## 主控-逻辑
| UCHAR数组定义 |  |  |  | float数组定义 |  | 备注
总序号 | 数组下标 | 字节位 | 内容定义 | 备注 | 总序号/数组下标 | 内容定义 | 列车(司机室)
0 |  | 0 |  | 位输入 | 0 |  |  | 1 | 泰山新村站
1 |  | 1 | ATO牵引指令 |  | 1 | 电机牵引力(1台) |  | 2 | 泰冯路站
2 |  | 2 | ATO制动指令 |  | 2 | 电机制动力(1台) |  | 3 | 高新开发区站
3 | 0 | 3 | ATO保持制动指令 |  | 3 | 目标制动力 |  | 4 | 信息工程大学站
4 |  | 4 | ATO车惰行指令 |  | 4 | 速度设定值 |  | 5 | 卸甲甸站
5 |  | 5 | ATO制动缓解指令 |  | 5 | 速度设定下制动手柄级位 |  | 6 | 大厂站
6 |  | 6 | ATO车左门开指令 |  | 6 | 目标位置 |  | 7 | 葛塘站
7 |  | 7 | ATO车右门开指令 |  | 7 | 电制动力百分比 |  | 8 | 长芦站
8 |  | 0 | ATO车左门关指令 |  | 8 | 空气制动力 |  | 9 | 化工园站
9 |  | 1 | ATO车右门关指令 |  | 9 | 制动有效率 |  | 10 | 六合开发区站
10 |  | 2 |  |  | 10 | 牵引力 |  | 11 | 龙池站
11 | 1 | 3 |  |  | 11 |  |  | 12 | 雄州站
12 |  | 4 |  |  | 12 | 服务号 |  | 13 | 凤凰山公园站
13 |  | 5 |  |  | 13 | 目的地码 |  | 14 | 方州广场站
14 |  | 6 |  |  | 14 | 允许速度 |  | 15 | 沈桥站
15 |  | 7 |  |  | 15 | 紧急速度 |  | 16 | 八百桥站
16 |  | 0 | RM(人工驾驶－限制模式)允许 |  | 16 | 目标速度 |  | 17 | 金牛湖站
17 |  | 1 | ATP,CM 允许 |  | 17 | 推荐速度 |  | 18 | 泰山新村站
18 |  | 2 | ATO 允许 |  | 18 | ATO模式－牵引级位 |  | 19 | 泰冯路站
19 | 2 | 3 | XAM（扩展自动模式）允许 |  | 19 | ATO模式－制动级位 |  | 20 | 高新开发区站
20 |  | 4 | RMO（人工驾驶－限制模式，通过红色信号机）允许 |  | 20 | 当前速度 |  | 21 | 信息工程大学站
21 |  | 5 | EUM,NRM(人工驾驶－ATP切除) 允许 |  | 21 | 当前站 |  | 22 | 卸甲甸站
22 |  | 6 | SHUNT（自动驾驶－自动折返） 允许 |  | 22 | 下一站 |  | 23 | 大厂站
23 |  | 7 | MSHUNT（人工驾驶－人工折返） 允许 |  | 23 | 终点站 |  | 24 | 葛塘站
24 |  | 0 | CARPORT（站场运行模式、洗车模式） 允许 |  | 24 | 计划停站时间 | ATC | 25 | 长芦站
25 |  | 1 | IATP 允许 |  | 25 | 停站倒计时 |  | 26 | 化工园站
26 |  | 2 | ATB 允许 |  | 26 | 车次号 |  | 27 | 六合开发区站
27 | 3 | 3 |  |  | 27 | 牵引电流 |  | 28 | 龙池站
28 |  | 4 |  |  | 28 | 牵引功率 |  | 29 | 雄州站
29 |  | 5 |  |  | 29 | 基本阻力 |  | 30 | 凤凰山公园站
30 |  | 6 |  |  | 30 | 车厢当前温度 |  | 31 | 方州广场站
31 |  | 7 |  |  | 31 | 车辆载重量 |  | 32 | 沈桥站
32 |  | 0 | RM(人工驾驶－限制模式) |  | 32 | 电制动电流 |  | 33 | 八百桥站
33 |  | 1 | ATP,CM |  | 33 | 停车制动力 |  | 34 | 金牛湖站
34 |  | 2 | ATO |  | 34 | 合力 | 运行信息
35 | 4 | 3 | XAM（扩展自动模式） |  | 35 | A1车车厢当前温度 | 车厢1
36 |  | 4 | RMO（人工驾驶－限制模式，通过红色信号机） | 送TOD | 36 | A1车车厢载重量
37 |  | 5 | EUM,NRM(人工驾驶－ATP切除) |  | 37 | A1车牵引电流值A
38 |  | 6 | SHUNT（自动驾驶－自动折返） |  | 38 | A1车牵引力需求值
39 |  | 7 | MSHUNT（人工驾驶－人工折返） |  | 39 | A1车牵引力实际值
40 |  | 0 | CARPORT（站场运行模式、洗车模式） | 运行模式 | 40 | A1车电制电流值A
41 |  | 1 | IATP |  | 41 | A1车电制力需求值
42 |  | 2 | ATB |  | 42 | A1车电制力实际值
43 | 5 | 3 |  |  | 43
44 |  | 4 |  |  | 44
45 |  | 5 |  |  | 45 | B1车车厢当前温度 | 车厢2
46 |  | 6 |  |  | 46 | B1车车厢载重量
47 |  | 7 |  |  | 47 | B1车牵引电流值A
48 |  | 0 | 自动折返---站前折返允许 |  | 48 | B1车牵引力需求值
49 |  | 1 | 自动折返---站后折返允许 |  | 49 | B1车牵引力实际值
50 |  | 2 | 自动折返---站前折返 |  | 50 | B1车电制电流值A
51 | 6 | 3 | 自动折返---站后折返 | 允许模式 | 51 | B1车电制力需求值
52 |  | 4 |  |  | 52 | B1车电制力实际值
53 |  | 5 |  |  | 53
54 |  | 6 |  |  | 54
55 |  | 7 |  |  | 55 | C1车车厢当前温度 | 车厢3
56 |  | 0 | • 列车连续控制（CBTC） |  | 56 | C1车车厢载重量
57 |  | 1 | • 列车点式控制（ITC） |  | 57 | C1车牵引电流值A
58 |  | 2 | • 列车联锁控制（IXLC） |  | 58 | C1车牵引力需求值
59 | 7 | 3 |  |  | 59 | C1车牵引力实际值
60 |  | 4 |  |  | 60 | C1车电制电流值A
61 |  | 5 |  |  | 61 | C1车电制力需求值
62 |  | 6 |  |  | 62 | C1车电制力实际值
63 |  | 7 |  |  | 63
64 |  | 0 | ATC输出---牵引切除【1：表示切除】 |  | 64
65 |  | 1 | ATC输出---开左门允许指令 |  | 65 | C2车车厢当前温度 | 车厢4
66 |  | 2 | ATC输出---开右门允许指令 |  | 66 | C2车车厢载重量
67 | 8 | 3 | ATC输出---紧急制动 |  | 67 | C2车牵引电流值A
68 |  | 4 | ATC输出---没有无线信号RAD |  | 68 | C2车牵引力需求值
69 |  | 5 | ATC输出---允许后退 |  | 69 | C2车牵引力实际值
70 |  | 6 | ATC输出---屏蔽门打开状态 |  | 70 | C2车电制电流值A
71 |  | 7 | ATC输出---关门请求 |  | 71 | C2车电制力需求值
72 |  | 0 | ATC输出---发车请求标识 |  | 72 | C2车电制力实际值
73 |  | 1 | ATC输出---扣车标识 |  | 73
74 |  | 2 | ATC输出---跳停标识 |  | 74
75 | 9 | 3 | 信号系统反馈 常用制动 |  | 75 | B2车车厢当前温度 | 车厢5
76 |  | 4 | 信号系统反馈 最大常用制动 | 主控送信号发车模式（绿色背景） | 76 | B2车车厢载重量
77 |  | 5 | 信号系统反馈 超速后常用制动 |  | 77 | B2车牵引电流值A
78 |  | 6 | 换端标志 |  | 78 | B2车牵引力需求值
79 |  | 7 |  |  | 79 | B2车牵引力实际值
80 |  | 0 |  | 列车位置 | 80 | B2车电制电流值A
81 |  | 1 |  |  | 81 | B2车电制力需求值
82 |  | 2 |  |  | 82 | B2车电制力实际值
83 | 10 | 3 | 主控给逻辑换端执行信号 |  | 83
84 |  | 4 | 主控给逻辑换端结束信号 |  | 84
85 |  | 5 |  |  | 85 | A2车车厢当前温度 | 车厢6
86 |  | 6 | 电制动 |  | 86 | A2车车厢载重量
87 |  | 7 | 气制动 |  | 87 | A2车牵引电流值A
88 |  | 0 |  |  | 88 | A2车牵引力需求值
89 |  | 1 |  |  | 89 | A2车牵引力实际值
90 |  | 2 |  |  | 90 | A2车电制电流值A
91 | 11 | 3 |  |  | 91 | A2车电制力需求值
92 |  | 4 |  |  | 92 | A2车电制力实际值
93 |  | 5 |  |  | 93
94 |  | 6 |  |  | 94
95 |  | 7 |  |  | 95
96 |  | 0 |  |  | 96
97 |  | 1 |  |  | 97
98 |  | 2 |  |  | 98
99 | 12 | 3 |  |  | 99
100 |  | 4 |  |  | 100
101 |  | 5
102 |  | 6
103 |  | 7
104 |  | 0 | 上下行信息：0-上行；1-下行
105 |  | 1 | 溜车标志
106 |  | 2 | 打滑标志（空转）
107 | 13 | 3 | 停车精度 停车窗之外
108 |  | 4 | 停车精度 停车窗之内
109 |  | 5 | 车辆段入口
110 |  | 6 | 车辆段驾驶【或者表示没有无线信号】
111 |  | 7 | 缓解速度提示
112 |  | 0 | 过分相断主断标志
113 |  | 1 | 过分相合主断标志
114 |  | 2 | 无电区标志 1为无电
115 | 14 | 3 | 过风向指示灯点亮标志
116 |  | 4 | 视景反馈接触网掉电
117 |  | 5 | 视景反馈列车损坏（紧急制动）
118 |  | 6 | 视景反馈列车爆炸（紧急制动）
119
120
121
122
123 | 15
124
125
126
127

## 逻辑-主控
| UCHAR数组定义 |  |  | 备注 | 输入映射 | 内容
总序号 | 数组下标 | 字节位 | 内容定义 | 工况输出 | 0 |  | 备注
0 | 0 | 0 |  |  | 1 | 网压
1 |  | 1 | 前进指令 |  | 2 | 蓄电池电压
2 |  | 2 | 后退指令 |  | 3 | 牵引级位值(0-1000)
3 |  | 3 | 牵引执行指令 |  | 4 | 制动级位值(0-1000)
4 |  | 4 | 常用制动执行指令 |  | 5 | 制动缸压
5 |  | 5 | 停放制动工况 |  | 6 | 总风管管压
6 |  | 6 | 紧急制动执行指令 |  | 7 | 速度设定级位-用于速度自动控制
7 |  | 7 | 停放制动执行指令 |  | 8 | 制动手柄级位，用于判断速度设定是否成功标志
8 | 1 | 0 | 停放缓解执行指令 |  | 9 | 紧急广播号
9 |  | 1 | 惰行执行指令 |  | 10 | 手动报站—车站号
10 |  | 2 |  |  | 11 | 始发站
11 |  | 3 | 解联挂指令（解钩操作） |  | 12 | 终点站
12 |  | 4 | 电制动有效指令 |  | 0
13 |  | 5 | ATO运行指令（ATO启动按钮） |  | 0
14 |  | 6 |  |  | 0
15 |  | 7 | 紧急运行指令 |  | 0
16 | 2 | 0 | 联挂指令 |  | 0
17 |  | 1 | 保持制动指令 |  | 0
18 |  | 2 | 紧急牵引指令 |  | 1
19 |  | 3 | 快速制动 |  | 2
20 |  | 4 | HA高加速指令 |  | 3
21 |  | 5 | 无火回送指令 |  | 0
22 |  | 6 | 方向零位 |  | 0
23 |  | 7 | 恒速指令 |  | 0
24 | 3 | 0 | 耐雪指令 |  | 0
25 |  | 1 | 电气缓解成功 |  | 0
26 |  | 2 | 换端位 |  | 0
27 |  | 3 | 换端执行位 |  | 0
28 |  | 4 |  |  | 0
29 |  | 5 |  |  | 0
30 |  | 6 |  |  | 0
31 |  | 7 |  |  | 0
32 | 4 | 0 |  |  | 0
33 |  | 1 |  |  | 0
34 |  | 2 |  |  | 0
35 |  | 3 |  |  | 0
36 |  | 4 |  |  | 0
37 |  | 5 |  |  | 0
38 |  | 6 |  |  | 0
39 |  | 7 |  |  | 0
40 | 5 | 0 | RM(人工驾驶－限制模式) | 逻辑给信号工况 | 0
41 |  | 1 | ATO模式 |  | 0
42 |  | 2 | OFF |  | 0
43 |  | 3 | MSHUNT（人工驾驶－人工折返） |  | 0
44 |  | 4 | RMR（限速向后） |  | 0
45 |  | 5 | EUM,NRM(人工驾驶－ATP切除) |  | 0
46 |  | 6 | CARPORT（站场运行模式、洗车模式） |  | 0
47 |  | 7 | ATB（自动折返模式） |  | 0
48 | 6 | 0 | BM/CBTC |  | 0
49 |  | 1 | SHUNT（自动驾驶－自动折返） |  | 0
50 |  | 2 | ATP,CM |  | 0
51 |  | 3 | XAM（扩展自动模式） |  | 0
52 |  | 4 | ATC切除 |  | 0
53 |  | 5 | ATO模式破坏指令 |  | 0
54 |  | 6 | ATO牵引切除指令 |  | 0
55 |  | 7 |  |  | 0
56 | 7 | 0 |  |  | 0
57 |  | 1 |  |  | 0
58 |  | 2 |  |  | 0
59 |  | 3 |  |  | 0
60 |  | 4 | 左门打开 |  | 0
61 |  | 5 | 左门全关闭 |  | 0
62 |  | 6 | 右门打开 |  | 0
63 |  | 7 | 右门全关闭 |  | 0
64 | 8 | 0 | 开门模式开关 MM(人工开门、人工关门) | 逻辑给信号 | 0
65 |  | 1 | 开门模式开关 AM(自动开门、人工关门) |  | 0
66 |  | 2 | 开门模式开关 AA(自动开门、自动关门) |  | 0
67 |  | 3 | 信号系统车载设备正常 |  | 0
68 |  | 4 | 降双弓 |  | 0
69 |  | 5 |  |  | 0
70 |  | 6 | 车辆换端完成-反馈给信号 |  | 0
71 |  | 7 | GFX装置正常 |  | 0
72 | 9 | 0 | 握手标志 |  | 0
73 |  | 1 | ATP自动过分相装置正常 |  | 0
74 |  | 2 | 信号屏亮 |  | 0
75 |  | 3 |  |  | 0
76 |  | 4 |  |  | 0
77 |  | 5 |  |  | 0
78 |  | 6 |  |  | 0
79 |  | 7 |  |  | 0
80 | 10 | 0 |  |  | 0
81 |  | 1 |  |  | 0
82 |  | 2 |  |  | 0
83 |  | 3 |  |  | 0
84 |  | 4 |  |  | 0
85 |  | 5 |  |  | 0
86 |  | 6 |  |  | 0
87 |  | 7 |  |  | 0
88 | 11 | 0 | 司控器-牵引手柄-0位 | 司控器操作 | 0
89 |  | 1 | 司控器-牵引手柄-牵引位 |  | 0
90 |  | 2 | 司控器-牵引手柄-常用制动位 |  | 0
91 |  | 3 | 司控器-牵引手柄-快速制动位 |  | 0
92 |  | 4 |  |  | 0
93 |  | 5 |  |  | 0
94 |  | 6 |  |  | 0
95 |  | 7 |  |  | 0
96 | 12 | 0 | 司机-换向手柄-0位 |  | 0
97 |  | 1 | 司机-换向手柄-前位 |  | 0
98 |  | 2 | 司机-换向手柄-后位 |  | 0
99 |  | 3 |  |  | 0
100 |  | 4 |  |  | 0
101 |  | 5 |  |  | 0
102 |  | 6 |  |  | 0
103 |  | 7 |  |  | 0
104 | 13 | 0 | 主风缸气压6.0Bar | 逻辑给主控 | 0 |  | 运行信息
105 |  | 1 | 主风缸气压4.0Bar |  | 0
106 |  | 2 | 主风缸气压2.0Bar |  | 0
107 |  | 3 | 空压机1 打风标志 |  | 0
108 |  | 4 | 空压机2 打风标志 |  | 0
109 |  | 5 | 车厢门全部关好标志【1-关好】 |  | 0
110 |  | 6 | 屏蔽门全部关好标志【1-关好】 |  | 0
111 |  | 7 | TBA（广播控制盒）工作标志 |  | 0
112 | 14 | 0 | TBA（广播控制盒）正常模式 |  | 0
113 |  | 1 | TBA（广播控制盒）降级模式 |  | 0
114 |  | 2 | TBA（广播控制盒）主从端－－主 |  | 0
115 |  | 3 | TBA（广播控制盒）主从端－－从 |  | 0
116 |  | 4 | 雨刷控制转换开关－－低速 |  | 0
117 |  | 5 | 雨刷控制转换开关－－高速 |  | 0
118 |  | 6 | 雨刷控制转换开关－－中位 |  | 0
119 |  | 7 | 雨刷控制转换开关－－停止位 |  | 0
120 | 15 | 0 | 雨刷控制转换开关－－间歇性 |  | 0
121 |  | 1 | 雨刷控制转换开关－－连续性 |  | 0
122 |  | 2 | 喷水按钮－按下 |  | 0
123 |  | 3 | 前照灯控制转换开关－关闭 |  | 0
124 |  | 4 | 前照灯控制转换开关－近光 |  | 0
125 |  | 5 | 前照灯控制转换开关－远光 |  | 0
126 |  | 6 | 喷水按钮－关闭 |  | 0
127 |  | 7 | 运行灯－－白灯亮 |  | 0
128 | 16 | 0 | 运行灯－－红灯亮 |  | 0 |  | 司机室
129 |  | 1 | 尾灯 |  | 0
130 |  | 2 | 司机室1激活 |  | 0
131 |  | 3 | 司机室2激活 |  | 0
132 |  | 4 | 司机室1隔离 |  | 0
133 |  | 5 | 司机室2隔离 |  | 0
134 |  | 6 |  |  | 0
135 |  | 7 |  |  | 0
136 | 17 | 0 |  |  | 0
137 |  | 1 |  |  | 0
138 |  | 2 |  |  | 0
139 |  | 3 |  |  | 0
140 |  | 4 |  |  | 0
141 |  | 5 |  |  | 0
142 |  | 6 |  |  | 0
143 |  | 7 |  |  | 0
144 | 18 | 0 |  |  | 0
145 |  | 1 |  |  | 0
146 |  | 2 |  |  | 0
147 |  | 3 |  |  | 0
148 |  | 4 |  |  | 0
149 |  | 5 |  |  | 0
150 |  | 6 |  |  | 0
151 |  | 7 |  |  | 0
152 | 19 | 0 |  |  | 0
153 |  | 1 |  |  | 0
154 |  | 2 |  |  | 0
155 |  | 3 |  |  | 0
156 |  | 4 |  |  | 0
157 |  | 5 |  |  | 0
158 |  | 6 |  |  | 0
159 |  | 7 |  |  | 0
160 | 20 | 0 | 报站类型（手动） | 报站功能 | 0 |  | 车厢
161 |  | 1 | 报站类型（半自动） |  | 0
162 |  | 2 | 报站类型（自动） |  | 0
163 |  | 3 | 手动报站-预到报站 |  | 0
164 |  | 4 | 手动报站-到站报站 |  | 0
165 |  | 5 | 手动报站-方向 |  | 0
166 |  | 6 | 下行 |  | 0
167 |  | 7 | 播音开始=1，播音停止=0 |  | 0
168 | 21 | 0 | 跳停播音 |  | 0
169 |  | 1 | 紧急广播 |  | 0
170 |  | 2 | 乘客报警应答 |  | 0
171 |  | 3 |  |  | 0
172 |  | 4 |  |  | 0
173 |  | 5 |  |  | 0
174 |  | 6 |  |  | 0
175 |  | 7 |  |  | 0
176 | 22 | 0 | 电笛声音 | 声音 | 0
177 |  | 1 | 汽笛声音 |  | 0
178 |  | 2 | 受电弓升弓 |  | 0
179 |  | 3 | 受电弓折弓 |  | 0
180 |  | 4 | 车门--左--开--指令状态保持 |  | 0
181 |  | 5 | 车门--左--关--指令状态保持 |  | 0
182 |  | 6 | 车门--右--开--指令状态保持 |  | 0
183 |  | 7 | 车门--右--关--指令状态保持 |  | 0
184 | 23 | 0 | PSD门--左--开--指令状态保持 |  | 0
185 |  | 1 | PSD门--左--关--指令状态保持 |  | 0
186 |  | 2 | PSD门--右--开--指令状态保持 |  | 0
187 |  | 3 | PSD门--右--关--指令状态保持 |  | 0
188 |  | 4 | 电动升弓泵打风标志 |  | 0
189 |  | 5 | 空压机1 打风标志 |  | 0
190 |  | 6 | 空压机2 打风标志 |  | 0
191 |  | 7 | 常用制动执行指令 |  | 0
192 | 24 | 0 | 紧急制动执行指令 |  | 0
193 |  | 1 | 挂钩 |  | 0
194 |  | 2 | 警惕报警声音 |  | 0
195 |  | 3 | 蜂鸣器声音 |  | 0
196 |  | 4 | 车钩动作声音-解钩 |  | 0
197 |  | 5 | 紧急制动继电器动作声音 |  | 0
198 |  | 6 | VCB闭合 |  | 0
199 |  | 7 | VCB断开 |  | 0
200 | 25 | 0 | 集电靴升靴 |  | 0
201 |  | 1 | 集电靴降靴 |  | 0
202 |  | 2 | SIV启动 |  | 0
203 |  | 3 | 全列空调启动 |  | 0
204 |  | 4 | 头车空调启动 |  | 0
205 |  | 5 |  |  | 0
206 |  | 6 |  |  | 0
207 |  | 7 |  |  | 0
208 | 26 | 0 | A1车电机M1工作标志 | 电机 | 0
209 |  | 1 | A1车电机M2工作标志 |  | 0
210 |  | 2 | A1车电机M3工作标志 |  | 0
211 |  | 3 | A1车电机M4工作标志 |  | 0
212 |  | 4 | B1车电机M1工作标志 |  | 0
213 |  | 5 | B1车电机M2工作标志 |  | 0
214 |  | 6 | B1车电机M3工作标志 |  | 0
215 |  | 7 | B1车电机M4工作标志 |  | 0
216 | 27 | 0 | C1车电机M1工作标志 |  | 0
217 |  | 1 | C1车电机M2工作标志 |  | 0
218 |  | 2 | C1车电机M3工作标志 |  | 0
219 |  | 3 | C1车电机M4工作标志 |  | 0
220 |  | 4 | C2车电机M1工作标志 |  | 0
221 |  | 5 | C2车电机M2工作标志 |  | 0
222 |  | 6 | C2车电机M3工作标志 |  | 0
223 |  | 7 | C2车电机M4工作标志 |  | 0
224 | 28 | 0 | B2车电机M1工作标志 |  | 0
225 |  | 1 | B2车电机M2工作标志 |  | 0
226 |  | 2 | B2车电机M3工作标志 |  | 0
227 |  | 3 | B2车电机M4工作标志 |  | 0
228 |  | 4 | A2车电机M1工作标志 |  | 0
229 |  | 5 | A2车电机M2工作标志 |  | 0
230 |  | 6 | A2车电机M3工作标志 |  | 0
231 |  | 7 | A2车电机M4工作标志 |  | 0
232 | 29 | 0 | A1车--左门1关门状态有效 | 车门 | 0
233 |  | 1 | A1车--左门1开门状态有效 |  | 0
234 |  | 2 | A1车--左门2关门状态有效 |  | 0
235 |  | 3 | A1车--左门2开门状态有效 |  | 0
236 |  | 4 | A1车--左门3关门状态有效 |  | 0
237 |  | 5 | A1车--左门3开门状态有效 |  | 0
238 |  | 6 | A1车--左门4关门状态有效 |  | 0
239 |  | 7 | A1车--左门4开门状态有效 |  | 0
240 | 30 | 0 | A1车--左门5关门状态有效 |  | 0
241 |  | 1 | A1车--左门5开门状态有效 |  | 0
242 |  | 2 | A1车--右门1关门状态有效 |  | 0
243 |  | 3 | A1车--右门1开门状态有效 |  | 0
244 |  | 4 | A1车--右门2关门状态有效 |  | 0
245 |  | 5 | A1车--右门2开门状态有效 |  | 0
246 |  | 6 | A1车--右门3关门状态有效 |  | 0
247 |  | 7 | A1车--右门3开门状态有效 |  | 0
248 | 31 | 0 | A1车--右门4关门状态有效 |  | 0
249 |  | 1 | A1车--右门4开门状态有效 |  | 0
250 |  | 2 | A1车--右门5关门状态有效 |  | 0
251 |  | 3 | A1车--右门5开门状态有效 |  | 0
252 |  | 4 | B1车--左门1关门状态有效 |  | 0
253 |  | 5 | B1车--左门1开门状态有效 |  | 0
254 |  | 6 | B1车--左门2关门状态有效 |  | 0
255 |  | 7 | B1车--左门2开门状态有效 |  | 0
256 | 32 | 0 | B1车--左门3关门状态有效 |  | 0
257 |  | 1 | B1车--左门3开门状态有效 |  | 0
258 |  | 2 | B1车--左门4关门状态有效 |  | 0
259 |  | 3 | B1车--左门4开门状态有效 |  | 0
260 |  | 4 | B1车--左门5关门状态有效 |  | 0
261 |  | 5 | B1车--左门5开门状态有效 |  | 0
262 |  | 6 | B1车--右门1关门状态有效 |  | 0
263 |  | 7 | B1车--右门1开门状态有效 |  | 0
264 | 33 | 0 | B1车--右门2关门状态有效 |  | 0
265 |  | 1 | B1车--右门2开门状态有效 |  | 0
266 |  | 2 | B1车--右门3关门状态有效 |  | 0
267 |  | 3 | B1车--右门3开门状态有效 |  | 0
268 |  | 4 | B1车--右门4关门状态有效 |  | 0
269 |  | 5 | B1车--右门4开门状态有效 |  | 0
270 |  | 6 | B1车--右门5关门状态有效 |  | 0
271 |  | 7 | B1车--右门5开门状态有效 |  | 0
272 | 34 | 0 | C1车--左门1关门状态有效 |  | 0
273 |  | 1 | C1车--左门1开门状态有效 |  | 0
274 |  | 2 | C1车--左门2关门状态有效 |  | 0
275 |  | 3 | C1车--左门2开门状态有效 |  | 0
276 |  | 4 | C1车--左门3关门状态有效 |  | 0
277 |  | 5 | C1车--左门3开门状态有效 |  | 0
278 |  | 6 | C1车--左门4关门状态有效 |  | 0
279 |  | 7 | C1车--左门4开门状态有效 |  | 0
280 | 35 | 0 | C1车--左门5关门状态有效 |  | 0
281 |  | 1 | C1车--左门5开门状态有效 |  | 0
282 |  | 2 | C1车--右门1关门状态有效 |  | 0
283 |  | 3 | C1车--右门1开门状态有效 |  | 0
284 |  | 4 | C1车--右门2关门状态有效 |  | 0
285 |  | 5 | C1车--右门2开门状态有效 |  | 0
286 |  | 6 | C1车--右门3关门状态有效 |  | 0
287 |  | 7 | C1车--右门3开门状态有效 |  | 0
288 | 36 | 0 | C1车--右门4关门状态有效 |  | 0
289 |  | 1 | C1车--右门4开门状态有效 |  | 0
290 |  | 2 | C1车--右门5关门状态有效 |  | 0
291 |  | 3 | C1车--右门5开门状态有效 |  | 0
292 |  | 4 | C2车--左门1关门状态有效 |  | 0
293 |  | 5 | C2车--左门1开门状态有效 |  | 0
294 |  | 6 | C2车--左门2关门状态有效 |  | 0
295 |  | 7 | C2车--左门2开门状态有效 |  | 0
296 | 37 | 0 | C2车--左门3关门状态有效 |  | 0
297 |  | 1 | C2车--左门3开门状态有效 |  | 0
298 |  | 2 | C2车--左门4关门状态有效 |  | 0
299 |  | 3 | C2车--左门4开门状态有效 |  | 0
300 |  | 4 | C2车--左门5关门状态有效 |  | 0
301 |  | 5 | C2车--左门5开门状态有效 |  | 0
302 |  | 6 | C2车--右门1关门状态有效 |  | 0
303 |  | 7 | C2车--右门1开门状态有效 |  | 0
304 | 38 | 0 | C2车--右门2关门状态有效 |  | 0
305 |  | 1 | C2车--右门2开门状态有效 |  | 0
306 |  | 2 | C2车--右门3关门状态有效 |  | 0
307 |  | 3 | C2车--右门3开门状态有效 |  | 0
308 |  | 4 | C2车--右门4关门状态有效 |  | 0
309 |  | 5 | C2车--右门4开门状态有效 |  | 0
310 |  | 6 | C2车--右门5关门状态有效 |  | 0
311 |  | 7 | C2车--右门5开门状态有效 |  | 0
312 | 39 | 0 | B2车--左门1关门状态有效 |  | 0
313 |  | 1 | B2车--左门1开门状态有效 |  | 0
314 |  | 2 | B2车--左门2关门状态有效 |  | 0
315 |  | 3 | B2车--左门2开门状态有效 |  | 0
316 |  | 4 | B2车--左门3关门状态有效 |  | 0
317 |  | 5 | B2车--左门3开门状态有效 |  | 0
318 |  | 6 | B2车--左门4关门状态有效 |  | 0
319 |  | 7 | B2车--左门4开门状态有效 |  | 0
320 | 40 | 0 | B2车--左门5关门状态有效 |  | 0
321 |  | 1 | B2车--左门5开门状态有效 |  | 0
322 |  | 2 | B2车--右门1关门状态有效 |  | 0
323 |  | 3 | B2车--右门1开门状态有效 |  | 0
324 |  | 4 | B2车--右门2关门状态有效 |  | 0
325 |  | 5 | B2车--右门2开门状态有效 |  | 0
326 |  | 6 | B2车--右门3关门状态有效 |  | 0
327 |  | 7 | B2车--右门3开门状态有效 |  | 0
328 | 41 | 0 | B2车--右门4关门状态有效 |  | 0
329 |  | 1 | B2车--右门4开门状态有效 |  | 0
330 |  | 2 | B2车--右门5关门状态有效 |  | 0
331 |  | 3 | B2车--右门5开门状态有效 |  | 0
332 |  | 4 | A2车--左门1关门状态有效 |  | 0
333 |  | 5 | A2车--左门1开门状态有效 |  | 0
334 |  | 6 | A2车--左门2关门状态有效 |  | 0
335 |  | 7 | A2车--左门2开门状态有效 |  | 0
336 | 42 | 0 | A2车--左门3关门状态有效 |  | 0
337 |  | 1 | A2车--左门3开门状态有效 |  | 0
338 |  | 2 | A2车--左门4关门状态有效 |  | 0
339 |  | 3 | A2车--左门4开门状态有效 |  | 0
340 |  | 4 | A2车--左门5关门状态有效 |  | 0
341 |  | 5 | A2车--左门5开门状态有效 |  | 0
342 |  | 6 | A2车--右门1关门状态有效 |  | 0
343 |  | 7 | A2车--右门1开门状态有效 |  | 0
344 | 43 | 0 | A2车--右门2关门状态有效 |  | 0
345 |  | 1 | A2车--右门2开门状态有效 |  | 0
346 |  | 2 | A2车--右门3关门状态有效 |  | 0
347 |  | 3 | A2车--右门3开门状态有效 |  | 0
348 |  | 4 | A2车--右门4关门状态有效 |  | 0
349 |  | 5 | A2车--右门4开门状态有效 |  | 0
350 |  | 6 | A2车--右门5关门状态有效 |  | 0
351 |  | 7 | A2车--右门5开门状态有效 |  | 0
352 | 44 | 0 |  |  | 0
353 |  | 1 |  |  | 0
354 |  | 2 |  |  | 0
355 |  | 3 |  |  | 0
356 |  | 4 |  |  | 0
357 |  | 5 |  |  | 0
358 |  | 6 |  |  | 0
359 |  | 7 |  |  | 0
360 | 45 | 0 |  |  | 0
361 |  | 1 |  |  | 0
362 |  | 2 |  |  | 0
363 |  | 3 |  |  | 0
364 |  | 4 |  |  | 0
365 |  | 5 |  |  | 0
366 |  | 6 |  |  | 0
367 |  | 7 |  |  | 0
368 | 46 | 0 |  |  | 0
369 |  | 1 |  |  | 0
370 |  | 2 |  |  | 0
371 |  | 3 |  |  | 0
372 |  | 4 |  |  | 0
373 |  | 5 |  |  | 0
374 |  | 6 |  |  | 0
375 |  | 7 |  |  | 0
376 | 47 | 0 |  |  | 0
377 |  | 1 |  |  | 0
378 |  | 2 |  |  | 0
379 |  | 3 |  |  | 0
380 |  | 4 |  |  | 0
381 |  | 5 |  |  | 0
382 |  | 6 |  |  | 0
383 |  | 7 |  |  | 0
384 |  | 0 | A1车--常用制动有效标志 | A1车备用 | 0
385 |  | 1 | A1车--紧急制动有效标志 |  | 0
386 |  | 2 | A1车--停放制动有效标志 |  | 0
387 | 48 | 3 | A1车--停放制动缓解有效标志 |  | 0
388 |  | 4 | CCTV--司机室1摄像头工作标志 |  | 0
389 |  | 5 | CCTV--司机室2摄像头工作标志 |  | 0
390 |  | 6 | CCTV--客室摄像头1工作标志 |  | 0
391 |  | 7 | CCTV--客室摄像头2工作标志 |  | 0
392 |  | 0 | CCTV--客室灯状态 |  | 0
393 |  | 1 | CCTV--客室火灾1 |  | 0
394 |  | 2 | CCTV--客室火灾2 |  | 0
395 | 49 | 3 |  |  | 0
396 |  | 4 |  |  | 0
397 |  | 5 |  |  | 0
398 |  | 6 |  |  | 0
399 |  | 7 |  |  | 0
400 |  | 0 | B1车--常用制动有效标志 | B1车备用
401 |  | 1 | B1车--紧急制动有效标志
402 |  | 2 | B1车--停放制动有效标志
403 | 50 | 3 | B1车--停放制动缓解有效标志
404 |  | 4 | CCTV--客室摄像头1工作标志
405 |  | 5 | CCTV--客室摄像头2工作标志
406 |  | 6 | CCTV--客室灯状态
407 |  | 7 | CCTV--客室火灾1
408 |  | 0 | CCTV--客室火灾2
409 |  | 1
410 |  | 2
411 | 51 | 3
412 |  | 4
413 |  | 5
414 |  | 6
415 |  | 7
416 |  | 0 | C1车--常用制动有效标志 | C1车备用
417 |  | 1 | C1车--紧急制动有效标志
418 |  | 2 | C1车--停放制动有效标志
419 | 52 | 3 | C1车--停放制动缓解有效标志
420 |  | 4 | CCTV--客室摄像头1工作标志
421 |  | 5 | CCTV--客室摄像头2工作标志
422 |  | 6 | CCTV--客室灯状态
423 |  | 7 | CCTV--客室火灾1
424 |  | 0 | CCTV--客室火灾2
425 |  | 1
426 |  | 2
427 | 53 | 3
428 |  | 4
429 |  | 5
430 |  | 6
431 |  | 7
432 |  | 0 | C2车--常用制动有效标志 | C2车备用
433 |  | 1 | C2车--紧急制动有效标志
434 |  | 2 | C2车--停放制动有效标志
435 | 54 | 3 | C2车--停放制动缓解有效标志
436 |  | 4 | CCTV--客室摄像头1工作标志
437 |  | 5 | CCTV--客室摄像头2工作标志
438 |  | 6 | CCTV--客室灯状态
439 |  | 7 | CCTV--客室火灾1
440 |  | 0 | CCTV--客室火灾2
441 |  | 1
442 |  | 2
443 | 55 | 3
444 |  | 4
445 |  | 5
446 |  | 6
447 |  | 7
448 |  | 0 | B2车--常用制动有效标志 | B2车备用
449 |  | 1 | B2车--紧急制动有效标志
450 |  | 2 | B2车--停放制动有效标志
451 | 56 | 3 | B2车--停放制动缓解有效标志
452 |  | 4 | CCTV--客室摄像头1工作标志
453 |  | 5 | CCTV--客室摄像头2工作标志
454 |  | 6 | CCTV--客室灯状态
455 |  | 7 | CCTV--客室火灾1
456 |  | 0 | CCTV--客室火灾2
457 |  | 1
458 |  | 2
459 | 57 | 3
460 |  | 4
461 |  | 5
462 |  | 6
463 |  | 7
464 |  | 0 | A2车--常用制动有效标志 | A2车备用
465 |  | 1 | A2车--紧急制动有效标志
466 |  | 2 | A2车--停放制动有效标志
467 | 58 | 3 | A2车--停放制动缓解有效标志
468 |  | 4 | CCTV--司机室1摄像头工作标志
469 |  | 5 | CCTV--司机室2摄像头工作标志
470 |  | 6 | CCTV--客室摄像头1工作标志
471 |  | 7 | CCTV--客室摄像头2工作标志
472 |  | 0 | CCTV--客室灯状态
473 |  | 1 | CCTV--客室火灾1
474 |  | 2 | CCTV--客室火灾2
475 | 59 | 3
476 |  | 4
477 |  | 5
478 |  | 6
479 |  | 7
0
0
0
0
0
0
0
0
0
0
0
0
0
0
0
0
0
0
0
0
0
0
0
0
0
0
0
0
0
0
0
0
0
0
0
0
0
0
0
0
0
0
0
0
0
0
0
0

## IO-逻辑
| uchar数组定义 | [6 empty] | float数组定义
总序号 | 数组下标 | 字节位 | 内容定义 | 设备编号 | 位置 |  |  | 总序号 | 内容定义 | 备注
0 |  | 0 | [5 empty] | 0
1 |  | 1 | 司控器 电钥匙 | 22-A01 | 司机室右侧 |  |  | 25
2 |  | 2 | 司控器 警惕 | 22-A01 | 司机室右侧 |  |  | 26
3 | 0 | 3 | 方向手柄 向前 | 22-A01 | 司机室右侧 |  |  | 27 | 司控器模拟量
4 |  | 4 | 方向手柄 零位 | 22-A01 | 司机室右侧 |  |  | 28
5 |  | 5 | 方向手柄 向后 | 22-A01 | 司机室右侧 |  |  | 29
6 |  | 6 | 牵引手柄 牵引 | 22-A01 | 司机室右侧 |  |  | 30
7 |  | 7 | 牵引手柄 零位 | 22-A01 | 司机室右侧 |  |  | 31
8 |  | 0 | 牵引手柄 制动 | 22-A01 | 司机室右侧
9 |  | 1 | 牵引手柄 快制 | 22-A01 | 司机室右侧
10 |  | 2 | 紧急停车 | 22-S07 | 司机室右侧 | 红色自锁蘑菇按钮 | 操作后列车紧急停车，需恢复
11 | 1 | 3 | 右门允许旁路 | 91-S12 | 司机室右侧 | 二位自锁旋钮（保护盖）（分、合） | 列车静止时，操作可强制给出门允许信号
12 |  | 4 | RM-PB | 91-S110 | 司机室右侧
13 |  | 5 | 高加速 | 21-S04 | 司机室右侧 | 白色自复按钮（保护盖） | 列车救援时操作，可增加列车启动力矩
14 |  | 6 | 头灯 强光 | 51-S01 | 司机室右侧 | 三位自锁旋钮（关、弱光、强光） | 根据需要选择头灯模式
15 |  | 7 | 头灯 弱光 | 51-S01 | 司机室右侧 | 三位自锁旋钮（关、弱光、强光） | 根据需要选择头灯模式
16 |  | 0 | 强迫泵风 | 34-S102 | 司机室右侧 | 白色自复按钮 | 操作可使两端压缩机同时启动打风
17 |  | 1 | 开关门模式 自动 | 91-S106 | 司机室右侧 | 三位自锁旋钮（半自动-手动-自动） | 开关门模式选择，根据需要选择相应的模式
18 |  | 2 | 开关门模式 手动 | 91-S106 | 司机室右侧 | 三位自锁旋钮（半自动-手动-自动） | 开关门模式选择，根据需要选择相应的模式
19 | 2 | 3 | 刮雨器控制 间歇 | 73-A01 | 司机室右侧
20 |  | 4 | 刮雨器控制 低速 | 73-A01 | 司机室右侧
21 |  | 5 | 刮雨器控制 高速 | 73-A01 | 司机室右侧
22 |  | 6 | 刮雨器喷淋 | 73-A02 | 司机室右侧
23 |  | 7 | 电笛 | 73-S103 | 司机室右侧 | 绿色自复蘑菇头按钮 | 操作可使电笛鸣响
24 |  | 0 | 司机室照明 弱光 | 52-S02 | 司机室右侧 | 三位自锁旋钮（关、弱光、强光） | 根据需要选择司机室照明模式
25 |  | 1 | 司机室照明 强光 | 52-S02 | 司机室右侧 | 三位自锁旋钮（关、弱光、强光） | 根据需要选择司机室照明模式
26 |  | 2 | ATO启动 | 91-S112 | 司机室右侧 | 绿色自复按钮指示灯 | 指示灯亮，操作则列车建立ATO模式
27 | 3 | 3 | ATO启动 | 91-S113 | 司机室右侧 | 绿色自复按钮指示灯 | 指示灯亮，操作则列车建立ATO模式
28 |  | 4 | 人工广播 | 45-A103 | 司机室右侧
29 |  | 5 | 司机对讲 | 45-A103 | 司机室右侧
30 |  | 6 | 乘客对讲 | 45-A103 | 司机室右侧
31 |  | 7 | 进站广播 | 45-A103 | 司机室右侧
32 |  | 0 | 出站广播 | 45-A103 | 司机室右侧
33 |  | 1 | 监听音量 | 45-A103 | 司机室右侧
34 |  | 2
35 | 4 | 3 | 紧急停车 | 22-S19 | 司机室左侧面板 | 红色自锁蘑菇按钮 | 操作列车紧急停车，需手动恢复
36 |  | 4 | 灯测试 | 73-S105 | 司机室左侧面板 | 白色自复按钮 | 操作则司机台上所有指示灯点亮（信号相关灯除外）
37 |  | 5 | 客室采暖 半暖 | 62-S01 | 司机室左侧面板 | 三位自锁旋钮（ 关 半暖 全暖） | 客室采暖控制开关，根据需要选择相应模式
38 |  | 6 | 客室采暖 全暖 | 62-S01 | 司机室左侧面板 | 三位自锁旋钮（ 关 半暖 全暖） | 客室采暖控制开关，根据需要选择相应模式
39 |  | 7 | 升弓 | 21-S02 | 司机室左侧面板 | 绿色自复按钮指示灯 | 操作使受电弓升起，指示灯点亮
40 |  | 0 | 降弓 | 21-S01 | 司机室左侧面板 | 红色自复按钮指示灯 | 操作使受电弓降下，指示灯点亮
41 |  | 1 | 窗加热 | 73-S101 | 司机室左侧面板 | 黄色自复按钮指示灯 | 操作则列车窗加热工作，指示灯点亮
42 |  | 2 | 左门允许旁路 | 91-S11 | 司机室左侧面板 | 二位自锁旋钮（保护盖）（分、合） | 列车静止时，操作可强制给出门允许信号
43 | 5 | 3 | 慢行 | 22-S13 | 司机室左侧面板 | 二位自锁铅封旋钮（分、合） | 列车模式，操作车辆进入慢行模式，用于联挂、洗车
44 |  | 4 | 客室照明 分 | 52-S01 | 司机室左侧面板 | 三位自复位旋钮（分、0、合） | 客室照明开关，操作可控制客室照明
45 |  | 5 | 客室照明 合 | 52-S01 | 司机室左侧面板 | 三位自复位旋钮（分、0、合） | 客室照明开关，操作可控制客室照明
46 |  | 6 | 停放缓解 | 27-S02 | 司机室左侧面板 | 绿色自复按钮指示灯 | 列车静止时，操作则列车停放制动缓解，指示灯点亮
47 |  | 7 | 停放施加 | 27-S01 | 司机室左侧面板 | 红色自复按钮指示灯 | 列车静止时，操作则列车停放制动施加，指示灯点亮
48 |  | 0 | 解钩 | 72-S02 | 司机室左侧面板 | 白色自复铅封按钮 | 指示灯亮，操作解钩则列车前端半自动车钩解钩，同时指示灯灭
49 |  | 1 | VVVF复位 | 21-S03 | 司机室左侧面板 | 白色自复按钮（保护盖） | VVVF复位，列车VVVF故障时使用，也可以做列车主断复位用
50 |  | 2 | EAM-PB | 91-S114 | 司机室左侧面板 | 黄色自锁按钮指示灯 | 可操作进入EAM模式，则指示灯亮
51 | 6 | 3 | ATB-PB | 91-S111 | 司机室左侧面板 | 黄色自复按钮指示灯 | 指示灯亮，则可操作进入ATB模式
52 |  | 4 | TC车空调开 | 61-S02 | 司机室左侧面板 | 绿色自复按钮指示灯 | 操作则Tc车空调开，指示灯点亮
53 |  | 5 | 客室空调开 | 61-S01 | 司机室左侧面板 | 绿色自复按钮指示灯 | 操作则列车空调开，指示灯点亮
54 |  | 6 | 空调关 | 61-S03 | 司机室左侧面板 | 红色自复按钮指示灯 | 操作则列车空调关，指示灯点亮
55 |  | 7 | 右门开 | 81-S05 |  | 红色自复按钮指示灯（保护盖） | 指示灯亮,则可操作打开左侧车门
56 |  | 0 | 右门关 | 81-S15 |  | 绿色自复按钮指示灯（保护盖） | 操作关闭左侧车门，指示灯点亮
57 |  | 1 | 右门开 | 81-S01 |  | 红色自复按钮指示灯 | 指示灯亮,则可操作打开左侧车门
58 |  | 2 | 右门关 | 81-S11 |  | 绿色自复按钮指示灯 | 操作关闭左侧车门，指示灯点亮
59 | 7 | 3 | 左门开 | 81-S06 |  | 红色自复按钮指示灯（保护盖） | 指示灯亮,则可操作打开左侧车门
60 |  | 4 | 左门关 | 81-S16 |  | 绿色自复按钮指示灯（保护盖） | 操作关闭左侧车门，指示灯点亮
61 |  | 5 | 左门开 | 81-S02 |  | 红色自复按钮指示灯 | 指示灯亮,则可操作打开左侧车门
62 |  | 6 | 左门关 | 81-S12 |  | 绿色自复按钮指示灯 | 操作关闭左侧车门，指示灯点亮
63 |  | 7 | 司机室左门关好检测开关
64 |  | 0 | 司机室右门关好检测开关
65 |  | 1 | 受电弓控制 | 21-F101 | 后墙柜第一排
66 |  | 2 | 列车控制 | 22-F101 | 后墙柜第一排
67 | 8 | 3 | 停放制动 | 27-F101 | 后墙柜第一排
68 |  | 4 | 智能阀 | 28-F101 | 后墙柜第一排
69 |  | 5 | 网关阀 | 28-F102 | 后墙柜第一排
70 |  | 6 | 辅助逆变器 | 31-F104 | 后墙柜第一排
71 |  | 7 | 整流装置 | 31-F105 | 后墙柜第一排
72 |  | 0 | HSCB | 31-F106 | 后墙柜第一排
73 |  | 1 | MVB网路模块 | 41-F101 | 后墙柜第一排
74 |  | 2 | HMI | 41-F104 | 后墙柜第一排
75 | 9 | 3 | CCU+ERM | 41-F105 | 后墙柜第一排
76 |  | 4 | 火灾报警 | 42-F101 | 后墙柜第一排
77 |  | 5 | 车载地面设备 | 44-F101 | 后墙柜第一排
78 |  | 6 | ACSU | 45-F101 | 后墙柜第一排
79 |  | 7 | 客室音视频控制 | 45-F102 | 后墙柜第一排
80 |  | 0 | 目的地显示器 | 45-F103 | 后墙柜第一排
81 |  | 1 | 贯通道LED显示器 | 45-F104 | 后墙柜第一排
82 |  | 2 | LCD动态地图 | 45-F105 | 后墙柜第一排
83 | 10 | 3 | 客室交换机 | 46-F102 | 后墙柜第一排
84 |  | 4 | 多媒体LCD显示屏 | 46-F103 | 后墙柜第一排
85 |  | 5 | CCTV主机 | 46-F101 | 后墙柜第一排
86 |  | 6 | 永久负载 | 32-F05 | 后墙柜第一排
87 |  | 7 | 外部照明 | 51-F101 | 后墙柜第二排
88 |  | 0 | 司机室内部照明 | 52-F101 | 后墙柜第二排
89 |  | 1 | 紧急照明 | 52-F102 | 后墙柜第二排
90 |  | 2 | 正常照明 | 52-F103 | 后墙柜第二排
91 | 11 | 3 | 主照明控制 | 52-F104 | 后墙柜第二排
92 |  | 4 | 紧急照明控制 | 52-F105 | 后墙柜第二排
93 |  | 5 | 紧急通风 | 61-F101 | 后墙柜第二排
94 |  | 6 | 本车空调控制 | 61-F102 | 后墙柜第二排
95 |  | 7 | 列车空调控制 | 61-F103 | 后墙柜第二排
96 |  | 0 | 司机室辅助设备 | 61-F104 | 后墙柜第二排
97 |  | 1 | 窗加热 | 73-F102 | 后墙柜第二排
98 |  | 2 | 刮雨器 | 73-F104 | 后墙柜第二排
99 | 12 | 3 | 车门控制 | 81-F101 | 后墙柜第二排
100 |  | 4 | 门控单元1、3、5 | 82-F101 | 后墙柜第二排
101 |  | 5 | 门控单元7、9 | 82-F102 | 后墙柜第二排
102 |  | 6 | 门控单元2、4、6 | 82-F103 | 后墙柜第二排
103 |  | 7 | 门控单元8、10 | 82-F104 | 后墙柜第二排
104 |  | 0 | 左门状态监视 | 84-F101 | 后墙柜第二排
105 |  | 1 | 右门状态监视 | 84-F102 | 后墙柜第二排
106 |  | 2 | 轮缘润滑 | 73-F103 | 后墙柜第二排
107 | 13 | 3 | 备用 |  | 后墙柜第二排
108 |  | 4 | 备用 |  | 后墙柜第二排
109 |  | 5 | 紧急牵引 | 22-S08 |  | 列车网络故障或者无级位指令输出，操作该模式列车进入紧急牵引模式
110 |  | 6 | 警惕旁路 | 22-S120 |  | 当司控器警惕按钮失效时，可操作该旋钮旁路警惕电路
111 |  | 7 | 备用
112 |  | 0 | 停放制动缓解旁路 | 27-S103 |  | 当停放制动继电器故障时，可操作该开关旁路相关电路，建立牵引指令电路
113 |  | 1 | 所有制动缓解旁路 | 27-S104 |  | 当列车空气制动监视回路故障时，可操作该开关旁路相关电路
114 |  | 2 | 允许升弓旁路 | 31-S103 |  | 当列车允许升弓回路故障时，可操作该开关建立升弓允许电路
115 | 14 | 3 | 充电机应急启动 | 31-S104 |  | 当蓄电池电压低，且列车DC1500V已供电，操作该开关可以进入紧急启动程序
116 |  | 4 | ATC重启 | 91-S08 |  | 当ATC设备故障，列车静止时，操作该开关使ATC车载设备重新启动
117 |  | 5 | 总风压力可用旁路 | 31-S101 |  | 当列车总风继电器故障时，操作该旁路开关，使列车紧急制动电路缓解
118 |  | 6 | 车钩监视旁路 | 72-S107 |  | 列车激活列车线故障时，可以操作该旋钮，旁路列车线建立列车激活
119 |  | 7 | 司机室门旁路 | 81-S07 |  | 操作该旋钮可以旁路司机室车门的车门安全回路
120 |  | 0 | 网络硬线开关门 | 81-S107 |  | 开关门指令传输模式选择
121 |  | 1 | 门零速旁路 | 81-S109 |  | 当列车门零速继电器故障时，操作该开关可以强制输出门零速信号
122 |  | 2 | 门关好旁路 | 81-S110 |  | 操作该旋钮开关旁路门安全回路
123 | 15 | 3 | ATP切除 | 91-S105 |  | 操作该旋钮切除ATC相关功能
124 |  | 4 | 列车激活 合 | 72-S101 |  | 操作该开关可以使列车激活或者断激活
125 |  | 5 | 列车激活 分 | 72-S101 |  | 操作该开关可以使列车激活或者断激活

## 逻辑-IO
| uchar数组定义 | [6 empty] | float数组定义
总序号 | 数组下标 | 字节位 | 内容定义 | 设备编号 | 位置 |  |  | 总序号 | 内容定义 | 备注
0 |  | 0 | [5 empty] | 0
1 |  | 1 | 列车所有门关好 | 81-H04 | 司机室右侧 | 绿色指示灯 | 客室门状态指示 | 20
2 |  | 2 | RM-PB | 91-S110 | 司机室右侧 |  |  | 21
3 | 0 | 3 | ATO启动 | 91-S112 | 司机室右侧 | 绿色自复按钮指示灯 |  | 22 | 网压表（后墙柜）
4 |  | 4 | ATO启动 | 91-S113 | 司机室右侧 | 绿色自复按钮指示灯 |  | 23 | 电池电压表（后墙柜）
5 |  | 5 | 空气制动施加 | 27-H02 | 司机室右侧 | 红色指示灯 | 空气制动指示灯，点亮表示施加 | 24
6 |  | 6 | 所有制动缓解 | 27-H01 | 司机室右侧 | 绿色指示灯 | 空气制动指示灯，点亮表示缓解 | 25
7 |  | 7 | 双针压力表 | 73-P106 | 司机室右侧 |  |  | 26 | 总风管管压（双针压力表）
8 |  | 0 | 预留 |  |  |  |  | 27 | 制动缸压（双针压力表）
9 |  | 1 | 预留 |  |  |  |  | 28
10 |  | 2 | HSCB合 | 21-H04 | 司机室左侧面板 | 绿色指示灯 | 高速断路器状态指示，点亮表示所有断路器合 | 29
11 | 1 | 3 | HSCB分 | 21-H03 | 司机室左侧面板 | 红色指示灯 | 高速断路器状态指示，点亮表示所有断路器分 | 30
12 |  | 4 | 升弓 | 21-S02 | 司机室左侧面板 | 绿色自复按钮指示灯 |  | 31
13 |  | 5 | 降弓 | 21-S01 | 司机室左侧面板 | 红色自复按钮指示灯 |  | 37
14 |  | 6 | 窗加热 | 73-S101 | 司机室左侧面板 | 黄色自复按钮指示灯 |  | 38
15 |  | 7 | 旁路指示 | 73-H102 | 司机室左侧面板 | 红色指示灯 |  | 39
16 |  | 0 | 停放缓解 | 27-S02 | 司机室左侧面板 | 绿色自复按钮指示灯
17 |  | 1 | 停放施加 | 27-S01 | 司机室左侧面板 | 红色自复按钮指示灯
18 |  | 2 | 解钩 | 72-S02 | 司机室左侧面板 | 指示灯亮，操作解钩则列车前端半自动车钩解钩，同时指示灯灭
19 | 2 | 3 | EAM-PB | 91-S114 | 司机室左侧面板 | 黄色自锁按钮指示灯
20 |  | 4 | ATB-PB | 91-S111 | 司机室左侧面板 | 黄色自复按钮指示灯
21 |  | 5 | TC车空调开 | 61-S02 | 司机室左侧面板 | 绿色自复按钮指示灯
22 |  | 6 | 客室空调开 | 61-S01 | 司机室左侧面板 | 绿色自复按钮指示灯
23 |  | 7 | 空调关 | 61-S03 | 司机室左侧面板 | 红色自复按钮指示灯
24 |  | 0 | HMI蜂鸣器
25 |  | 1 | 预留
26 |  | 2 | 预留
27 | 3 | 3 | 右门开 | 81-S05
28 |  | 4 | 右门关 | 81-S15
29 |  | 5 | 右门开 | 81-S01
30 |  | 6 | 右门关 | 81-S11
31 |  | 7 | 左门开 | 81-S06
32 |  | 0 | 左门关 | 81-S16
33 |  | 1 | 左门开 | 81-S02
34 |  | 2 | 左门关 | 81-S12
35 | 4 | 3 | 受电弓控制 | 21-F101 | 后墙柜第一排
36 |  | 4 | 列车控制 | 22-F101 | 后墙柜第一排
37 |  | 5 | 停放制动 | 27-F101 | 后墙柜第一排
38 |  | 6 | 智能阀 | 28-F101 | 后墙柜第一排
39 |  | 7 | 网关阀 | 28-F102 | 后墙柜第一排
40 |  | 0 | 辅助逆变器 | 31-F104 | 后墙柜第一排
41 |  | 1 | 整流装置 | 31-F105 | 后墙柜第一排
42 |  | 2 | HSCB | 31-F106 | 后墙柜第一排
43 | 5 | 3 | MVB网路模块 | 41-F101 | 后墙柜第一排
44 |  | 4 | HMI | 41-F104 | 后墙柜第一排
45 |  | 5 | CCU+ERM | 41-F105 | 后墙柜第一排
46 |  | 6 | 火灾报警 | 42-F101 | 后墙柜第一排
47 |  | 7 | 车载地面设备 | 44-F101 | 后墙柜第一排
48 |  | 0 | ACSU | 45-F101 | 后墙柜第一排
49 |  | 1 | 客室音视频控制 | 45-F102 | 后墙柜第一排
50 |  | 2 | 目的地显示器 | 45-F103 | 后墙柜第一排
51 | 6 | 3 | 贯通道LED显示器 | 45-F104 | 后墙柜第一排
52 |  | 4 | LCD动态地图 | 45-F105 | 后墙柜第一排
53 |  | 5 | 客室交换机 | 46-F102 | 后墙柜第一排
54 |  | 6 | 多媒体LCD显示屏 | 46-F103 | 后墙柜第一排
55 |  | 7 | CCTV主机 | 46-F101 | 后墙柜第一排
56 |  | 0 | 永久负载 | 32-F05 | 后墙柜第一排
57 |  | 1 | 外部照明 | 51-F101 | 后墙柜第二排
58 |  | 2 | 司机室内部照明 | 52-F101 | 后墙柜第二排
59 | 7 | 3 | 紧急照明 | 52-F102 | 后墙柜第二排
60 |  | 4 | 正常照明 | 52-F103 | 后墙柜第二排
61 |  | 5 | 主照明控制 | 52-F104 | 后墙柜第二排
62 |  | 6 | 紧急照明控制 | 52-F105 | 后墙柜第二排
63 |  | 7 | 紧急通风 | 61-F101 | 后墙柜第二排
64 |  | 0 | 本车空调控制 | 61-F102 | 后墙柜第二排
65 |  | 1 | 列车空调控制 | 61-F103 | 后墙柜第二排
66 |  | 2 | 司机室辅助设备 | 61-F104 | 后墙柜第二排
67 | 8 | 3 | 窗加热 | 73-F102 | 后墙柜第二排
68 |  | 4 | 刮雨器 | 73-F104 | 后墙柜第二排
69 |  | 5 | 车门控制 | 81-F101 | 后墙柜第二排
70 |  | 6 | 门控单元1、3、5 | 82-F101 | 后墙柜第二排
71 |  | 7 | 门控单元7、9 | 82-F102 | 后墙柜第二排
72 |  | 0 | 门控单元2、4、6 | 82-F103 | 后墙柜第二排
73 |  | 1 | 门控单元8、10 | 82-F104 | 后墙柜第二排
74 |  | 2 | 左门状态监视 | 84-F101 | 后墙柜第二排
75 | 9 | 3 | 右门状态监视 | 84-F102 | 后墙柜第二排
76 |  | 4 | 轮缘润滑 | 73-F103 | 后墙柜第二排
77 |  | 5 | 备用 |  | 后墙柜第二排
78 |  | 6 | 备用 |  | 后墙柜第二排
79 |  | 7

## 教员-逻辑
UCHAR数组定义
总序号 | 数组下标 | 字节位 | 内容定义 | 逻辑号
0 | 0 | 0
1 |  | 1 | 弓网失电 | 3000
2 |  | 2 | 前弓无法升起 | 3001
3 |  | 3 | 后弓无法升起 | 3002
4 |  | 4 | 蓄电池电压低于84V | 3003
5 |  | 5 | 蓄电池电压过低 | 3004
6 |  | 6 | 网压高 | 3005
7 |  | 7 | 网压低 | 3006
8 | 1 | 0 | 列车左侧门 打不开 | 7800
9 |  | 1 | 列车右侧门 打不开 | 7801
10 |  | 2 | 列车左侧门 关不上 | 7802
11 |  | 3 | 列车右侧门 关不上 | 7803
12 |  | 4 | TC1车--左侧门 1#关不上 | 7804
13 |  | 5 | TC1车--左侧门 3#关不上 | 7805
14 |  | 6 | TC1车--左侧门 5#关不上 | 7806
15 |  | 7 | TC1车--左侧门 7#关不上 | 7807
16 | 2 | 0 | TC1车--左侧门 9#关不上 | 7808
17 |  | 1 | TC1车--右侧门 2#关不上 | 7809
18 |  | 2 | TC1车--右侧门 4#关不上 | 7810
19 |  | 3 | TC1车--右侧门 6#关不上 | 7811
20 |  | 4 | TC1车--右侧门 8#关不上 | 7812
21 |  | 5 | TC1车--右侧门 10#关不上 | 7813
22 |  | 6 | MP1车--左侧门 1#关不上 | 7814
23 |  | 7 | MP1车--左侧门 3#关不上 | 7815
24 | 3 | 0 | MP1车--左侧门 5#关不上 | 7816
25 |  | 1 | MP1车--左侧门 7#关不上 | 7817
26 |  | 2 | MP1车--左侧门 9#关不上 | 7818
27 |  | 3 | MP1车--右侧门 2#关不上 | 7819
28 |  | 4 | MP1车--右侧门 4#关不上 | 7820
29 |  | 5 | MP1车--右侧门 6#关不上 | 7821
30 |  | 6 | MP1车--右侧门 8#关不上 | 7822
31 |  | 7 | MP1车--右侧门 10#关不上 | 7823
32 | 4 | 0 | M1车--左侧门 1#关不上 | 7824
33 |  | 1 | M1车--左侧门 3#关不上 | 7825
34 |  | 2 | M1车--左侧门 5#关不上 | 7826
35 |  | 3 | M1车--左侧门 7#关不上 | 7827
36 |  | 4 | M1车--左侧门 9#关不上 | 7828
37 |  | 5 | M1车--右侧门 2#关不上 | 7829
38 |  | 6 | M1车--右侧门 4#关不上 | 7830
39 |  | 7 | M1车--右侧门 6#关不上 | 7831
40 | 5 | 0 | M1车--右侧门 8#关不上 | 7832
41 |  | 1 | M1车--右侧门 10#关不上 | 7833
42 |  | 2 | M2车--左侧门 1#关不上 | 7834
43 |  | 3 | M2车--左侧门 3#关不上 | 7835
44 |  | 4 | M2车--左侧门 5#关不上 | 7836
45 |  | 5 | M2车--左侧门 7#关不上 | 7837
46 |  | 6 | M2车--左侧门 9#关不上 | 7838
47 |  | 7 | M2车--右侧门 2#关不上 | 7839
48 | 6 | 0 | M2车--右侧门 4#关不上 | 7840
49 |  | 1 | M2车--右侧门 6#关不上 | 7841
50 |  | 2 | M2车--右侧门 8#关不上 | 7842
51 |  | 3 | M2车--右侧门 10#关不上 | 7843
52 |  | 4 | MP2车--左侧门 1#关不上 | 7844
53 |  | 5 | MP2车--左侧门 3#关不上 | 7845
54 |  | 6 | MP2车--左侧门 5#关不上 | 7846
55 |  | 7 | MP2车--左侧门 7#关不上 | 7847
56 | 7 | 0 | MP2车--左侧门 9#关不上 | 7848
57 |  | 1 | MP2车--右侧门 2#关不上 | 7849
58 |  | 2 | MP2车--右侧门 4#关不上 | 7850
59 |  | 3 | MP2车--右侧门 6#关不上 | 7851
60 |  | 4 | MP2车--右侧门 8#关不上 | 7852
61 |  | 5 | MP2车--右侧门 10#关不上 | 7853
62 |  | 6 | TC2车--左侧门 1#关不上 | 7854
63 |  | 7 | TC2车--左侧门 3#关不上 | 7855
64 | 8 | 0 | TC2车--左侧门 5#关不上 | 7856
65 |  | 1 | TC2车--左侧门 7#关不上 | 7857
66 |  | 2 | TC2车--左侧门 9#关不上 | 7858
67 |  | 3 | TC2车--右侧门 2#关不上 | 7859
68 |  | 4 | TC2车--右侧门 4#关不上 | 7860
69 |  | 5 | TC2车--右侧门 6#关不上 | 7861
70 |  | 6 | TC2车--右侧门 8#关不上 | 7862
71 |  | 7 | TC2车--右侧门 10#关不上 | 7863
72 | 9 | 0 | TC1车--左侧门 1#打不开 | 7864
73 |  | 1 | TC1车--左侧门 3#打不开 | 7865
74 |  | 2 | TC1车--左侧门 5#打不开 | 7866
75 |  | 3 | TC1车--左侧门 7#打不开 | 7867
76 |  | 4 | TC1车--左侧门 9#打不开 | 7868
77 |  | 5 | TC1车--右侧门 2#打不开 | 7869
78 |  | 6 | TC1车--右侧门 4#打不开 | 7870
79 |  | 7 | TC1车--右侧门 6#打不开 | 7871
80 | 10 | 0 | TC1车--右侧门 8#打不开 | 7872
81 |  | 1 | TC1车--右侧门 10#打不开 | 7873
82 |  | 2 | MP1车--左侧门 1#打不开 | 7874
83 |  | 3 | MP1车--左侧门 3#打不开 | 7875
84 |  | 4 | MP1车--左侧门 5#打不开 | 7876
85 |  | 5 | MP1车--左侧门 7#打不开 | 7877
86 |  | 6 | MP1车--左侧门 9#打不开 | 7878
87 |  | 7 | MP1车--右侧门 2#打不开 | 7879
88 | 11 | 0 | MP1车--右侧门 4#打不开 | 7880
89 |  | 1 | MP1车--右侧门 6#打不开 | 7881
90 |  | 2 | MP1车--右侧门 8#打不开 | 7882
91 |  | 3 | MP1车--右侧门 10#打不开 | 7883
92 |  | 4 | M1车--左侧门 1#打不开 | 7884
93 |  | 5 | M1车--左侧门 3#打不开 | 7885
94 |  | 6 | M1车--左侧门 5#打不开 | 7886
95 |  | 7 | M1车--左侧门 7#打不开 | 7887
96 | 12 | 0 | M1车--左侧门 9#打不开 | 7888
97 |  | 1 | M1车--右侧门 2#打不开 | 7889
98 |  | 2 | M1车--右侧门 4#打不开 | 7890
99 |  | 3 | M1车--右侧门 6#打不开 | 7891
100 |  | 4 | M1车--右侧门 8#打不开 | 7892
101 |  | 5 | M1车--右侧门 10#打不开 | 7893
102 |  | 6 | M2车--左侧门 1#打不开 | 7894
103 |  | 7 | M2车--左侧门 3#打不开 | 7895
104 | 13 | 0 | M2车--左侧门 5#打不开 | 7896
105 |  | 1 | M2车--左侧门 7#打不开 | 7897
106 |  | 2 | M2车--左侧门 9#打不开 | 7898
107 |  | 3 | M2车--右侧门 2#打不开 | 7899
108 |  | 4 | M2车--右侧门 4#打不开 | 7900
109 |  | 5 | M2车--右侧门 6#打不开 | 7901
110 |  | 6 | M2车--右侧门 8#打不开 | 7902
111 |  | 7 | M2车--右侧门 10#打不开 | 7903
112 | 14 | 0 | MP2车--左侧门 1#打不开 | 7904
113 |  | 1 | MP2车--左侧门 3#打不开 | 7905
114 |  | 2 | MP2车--左侧门 5#打不开 | 7906
115 |  | 3 | MP2车--左侧门 7#打不开 | 7907
116 |  | 4 | MP2车--左侧门 9#打不开 | 7908
117 |  | 5 | MP2车--右侧门 2#打不开 | 7909
118 |  | 6 | MP2车--右侧门 4#打不开 | 7910
119 |  | 7 | MP2车--右侧门 6#打不开 | 7911
120 | 15 | 0 | MP2车--右侧门 8#打不开 | 7912
121 |  | 1 | MP2车--右侧门 10#打不开 | 7913
122 |  | 2 | TC2车--左侧门 1#打不开 | 7914
123 |  | 3 | TC2车--左侧门 3#打不开 | 7915
124 |  | 4 | TC2车--左侧门 5#打不开 | 7916
125 |  | 5 | TC2车--左侧门 7#打不开 | 7917
126 |  | 6 | TC2车--左侧门 9#打不开 | 7918
127 |  | 7 | TC2车--右侧门 2#打不开 | 7919
128 | 16 | 0 | TC2车--右侧门 4#打不开 | 7920
129 |  | 1 | TC2车--右侧门 6#打不开 | 7921
130 |  | 2 | TC2车--右侧门 8#打不开 | 7922
131 |  | 3 | TC2车--右侧门 10#打不开 | 7923
132 |  | 4
133 |  | 5
134 |  | 6
135 |  | 7
136 | 17 | 0 | TC1车空气制动不缓解 | 3007
137 |  | 1 | MP1车空气制动不缓解 | 3008
138 |  | 2 | M1车空气制动不缓解 | 3009
139 |  | 3 | M2车空气制动不缓解 | 3010
140 |  | 4 | MP2车空气制动不缓解 | 3011
141 |  | 5 | TC2车空气制动不缓解 | 3012
142 |  | 6 | TC1车停放制动不缓解 | 3013
143 |  | 7 | TC1车停放制动不施加 | 3014
144 | 18 | 0 | MP1车停放制动不缓解 | 3015
145 |  | 1 | MP1车停放制动不施加 | 3016
146 |  | 2 | M1车停放制动不缓解 | 3017
147 |  | 3 | M1车停放制动不施加 | 3018
148 |  | 4 | M2车停放制动不缓解 | 3019
149 |  | 5 | M2车停放制动不施加 | 3020
150 |  | 6 | MP2车停放制动不缓解 | 3021
151 |  | 7 | MP2车停放制动不施加 | 3022
152 | 19 | 0 | TC2车停放制动不缓解 | 3023
153 |  | 1 | TC2车停放制动不施加 | 3024
154 |  | 2 | 停放制动缓解检测故障 | 3025
155 |  | 3 | 所有制动缓解检测故障 | 3026
156 |  | 4 | TC1--乘客报警1
157 |  | 5 | TC1--乘客报警2
158 |  | 6 | MP1--乘客报警1
159 |  | 7 | MP1--乘客报警2
160 | 20 | 0 | M1--乘客报警1
161 |  | 1 | M1--乘客报警2
162 |  | 2 | M2--乘客报警1
163 |  | 3 | M2--乘客报警2
164 |  | 4 | MP2--乘客报警1
165 |  | 5 | MP2--乘客报警2
166 |  | 6 | TC2--乘客报警1
167 |  | 7 | TC2--乘客报警2
168 | 21 | 0 | 车辆屏故障黑屏
169 |  | 1 | 信号屏故障黑屏
170 |  | 2 | TC1车空压机故障
171 |  | 3 | TC2车空压机故障
172 |  | 4 | TC1车辅助逆变器故障不能工作
173 |  | 5 | M1车辅助逆变器故障不能工作
174 |  | 6 | M2车辅助逆变器故障不能工作
175 |  | 7 | TC2车辅助逆变器故障不能工作
176 | 22 | 0 | MP1牵引逆变器故障不能工作
177 |  | 1 | M1牵引逆变器故障不能工作
178 |  | 2 | M2牵引逆变器故障不能工作
179 |  | 3 | MP2牵引逆变器故障不能工作
180 |  | 4 | TC1--乘客报警3
181 |  | 5 | TC1--乘客报警4
182 |  | 6 | MP1--乘客报警3
183 |  | 7 | MP1--乘客报警4
184 | 23 | 0 | M1--乘客报警3
185 |  | 1 | M1--乘客报警4
186 |  | 2 | M2--乘客报警3
187 |  | 3 | M2--乘客报警4
188 |  | 4 | MP2--乘客报警3
189 |  | 5 | MP2--乘客报警4
190 |  | 6 | TC2--乘客报警3
191 |  | 7 | TC2--乘客报警4
192 | 24 | 0
193 |  | 1
194 |  | 2
195 |  | 3
196 |  | 4
197 |  | 5
198 |  | 6
199 |  | 7
200 | 25 | 0
201 |  | 1
202 |  | 2
203 |  | 3
204 |  | 4
205 |  | 5
206 |  | 6
207 |  | 7
208 | 26 | 0
209 |  | 1
210 |  | 2
211 |  | 3
212 |  | 4
213 |  | 5
214 |  | 6
215 |  | 7
216 | 27 | 0
217 |  | 1
218 |  | 2
219 |  | 3
220 |  | 4
221 |  | 5
222 |  | 6
223 |  | 7
224 | 28 | 0
225 |  | 1
226 |  | 2
227 |  | 3
228 |  | 4
229 |  | 5
230 |  | 6
231 |  | 7
232 | 29 | 0
233 |  | 1
234 |  | 2
235 |  | 3
236 |  | 4
237 |  | 5
238 |  | 6
239 |  | 7
240 | 30 | 0
241 |  | 1
242 |  | 2
243 |  | 3
244 |  | 4
245 |  | 5
246 |  | 6
247 |  | 7
248 | 31 | 0
249 |  | 1
250 |  | 2
251 |  | 3
252 |  | 4
253 |  | 5
254 |  | 6
255 |  | 7
256 | 32 | 0
257 |  | 1
258 |  | 2
259 |  | 3
260 |  | 4
261 |  | 5
262 |  | 6
263 |  | 7
264 | 33 | 0
265 |  | 1
266 |  | 2
267 |  | 3
268 |  | 4
269 |  | 5
270 |  | 6
271 |  | 7
272 | 34 | 0
273 |  | 1
274 |  | 2
275 |  | 3
276 |  | 4
277 |  | 5
278 |  | 6
279 |  | 7
280 | 35 | 0
281 |  | 1
282 |  | 2
283 |  | 3
284 |  | 4
285 |  | 5
286 |  | 6
287 |  | 7
288 | 36 | 0
289 |  | 1
290 |  | 2
291 |  | 3
292 |  | 4
293 |  | 5
294 |  | 6
295 |  | 7
296 | 37 | 0
297 |  | 1
298 |  | 2
299 |  | 3
300 |  | 4
301 |  | 5
302 |  | 6
303 |  | 7
304 | 38 | 0
305 |  | 1
306 |  | 2
307 |  | 3
308 |  | 4
309 |  | 5
310 |  | 6
311 |  | 7
312 | 39 | 0
313 |  | 1
314 |  | 2
315 |  | 3
316 |  | 4
317 |  | 5
318 |  | 6
319 |  | 7
320 | 40 | 0
321 |  | 1
322 |  | 2
323 |  | 3
324 |  | 4
325 |  | 5
326 |  | 6
327 |  | 7
328 | 41 | 0
329 |  | 1
330 |  | 2
331 |  | 3
332 |  | 4
333 |  | 5
334 |  | 6
335 |  | 7
336 | 42 | 0
337 |  | 1
338 |  | 2
339 |  | 3
340 |  | 4
341 |  | 5
342 |  | 6
343 |  | 7
344 | 43 | 0
345 |  | 1
346 |  | 2
347 |  | 3
348 |  | 4
349 |  | 5
350 |  | 6
351 |  | 7
352 | 44 | 0
353 |  | 1
354 |  | 2
355 |  | 3
356 |  | 4
357 |  | 5
358 |  | 6
359 |  | 7
360 | 45 | 0
361 |  | 1
362 |  | 2
363 |  | 3
364 |  | 4
365 |  | 5
366 |  | 6
367 |  | 7
368 | 46 | 0
369 |  | 1
370 |  | 2
371 |  | 3
372 |  | 4
373 |  | 5
374 |  | 6
375 |  | 7
376 | 47 | 0
377 |  | 1
378 |  | 2
379 |  | 3
380 |  | 4
381 |  | 5
382 |  | 6
383 |  | 7
384 | 48 | 0
385 |  | 1
386 |  | 2
387 |  | 3
388 |  | 4
389 |  | 5
390 |  | 6
391 |  | 7
392 | 49 | 0
393 |  | 1
394 |  | 2
395 |  | 3
396 |  | 4
397 |  | 5
398 |  | 6
399 |  | 7
400 | 50 | 0
401 |  | 1
402 |  | 2
403 |  | 3
404 |  | 4
405 |  | 5
406 |  | 6
407 |  | 7
408 | 51 | 0
409 |  | 1
410 |  | 2
411 |  | 3
412 |  | 4
413 |  | 5
414 |  | 6
415 |  | 7
416 | 52 | 0
417 |  | 1
418 |  | 2
419 |  | 3
420 |  | 4
421 |  | 5
422 |  | 6
423 |  | 7
424 | 53 | 0
425 |  | 1
426 |  | 2
427 |  | 3
428 |  | 4
429 |  | 5
430 |  | 6
431 |  | 7
432 | 54 | 0
433 |  | 1
434 |  | 2
435 |  | 3
436 |  | 4
437 |  | 5
438 |  | 6
439 |  | 7
440 | 55 | 0
441 |  | 1
442 |  | 2
443 |  | 3
444 |  | 4
445 |  | 5
446 |  | 6
447 |  | 7
448 | 56 | 0
449 |  | 1
450 |  | 2
451 |  | 3
452 |  | 4
453 |  | 5
454 |  | 6
455 |  | 7
456 | 57 | 0
457 |  | 1
458 |  | 2
459 |  | 3
460 |  | 4
461 |  | 5
462 |  | 6
463 |  | 7
464 | 58 | 0
465 |  | 1
466 |  | 2
467 |  | 3
468 |  | 4
469 |  | 5
470 |  | 6
471 |  | 7
472 | 59 | 0
473 |  | 1
474 |  | 2
475 |  | 3
476 |  | 4
477 |  | 5
478 |  | 6
479 |  | 7
480 | 60 | 0
481 |  | 1
482 |  | 2
483 |  | 3
484 |  | 4
485 |  | 5
486 |  | 6
487 |  | 7
488 | 61 | 0
489 |  | 1
490 |  | 2
491 |  | 3
492 |  | 4
493 |  | 5
494 |  | 6
495 |  | 7
496 | 62 | 0
497 |  | 1
498 |  | 2
499 |  | 3
500 |  | 4
501 |  | 5
502 |  | 6
503 |  | 7
504 | 63 | 0
505 |  | 1
506 |  | 2
507 |  | 3
508 |  | 4
509 |  | 5
510 |  | 6
511 |  | 7
512 | 64 | 0
513 |  | 1
514 |  | 2
515 |  | 3
516 |  | 4
517 |  | 5
518 |  | 6
519 |  | 7
520 | 65 | 0
521 |  | 1
522 |  | 2
523 |  | 3
524 |  | 4
525 |  | 5
526 |  | 6
527 |  | 7
528 | 66 | 0
529 |  | 1
530 |  | 2
531 |  | 3
532 |  | 4
533 |  | 5
534 |  | 6
535 |  | 7
536 | 67 | 0
537 |  | 1
538 |  | 2
539 |  | 3
540 |  | 4
541 |  | 5
542 |  | 6
543 |  | 7

## AIR-逻辑
float数组定义 | 空气模拟量 到 逻辑(OLD) |  | float数组定义 | 空气 到 逻辑(NEW)
总序号/数组下标 | 内容定义 | 备注 | 总序号/数组下标 | 内容定义 | 备注
0 |  |  | 0
1 | 1车--总风管气压 |  | 1 | 1车--列车管
2 | 1车--G阀制动气压 |  | 2 | 1车--均衡风缸
3 | 1车--S阀制动气压 |  | 3 | 6车--列车管
4 | 1车--停放管气压 | 1车 | 4 | 6车--均衡风缸
5 | 1车--第一架 1轴停放缸气压 |  | 5 | 1车--总风缸1 | 0车
6 | 1车--第一架 2轴停放缸气压 |  | 6 | 6车--总风缸2
7 | 1车--第二架 3轴停放缸气压 |  | 7
8 | 1车--第二架 4轴停放缸气压 |  | 8
9 | 2车--总风管气压 |  | 9 | 1车--总风管气压
10 | 2车--S阀制动气压 |  | 10 | 1车--G阀制动气压
11 | 2车--S阀制动气压 |  | 11 | 1车--S阀制动气压
12 | 2车--停放管气压 | 2车 | 12 | 1车--停放管气压 | 1-2车
13 | 2车--第一架 1轴停放缸气压 |  | 13 | 2车--总风管气压
14 | 2车--第一架 2轴停放缸气压 |  | 14 | 2车--S阀制动气压
15 | 2车--第二架 3轴停放缸气压 |  | 15 | 2车--S阀制动气压
16 | 2车--第二架 4轴停放缸气压 |  | 16 | 2车--停放管气压
17 | 3车--总风管气压 |  | 17 | 3车--总风管气压
18 | 3车--S阀制动气压 |  | 18 | 3车--S阀制动气压
19 | 3车--G阀制动气压 |  | 19 | 3车--G阀制动气压
20 | 3车--停放管气压 | 3车 | 20 | 3车--停放管气压 | 3-4车
21 | 3车--第一架 1轴停放缸气压 |  | 21 | 4车--总风管气压
22 | 3车--第一架 2轴停放缸气压 |  | 22 | 4车--G阀制动气压
23 | 3车--第二架 3轴停放缸气压 |  | 23 | 4车--S阀制动气压
24 | 3车--第二架 4轴停放缸气压 |  | 24 | 4车--停放管气压
25 | 4车--总风管气压 |  | 25 | 5车--总风管气压
26 | 4车--G阀制动气压 |  | 26 | 5车--S阀制动气压
27 | 4车--S阀制动气压 |  | 27 | 5车--S阀制动气压
28 | 4车--停放管气压 | 4车 | 28 | 5车--停放管气压 | 5-6车
29 | 4车--第一架 1轴停放缸气压 |  | 29 | 6车--总风管气压
30 | 4车--第一架 2轴停放缸气压 |  | 30 | 6车--S阀制动气压
31 | 4车--第二架 3轴停放缸气压 |  | 31 | 6车--G阀制动气压
32 | 4车--第二架 4轴停放缸气压 |  | 32 | 6车--停放管气压
33 | 5车--总风管气压 |  | 33
34 | 5车--S阀制动气压 |  | 34
35 | 5车--S阀制动气压 |  | 35
36 | 5车--停放管气压 | 5车 | 36
37 | 5车--第一架 1轴停放缸气压 |  | 37
38 | 5车--第一架 2轴停放缸气压 |  | 38
39 | 5车--第二架 3轴停放缸气压 |  | 39
40 | 5车--第二架 4轴停放缸气压 |  | 40
41 | 6车--总风管气压 |  | 41
42 | 6车--S阀制动气压 |  | 42
43 | 6车--G阀制动气压 |  | 43
44 | 6车--停放管气压 | 6车 | 44
45 | 6车--第一架 1轴停放缸气压 |  | 45
46 | 6车--第一架 2轴停放缸气压 |  | 46
47 | 6车--第二架 3轴停放缸气压 |  | 47
48 | 6车--第二架 4轴停放缸气压 |  | 48
49 |  |  | 49
50 |  |  | 50

## 逻辑-AIR
| uchar数组定义 |  |  |  | float数组定义 | 逻辑 到 空气模拟量
总序号 | 数组下标 | 字节位 | 内容定义 | 备注 | 总序号/数组下标 | 内容定义
0 | 0 | 0 |  |  | 0
1 |  | 1 | 常用制动指令 |  | 1 | 制动力
2 |  | 2 | 快速制动指令 |  | 2 | 常用制动级位
3 |  | 3 | 紧急制动指令 |  | 3 | 速度
4 |  | 4 | 停放制动施加指令 | 工况 | 4
5 |  | 5 | 停放制动缓解指令 |  | 5
6 |  | 6 | 联挂指令 |  | 6
7 |  | 7 |  |  | 7
8 | 1 | 0 |  |  | 8
9 |  | 1 |  |  | 9
10 |  | 2 |  |  | 10 | 1车目标制动力
11 |  | 3 |  |  | 11 | 2车目标制动力
12 |  | 4 |  |  | 12 | 3车目标制动力
13 |  | 5 |  |  | 13 | 4车目标制动力
14 |  | 6 |  |  | 14 | 5车目标制动力
15 |  | 7 |  |  | 15 | 6车目标制动力
16 | 2 | 0 | 1车--空压机打风标志 |  | 16
17 |  | 1 | 1车--空压机压强开关隔离塞门 0：关闭 1：打开 |  | 17
18 |  | 2 | 6车--空压机打风标志 |  | 18
19 |  | 3 | 6车--空压机压强开关隔离塞门 0：关闭 1：打开 | 空压机 | 19
20 |  | 4 |  |  | 20
21 |  | 5 |  |  | 21
22 |  | 6 |  |  | 22
23 |  | 7 |  |  | 23
24 | 3 | 0 | 1车--脚踏泵踩下 1：踩下 0：未踩下 |  | 24
25 |  | 1 | 1车--脚踏泵开关隔离塞门 状态: 1:关闭 0:打开 |  | 25
26 |  | 2 |  |  | 26
27 |  | 3 |  | 脚踏泵 | 27
28 |  | 4 | 4车--脚踏泵踩下 1：踩下 0：未踩下 |  | 28
29 |  | 5 | 4车--脚踏泵开关隔离塞门 状态: 1:关闭 0:打开 |  | 29
30 |  | 6 |  |  | 30
31 |  | 7 |  |  | 31
32 | 4 | 0 | 1车--总风管到总风管开关Y01状态 (状态: 1:关闭 0:打开) |  | 32
33 |  | 1 | 1车--总风管近段开关Y01 状态 (状态: 1:关闭 0:打开) |  | 33
34 |  | 2 | 1车--总风管远段开关Y01 状态 (状态: 1:关闭 0:打开) |  | 34
35 |  | 3 | 1车--总风管泄漏标志 0:未泄漏 1:泄漏 |  | 35
36 |  | 4 |  | 1车--总风管 | 36
37 |  | 5 |  |  | 37
38 |  | 6 |  |  | 38
39 |  | 7 |  |  | 39
40 | 5 | 0 | 1车--储气风缸单向阀 B05状态 (状态: 0:故障 1:正常) |  | 40
41 |  | 1 |  | 1车--储气风缸 | 41
42 |  | 2 |  |  | 42
43 |  | 3 |  |  | 43
44 |  | 4 | 1车--G阀 G阀状态: 0停止；1工作 (制动控制模块BCU 状态) |  | 44
45 |  | 5 | 1车--G阀 阀B07开关常用制动切除 0:开通 1:关闭 |  | 45
46 |  | 6 | 1车--G阀 阀空气制动电磁阀状态 (状态: 0:停止 1:工作) |  | 46
47 |  | 7 | 1车--G阀 阀紧急制动继电器状态 (状态: 0:停止 1:工作) | 1车--G阀 | 47
48 | 6 | 0 | 1车--G阀 1转向架制动b软管状态 (状态: 1:泄漏 0:未泄漏) |  | 48
49 |  | 1 | 1车--G阀 制动不缓解 (状态: 1:不缓解 0:正常) |  | 49
50 |  | 2 |  |  | 50
51 |  | 3 |  |  | 51
52 |  | 4 |  |  | 52
53 |  | 5 |  |  | 53
54 |  | 6 |  |  | 54
55 |  | 7 |  |  | 55
56 | 7 | 0 | 1车--S阀 S阀状态: 0停止；1工作 (制动控制模块BCU 状态) |  | 56
57 |  | 1 | 1车--S阀 阀B07开关常用制动切除 0:开通 1:关闭 |  | 57
58 |  | 2 | 1车--S阀 阀B03开关常用制动切除 0:开通 1:关闭 (ATO检测,机车速度用电磁阀) |  | 58
59 |  | 3 | 1车--S阀 阀空气制动电磁阀状态 (状态: 0:停止 1:工作) |  | 59
60 |  | 4 | 1车--S阀 阀紧急制动继电器状态 (状态: 0:停止 1:工作) |  | 60
61 |  | 5 | 1车--S阀 1转向架制动b软管状态 (状态: 1:泄漏 0:未泄漏) | 1车--S阀 | 61
62 |  | 6 | 1车--S阀 制动不缓解 (状态: 1:不缓解 0:正常) |  | 62
63 |  | 7 |  |  | 63
64 | 8 | 0 |  |  | 64
65 |  | 1 |  |  | 65
66 |  | 2 |  |  | 66
67 |  | 3
68 |  | 4 | 1车--停放制动隔离开关B12状态 0:开 1:关
69 |  | 5 | 1车--停放制动施加电磁阀状态 0:失电 1:得电
70 |  | 6 | 1车--停放制动缓解电磁阀状态 0:失电 1:得电
71 |  | 7 | 1车--停放第一架制动b软管状态 0:正常 1:泄漏 | 1车--停放制动
72 | 9 | 0 | 1车--第一架 1轴停放制动人工缓解 0:没有人工缓解 1:人工缓解
73 |  | 1 | 1车--第一架 2轴停放制动人工缓解 0:没有人工缓解 1:人工缓解
74 |  | 2 | 1车--第二架 3轴停放制动人工缓解 0:没有人工缓解 1:人工缓解
75 |  | 3 | 1车--第二架 4轴停放制动人工缓解 0:没有人工缓解 1:人工缓解
76 |  | 4 | 1车--第一架 1轴停放制动不缓解故障 0:可以缓解 1:不可以缓解
77 |  | 5 | 1车--第一架 2轴停放制动不缓解故障 0:可以缓解 1:不可以缓解
78 |  | 6 | 1车--第二架 3轴停放制动不缓解故障 0:可以缓解 1:不可以缓解
79 |  | 7 | 1车--第二架 4轴停放制动不缓解故障 0:可以缓解 1:不可以缓解
80 | 10 | 0
81 |  | 1
82 |  | 2
83 |  | 3
84 |  | 4
85 |  | 5
86 |  | 6
87 |  | 7
88 | 11 | 0 | 2车--总风管到总风管开关Y01状态 (状态: 1:关闭 0:打开)
89 |  | 1 | 2车--总风管近段开关Y01 状态 (状态: 1:关闭 0:打开)
90 |  | 2 | 2车--总风管远段开关Y01 状态 (状态: 1:关闭 0:打开)
91 |  | 3 | 2车--总风管泄漏标志 1漏 0正常
92 |  | 4 |  | 2车--总风管
93 |  | 5
94 |  | 6
95 |  | 7
96 | 12 | 0 | 2车--储气风缸单向阀 B05状态 (状态: 0:故障 1:正常)
97 |  | 1 |  | 2车--储气风缸
98 |  | 2
99 |  | 3
100 |  | 4 | 2车--G阀 G阀状态: 0停止；1工作 (制动控制模块BCU 状态)
101 |  | 5 | 2车--G阀 阀B07开关常用制动切除 0:开通 1:关闭
102 |  | 6 | 2车--G阀 阀空气制动电磁阀状态 (状态: 0:停止 1:工作 2:故障)
103 |  | 7 | 2车--G阀 阀紧急制动继电器状态 (状态: 0:停止 1:工作 2:故障) | 2车--S阀
104 | 13 | 0 | 2车--G阀 1转向架制动b软管状态 (状态: 1:泄漏 0:未泄漏)
105 |  | 1 | 2车--G阀 制动不缓解 (状态: 1:不缓解 0:正常)
106 |  | 2
107 |  | 3
108 |  | 4
109 |  | 5
110 |  | 6
111 |  | 7
112 | 14 | 0 | 2车--S阀 S阀状态: 0停止；1工作 (制动控制模块BCU 状态)
113 |  | 1 | 2车--S阀 阀B07开关常用制动切除 0:开通 1:关闭
114 |  | 2
115 |  | 3 | 2车--S阀 阀空气制动电磁阀状态 (状态: 0:停止 1:工作 2:故障)
116 |  | 4 | 2车--S阀 阀紧急制动继电器状态 (状态: 0:停止 1:工作 2:故障)
117 |  | 5 | 2车--S阀 1转向架制动b软管状态 (状态: 1:泄漏 0:未泄漏) | 2车--S阀
118 |  | 6 | 2车--S阀 制动不缓解 (状态: 1:不缓解 0:正常)
119 |  | 7
120 | 15 | 0
121 |  | 1
122 |  | 2
123 |  | 3
124 |  | 4 | 2车--停放制动隔离开关B12状态 0:开 1:关
125 |  | 5 | 2车--停放制动施加电磁阀状态 0:失电 1:得电
126 |  | 6 | 2车--停放制动缓解电磁阀状态 0:失电 1:得电
127 |  | 7 | 2车--停放第一架制动b软管状态 0:正常 1:泄漏 | 2车--停放制动
128 | 16 | 0 | 2车--第一架 1轴停放制动人工缓解 0:没有人工缓解 1:人工缓解
129 |  | 1 | 2车--第一架 2轴停放制动人工缓解 0:没有人工缓解 2:人工缓解
130 |  | 2 | 2车--第二架 3轴停放制动人工缓解 0:没有人工缓解 3:人工缓解
131 |  | 3 | 2车--第二架 4轴停放制动人工缓解 0:没有人工缓解 4:人工缓解
132 |  | 4 | 2车--第一架 1轴停放制动不缓解故障 0:可以缓解 1:不可以缓解
133 |  | 5 | 2车--第一架 2轴停放制动不缓解故障 0:可以缓解 1:不可以缓解
134 |  | 6 | 2车--第二架 3轴停放制动不缓解故障 0:可以缓解 1:不可以缓解
135 |  | 7 | 2车--第二架 4轴停放制动不缓解故障 0:可以缓解 1:不可以缓解
136 | 17 | 0
137 |  | 1
138 |  | 2
139 |  | 3
140 |  | 4
141 |  | 5
142 |  | 6
143 |  | 7
144 | 18 | 0 | 3车--总风管到总风管开关Y01状态 (状态: 1:关闭 0:打开)
145 |  | 1 | 3车--总风管近段开关Y01 状态 (状态: 1:关闭 0:打开)
146 |  | 2 | 3车--总风管远段开关Y01 状态 (状态: 1:关闭 0:打开)
147 |  | 3 | 3车--总风管泄漏标志 1漏 0正常
148 |  | 4 |  | 3车--总风管
149 |  | 5
150 |  | 6
151 |  | 7
152 | 19 | 0 | 3车--储气风缸单向阀 B05状态 (状态: 0:故障 1:正常)
153 |  | 1 |  | 3车--储气风缸
154 |  | 2
155 |  | 3
156 |  | 4 | 3车--G阀 G阀状态: 0停止；1工作 (制动控制模块BCU 状态)
157 |  | 5 | 3车--G阀 阀B07开关常用制动切除 0:开通 1:关闭
158 |  | 6 | 3车--G阀 阀空气制动电磁阀状态 (状态: 0:停止 1:工作 2:故障)
159 |  | 7 | 3车--G阀 阀紧急制动继电器状态 (状态: 0:停止 1:工作 2:故障) | 3车--S阀
160 | 20 | 0 | 3车--G阀 1转向架制动b软管状态 (状态: 1:泄漏 0:未泄漏)
161 |  | 1 | 3车--G阀 制动不缓解 (状态: 1:不缓解 0:正常)
162 |  | 2
163 |  | 3
164 |  | 4
165 |  | 5
166 |  | 6
167 |  | 7
168 | 21 | 0 | 3车--S阀 S阀状态: 0停止；1工作 (制动控制模块BCU 状态)
169 |  | 1 | 3车--S阀 阀B07开关常用制动切除 0:开通 1:关闭
170 |  | 2
171 |  | 3 | 3车--S阀 阀空气制动电磁阀状态 (状态: 0:停止 1:工作 2:故障)
172 |  | 4 | 3车--S阀 阀紧急制动继电器状态 (状态: 0:停止 1:工作 2:故障)
173 |  | 5 | 3车--S阀 1转向架制动b软管状态 (状态: 1:泄漏 0:未泄漏) | 3车--G阀
174 |  | 6 | 3车--S阀 制动不缓解 (状态: 1:不缓解 0:正常)
175 |  | 7
176 | 22 | 0
177 |  | 1
178 |  | 2
179 |  | 3
180 |  | 4 | 3车--停放制动隔离开关B12状态 0:开 1:关
181 |  | 5 | 3车--停放制动施加电磁阀状态 0:失电 1:得电
182 |  | 6 | 3车--停放制动缓解电磁阀状态 0:失电 1:得电
183 |  | 7 | 3车--停放第一架制动b软管状态 0:正常 1:泄漏 | 3车--停放制动
184 | 23 | 0 | 3车--第一架 1轴停放制动人工缓解 0:没有人工缓解 1:人工缓解
185 |  | 1 | 3车--第一架 2轴停放制动人工缓解 0:没有人工缓解 2:人工缓解
186 |  | 2 | 3车--第二架 3轴停放制动人工缓解 0:没有人工缓解 3:人工缓解
187 |  | 3 | 3车--第二架 4轴停放制动人工缓解 0:没有人工缓解 4:人工缓解
188 |  | 4 | 3车--第一架 1轴停放制动不缓解故障 0:可以缓解 1:不可以缓解
189 |  | 5 | 3车--第一架 2轴停放制动不缓解故障 0:可以缓解 1:不可以缓解
190 |  | 6 | 3车--第二架 3轴停放制动不缓解故障 0:可以缓解 1:不可以缓解
191 |  | 7 | 3车--第二架 4轴停放制动不缓解故障 0:可以缓解 1:不可以缓解
192 | 24 | 0
193 |  | 1
194 |  | 2
195 |  | 3
196 |  | 4
197 |  | 5
198 |  | 6
199 |  | 7
200 | 25 | 0 | 4车--总风管到总风管开关Y01状态 (状态: 1:关闭 0:打开)
201 |  | 1 | 4车--总风管近段开关Y01 状态 (状态: 1:关闭 0:打开)
202 |  | 2 | 4车--总风管远段开关Y01 状态 (状态: 1:关闭 0:打开)
203 |  | 3 | 4车--总风管泄漏标志 1漏 0正常
204 |  | 4 |  | 4车--总风管
205 |  | 5
206 |  | 6
207 |  | 7
208 | 26 | 0 | 4车--储气风缸单向阀 B05状态 (状态: 0:故障 1:正常)
209 |  | 1 |  | 4车--储气风缸
210 |  | 2
211 |  | 3
212 |  | 4 | 4车--G阀 G阀状态: 0停止；1工作 (制动控制模块BCU 状态)
213 |  | 5 | 4车--G阀 阀B07开关常用制动切除 0:开通 1:关闭
214 |  | 6 | 4车--G阀 阀空气制动电磁阀状态 (状态: 0:停止 1:工作 2:故障)
215 |  | 7 | 4车--G阀 阀紧急制动继电器状态 (状态: 0:停止 1:工作 2:故障) | 4车--G阀
216 | 27 | 0 | 4车--G阀 1转向架制动b软管状态 (状态: 1:泄漏 0:未泄漏)
217 |  | 1 | 4车--G阀 制动不缓解 (状态: 1:不缓解 0:正常)
218 |  | 2
219 |  | 3
220 |  | 4
221 |  | 5
222 |  | 6
223 |  | 7
224 | 28 | 0 | 4车--S阀 S阀状态: 0停止；1工作 (制动控制模块BCU 状态)
225 |  | 1 | 4车--S阀 阀B07开关常用制动切除 0:开通 1:关闭
226 |  | 2
227 |  | 3 | 4车--S阀 阀空气制动电磁阀状态 (状态: 0:停止 1:工作 2:故障)
228 |  | 4 | 4车--S阀 阀紧急制动继电器状态 (状态: 0:停止 1:工作 2:故障)
229 |  | 5 | 4车--S阀 1转向架制动b软管状态 (状态: 1:泄漏 0:未泄漏) | 4车--S阀
230 |  | 6 | 4车--S阀 制动不缓解 (状态: 1:不缓解 0:正常)
231 |  | 7
232 | 29 | 0
233 |  | 1
234 |  | 2
235 |  | 3
236 |  | 4 | 4车--停放制动隔离开关B12状态 0:开 1:关
237 |  | 5 | 4车--停放制动施加电磁阀状态 0:失电 1:得电
238 |  | 6 | 4车--停放制动缓解电磁阀状态 0:失电 1:得电
239 |  | 7 | 4车--停放第一架制动b软管状态 0:正常 1:泄漏 | 4车--停放制动
240 | 30 | 0 | 4车--第一架 1轴停放制动人工缓解 0:没有人工缓解 1:人工缓解
241 |  | 1 | 4车--第一架 2轴停放制动人工缓解 0:没有人工缓解 2:人工缓解
242 |  | 2 | 4车--第二架 3轴停放制动人工缓解 0:没有人工缓解 3:人工缓解
243 |  | 3 | 4车--第二架 4轴停放制动人工缓解 0:没有人工缓解 4:人工缓解
244 |  | 4 | 4车--第一架 1轴停放制动不缓解故障 0:可以缓解 1:不可以缓解
245 |  | 5 | 4车--第一架 2轴停放制动不缓解故障 0:可以缓解 1:不可以缓解
246 |  | 6 | 4车--第二架 3轴停放制动不缓解故障 0:可以缓解 1:不可以缓解
247 |  | 7 | 4车--第二架 4轴停放制动不缓解故障 0:可以缓解 1:不可以缓解
248 | 31 | 0
249 |  | 1
250 |  | 2
251 |  | 3
252 |  | 4
253 |  | 5
254 |  | 6
255 |  | 7
256 | 32 | 0 | 5车--总风管到总风管开关Y01状态 (状态: 1:关闭 0:打开)
257 |  | 1 | 5车--总风管近段开关Y01 状态 (状态: 1:关闭 0:打开)
258 |  | 2 | 5车--总风管远段开关Y01 状态 (状态: 1:关闭 0:打开)
259 |  | 3 | 5车--总风管泄漏标志 1漏 0正常
260 |  | 4 |  | 5车--总风管
261 |  | 5
262 |  | 6
263 |  | 7
264 | 33 | 0 | 5车--储气风缸单向阀 B05状态 (状态: 0:故障 1:正常)
265 |  | 1 |  | 5车--储气风缸
266 |  | 2
267 |  | 3
268 |  | 4 | 5车--G阀 G阀状态: 0停止；1工作 (制动控制模块BCU 状态)
269 |  | 5 | 5车--G阀 阀B07开关常用制动切除 0:开通 1:关闭
270 |  | 6 | 5车--G阀 阀空气制动电磁阀状态 (状态: 0:停止 1:工作 2:故障)
271 |  | 7 | 5车--G阀 阀紧急制动继电器状态 (状态: 0:停止 1:工作 2:故障) | 5车--S阀
272 | 34 | 0 | 5车--G阀 1转向架制动b软管状态 (状态: 1:泄漏 0:未泄漏)
273 |  | 1 | 5车--G阀 制动不缓解 (状态: 1:不缓解 0:正常)
274 |  | 2
275 |  | 3
276 |  | 4
277 |  | 5
278 |  | 6
279 |  | 7
280 | 35 | 0 | 5车--S阀 S阀状态: 0停止；1工作 (制动控制模块BCU 状态)
281 |  | 1 | 5车--S阀 阀B07开关常用制动切除 0:开通 1:关闭
282 |  | 2
283 |  | 3 | 5车--S阀 阀空气制动电磁阀状态 (状态: 0:停止 1:工作 2:故障)
284 |  | 4 | 5车--S阀 阀紧急制动继电器状态 (状态: 0:停止 1:工作 2:故障)
285 |  | 5 | 5车--S阀 1转向架制动b软管状态 (状态: 1:泄漏 0:未泄漏) | 5车--S阀
286 |  | 6 | 5车--S阀 制动不缓解 (状态: 1:不缓解 0:正常)
287 |  | 7
288 | 36 | 0
289 |  | 1
290 |  | 2
291 |  | 3
292 |  | 4 | 5车--停放制动隔离开关B12状态 0:开 1:关
293 |  | 5 | 5车--停放制动施加电磁阀状态 0:失电 1:得电
294 |  | 6 | 5车--停放制动缓解电磁阀状态 0:失电 1:得电
295 |  | 7 | 5车--停放第一架制动b软管状态 0:正常 1:泄漏 | 5车--停放制动
296 | 37 | 0 | 5车--第一架 1轴停放制动人工缓解 0:没有人工缓解 1:人工缓解
297 |  | 1 | 5车--第一架 2轴停放制动人工缓解 0:没有人工缓解 2:人工缓解
298 |  | 2 | 5车--第二架 3轴停放制动人工缓解 0:没有人工缓解 3:人工缓解
299 |  | 3 | 5车--第二架 4轴停放制动人工缓解 0:没有人工缓解 4:人工缓解
300 |  | 4 | 5车--第一架 1轴停放制动不缓解故障 0:可以缓解 1:不可以缓解
301 |  | 5 | 5车--第一架 2轴停放制动不缓解故障 0:可以缓解 1:不可以缓解
302 |  | 6 | 5车--第二架 3轴停放制动不缓解故障 0:可以缓解 1:不可以缓解
303 |  | 7 | 5车--第二架 4轴停放制动不缓解故障 0:可以缓解 1:不可以缓解
304 | 38 | 0
305 |  | 1
306 |  | 2
307 |  | 3
308 |  | 4
309 |  | 5
310 |  | 6
311 |  | 7
312 | 39 | 0 | 6车--总风管到总风管开关Y01状态 (状态: 1:关闭 0:打开)
313 |  | 1 | 6车--总风管近段开关Y01 状态 (状态: 1:关闭 0:打开)
314 |  | 2 | 6车--总风管远段开关Y01 状态 (状态: 1:关闭 0:打开)
315 |  | 3 | 6车--总风管泄漏标志 1漏 0正常
316 |  | 4 |  | 6车--总风管
317 |  | 5
318 |  | 6
319 |  | 7
320 | 40 | 0 | 6车--储气风缸单向阀 B05状态 (状态: 0:故障 1:正常)
321 |  | 1 |  | 6车--储气风缸
322 |  | 2
323 |  | 3
324 |  | 4 | 6车--G阀 G阀状态: 0停止；1工作 (制动控制模块BCU 状态)
325 |  | 5 | 6车--G阀 阀B07开关常用制动切除 0:开通 1:关闭
326 |  | 6 | 6车--G阀 阀空气制动电磁阀状态 (状态: 0:停止 1:工作 2:故障)
327 |  | 7 | 6车--G阀 阀紧急制动继电器状态 (状态: 0:停止 1:工作 2:故障) | 6车--S阀
328 | 41 | 0 | 6车--G阀 1转向架制动b软管状态 (状态: 1:泄漏 0:未泄漏)
329 |  | 1 | 6车--G阀 制动不缓解 (状态: 1:不缓解 0:正常)
330 |  | 2
331 |  | 3
332 |  | 4
333 |  | 5
334 |  | 6
335 |  | 7
336 | 42 | 0 | 6车--S阀 S阀状态: 0停止；1工作 (制动控制模块BCU 状态)
337 |  | 1 | 6车--S阀 阀B07开关常用制动切除 0:开通 1:关闭
338 |  | 2 | 6车--S阀 阀B03开关常用制动切除 0:开通 1:关闭 (ATO检测,机车速度用电磁阀)
339 |  | 3 | 6车--S阀 阀空气制动电磁阀状态 (状态: 0:停止 1:工作 2:故障)
340 |  | 4 | 6车--S阀 阀紧急制动继电器状态 (状态: 0:停止 1:工作 2:故障)
341 |  | 5 | 6车--S阀 1转向架制动b软管状态 (状态: 1:泄漏 0:未泄漏) | 6车--G阀
342 |  | 6 | 6车--S阀 制动不缓解 (状态: 1:不缓解 0:正常)
343 |  | 7
344 | 43 | 0
345 |  | 1
346 |  | 2
347 |  | 3
348 |  | 4 | 6车--停放制动隔离开关B12状态 0:开 1:关
349 |  | 5 | 6车--停放制动施加电磁阀状态 0:失电 1:得电
350 |  | 6 | 6车--停放制动缓解电磁阀状态 0:失电 1:得电
351 |  | 7 | 6车--停放第一架制动b软管状态 0:正常 1:泄漏 | 6车--停放制动
352 | 44 | 0 | 6车--第一架 1轴停放制动人工缓解 0:没有人工缓解 1:人工缓解
353 |  | 1 | 6车--第一架 2轴停放制动人工缓解 0:没有人工缓解 2:人工缓解
354 |  | 2 | 6车--第二架 3轴停放制动人工缓解 0:没有人工缓解 3:人工缓解
355 |  | 3 | 6车--第二架 4轴停放制动人工缓解 0:没有人工缓解 4:人工缓解
356 |  | 4 | 6车--第一架 1轴停放制动不缓解故障 0:可以缓解 1:不可以缓解
357 |  | 5 | 6车--第一架 2轴停放制动不缓解故障 0:可以缓解 1:不可以缓解
358 |  | 6 | 6车--第二架 3轴停放制动不缓解故障 0:可以缓解 1:不可以缓解
359 |  | 7 | 6车--第二架 4轴停放制动不缓解故障 0:可以缓解 1:不可以缓解
360 | 45 | 0
361 |  | 1
362 |  | 2
363 |  | 3
364 |  | 4
365 |  | 5
366 |  | 6
367 |  | 7

## VT-逻辑
uchar数组定义
总序号 | 数组下标 | 字节 | 内容定义 | 设备名称 | 设备位置 | 逻辑号
0 |  | 0
1 |  | 1
2 |  | 2
3 | 0 | 3
4 |  | 4
5 |  | 5
6 |  | 6
7 |  | 7
8 |  | 0
9 |  | 1
10 |  | 2
11 | 1 | 3
12 |  | 4
13 |  | 5
14 |  | 6
15 |  | 7
16 |  | 0
17 |  | 1
18 |  | 2
19 | 2 | 3
20 |  | 4
21 |  | 5
22 |  | 6
23 |  | 7
24 |  | 0
25 |  | 1
26 |  | 2
27 | 3 | 3
28 |  | 4
29 |  | 5
30 |  | 6
31 |  | 7
32 |  | 0
33 |  | 1
34 |  | 2
35 | 4 | 3
36 |  | 4
37 |  | 5
38 |  | 6
39 |  | 7
40 |  | 0
41 |  | 1
42 |  | 2
43 | 5 | 3
44 |  | 4
45 |  | 5
46 |  | 6
47 |  | 7
48 |  | 0
49 |  | 1
50 |  | 2
51 | 6 | 3
52 |  | 4
53 |  | 5
54 |  | 6
55 |  | 7
56 |  | 0
57 |  | 1
58 |  | 2
59 | 7 | 3
60 |  | 4
61 |  | 5
62 |  | 6
63 |  | 7
64 |  | 0
65 |  | 1
66 |  | 2
67 | 8 | 3
68 |  | 4
69 |  | 5
70 |  | 6
71 |  | 7
72 |  | 0
73 |  | 1
74 |  | 2
75 | 9 | 3
76 |  | 4
77 |  | 5
78 |  | 6
79 |  | 7
80 |  | 0
81 |  | 1
82 |  | 2
83 | 10 | 3
84 |  | 4
85 |  | 5
86 |  | 6
87 |  | 7
88 |  | 0
89 |  | 1
90 |  | 2
91 | 11 | 3
92 |  | 4
93 |  | 5
94 |  | 6
95 |  | 7
96 |  | 0
97 |  | 1
98 |  | 2
99 | 12 | 3
100 |  | 4
101 |  | 5
102 |  | 6
103 |  | 7
104 |  | 0
105 |  | 1
106 |  | 2
107 | 13 | 3
108 |  | 4
109 |  | 5
110 |  | 6
111 |  | 7
112 |  | 0
113 |  | 1
114 |  | 2
115 | 14 | 3
116 |  | 4
117 |  | 5
118 |  | 6
119 |  | 7
120 |  | 0
121 |  | 1
122 |  | 2
123 | 15 | 3
124 |  | 4
125 |  | 5
126 |  | 6
127 |  | 7
128 |  | 0
129 |  | 1
130 |  | 2
131 | 16 | 3
132 |  | 4
133 |  | 5
134 |  | 6
135 |  | 7
136 |  | 0
137 |  | 1
138 |  | 2
139 | 17 | 3
140 |  | 4
141 |  | 5
142 |  | 6
143 |  | 7
144 |  | 0
145 |  | 1
146 |  | 2
147 | 18 | 3
148 |  | 4
149 |  | 5
150 |  | 6
151 |  | 7
152 |  | 0
153 |  | 1
154 |  | 2
155 | 19 | 3
156 |  | 4
157 |  | 5
158 |  | 6
159 |  | 7
160 |  | 0
161 |  | 1
162 |  | 2
163 | 20 | 3
164 |  | 4
165 |  | 5
166 |  | 6
167 |  | 7
168 |  | 0
169 |  | 1
170 |  | 2
171 | 21 | 3
172 |  | 4
173 |  | 5
174 |  | 6
175 |  | 7
176 |  | 0
177 |  | 1
178 |  | 2
179 | 22 | 3
180 |  | 4
181 |  | 5
182 |  | 6
183 |  | 7
184 |  | 0
185 |  | 1
186 |  | 2
187 | 23 | 3
188 |  | 4
189 |  | 5
190 |  | 6
191 |  | 7
192 |  | 0
193 |  | 1
194 |  | 2
195 | 24 | 3
196 |  | 4
197 |  | 5
198 |  | 6
199 |  | 7
200 |  | 0
201 |  | 1
202 |  | 2
203 | 25 | 3
204 |  | 4
205 |  | 5
206 |  | 6
207 |  | 7
208 |  | 0
209 |  | 1
210 |  | 2
211 | 26 | 3
212 |  | 4
213 |  | 5
214 |  | 6
215 |  | 7
216 |  | 0
217 |  | 1
218 |  | 2
219 | 27 | 3
220 |  | 4
221 |  | 5
222 |  | 6
223 |  | 7
224 |  | 0
225 |  | 1
226 |  | 2
227 | 28 | 3
228 |  | 4
229 |  | 5
230 |  | 6
231 |  | 7
232 |  | 0
233 |  | 1
234 |  | 2
235 | 29 | 3
236 |  | 4
237 |  | 5
238 |  | 6
239 |  | 7
240 |  | 0
241 |  | 1
242 |  | 2
243 | 30 | 3
244 |  | 4
245 |  | 5
246 |  | 6
247 |  | 7
248 |  | 0
249 |  | 1
250 |  | 2
251 | 31 | 3
252 |  | 4
253 |  | 5
254 |  | 6
255 |  | 7
256 |  | 0
257 |  | 1
258 |  | 2
259 | 32 | 3
260 |  | 4
261 |  | 5
262 |  | 6
263 |  | 7
264 |  | 0
265 |  | 1
266 |  | 2
267 | 33 | 3
268 |  | 4
269 |  | 5
270 |  | 6
271 |  | 7
272 |  | 0
273 |  | 1
274 |  | 2
275 | 34 | 3
276 |  | 4
277 |  | 5
278 |  | 6
279 |  | 7
280 |  | 0
281 |  | 1
282 |  | 2
283 | 35 | 3
284 |  | 4
285 |  | 5
286 |  | 6
287 |  | 7
288 |  | 0
289 |  | 1
290 |  | 2
291 | 36 | 3
292 |  | 4
293 |  | 5
294 |  | 6
295 |  | 7
296 |  | 0
297 |  | 1
298 |  | 2
299 | 37 | 3
300 |  | 4
301 |  | 5
302 |  | 6
303 |  | 7
304 |  | 0
305 |  | 1
306 |  | 2
307 | 38 | 3
308 |  | 4
309 |  | 5
310 |  | 6
311 |  | 7
312 |  | 0
313 |  | 1
314 |  | 2
315 | 39 | 3
316 |  | 4
317 |  | 5
318 |  | 6
319 |  | 7
320 |  | 0
321 |  | 1
322 |  | 2
323 | 40 | 3
324 |  | 4
325 |  | 5
326 |  | 6
327 |  | 7
328 |  | 0
329 |  | 1
330 |  | 2
331 | 41 | 3
332 |  | 4
333 |  | 5
334 |  | 6
335 |  | 7
336 |  | 0
337 |  | 1
338 |  | 2
339 | 42 | 3
340 |  | 4
341 |  | 5
342 |  | 6
343 |  | 7
344 |  | 0
345 |  | 1
346 |  | 2
347 | 43 | 3
348 |  | 4
349 |  | 5
350 |  | 6
351 |  | 7
352 |  | 0
353 |  | 1
354 |  | 2
355 | 44 | 3
356 |  | 4
357 |  | 5
358 |  | 6
359 |  | 7
360 |  | 0
361 |  | 1
362 |  | 2
363 | 45 | 3
364 |  | 4 | TC1车-- GV阀制动供气管开关-RA-S111制动隔离塞门-B05
365 |  | 5 | TC1车-- SV阀制动供气管开关-RA-S112制动隔离塞门-B05
366 |  | 6 | MP1车-- GV阀制动供气管开关-RA-11制动隔离塞门-B05
367 |  | 7 | MP1车-- SV阀制动供气管开关-RA-12制动隔离塞门-B05
368 |  | 0 | M1车-- GV阀制动供气管开关-RA-11制动隔离塞门-B05
369 |  | 1 | M1车-- SV阀制动供气管开关-RA-12制动隔离塞门-B05
370 |  | 2 | M2车-- GV阀制动供气管开关-RA-11制动隔离塞门-B05
371 | 46 | 3 | M2车-- SV阀制动供气管开关-RA-12制动隔离塞门-B05
372 |  | 4 | MP2车-- GV阀制动供气管开关-RA-11制动隔离塞门-B05
373 |  | 5 | MP2车-- SV阀制动供气管开关-RA-12制动隔离塞门-B05
374 |  | 6 | TC2车-- GV阀制动供气管开关-RA-S111制动隔离塞门-B05
375 |  | 7 | TC2车-- SV阀制动供气管开关-RA-S112制动隔离塞门-B05
376 |  | 0
377 |  | 1
378 |  | 2
379 | 47 | 3
380 |  | 4 | TC1车--停放制动隔离塞门 B11 | 车外
381 |  | 5 | MP1车--停放制动隔离塞门 B11 | 车外
382 |  | 6 | M1车--停放制动隔离塞门 B11 | 车外
383 |  | 7 | M2车--停放制动隔离塞门 B11 | 车外
384 |  | 0 | MP2车--停放制动隔离塞门 B11 | 车外
385 |  | 1 | TC2车--停放制动隔离塞门 B11 | 车外
386 |  | 2
387 | 48 | 3
388 |  | 4
389 |  | 5
390 |  | 6
391 |  | 7
392 |  | 0
393 |  | 1
394 |  | 2
395 | 49 | 3
396 |  | 4
397 |  | 5
398 |  | 6
399 |  | 7
400 |  | 0 | TC1车--左侧门 1# 车门隔离开关 |  |  | 8000
401 |  | 1 | TC1车--左侧门 1# 紧急解锁开关 |  |  | 8001
402 |  | 2 | TC1车--左侧门 1# 手动开关门 |  |  | 8002
403 | 50 | 3 | TC1车--左侧门 3# 车门隔离开关 |  |  | 8003
404 |  | 4 | TC1车--左侧门 3# 紧急解锁开关 |  |  | 8004
405 |  | 5 | TC1车--左侧门 3# 手动开关门 |  |  | 8005
406 |  | 6 | TC1车--左侧门 5# 车门隔离开关 |  |  | 8006
407 |  | 7 | TC1车--左侧门 5# 紧急解锁开关 |  |  | 8007
408 |  | 0 | TC1车--左侧门 5# 手动开关门 |  |  | 8008
409 |  | 1 | TC1车--左侧门 7# 车门隔离开关 |  |  | 8009
410 |  | 2 | TC1车--左侧门 7# 紧急解锁开关 |  |  | 8010
411 | 51 | 3 | TC1车--左侧门 7# 手动开关门 |  |  | 8011
412 |  | 4 | TC1车--左侧门 9# 车门隔离开关 |  |  | 8012
413 |  | 5 | TC1车--左侧门 9# 紧急解锁开关 |  |  | 8013
414 |  | 6 | TC1车--左侧门 9# 手动开关门 |  |  | 8014
415 |  | 7 | TC1车--右侧门 2# 车门隔离开关 |  |  | 8015
416 |  | 0 | TC1车--右侧门 2# 紧急解锁开关 |  |  | 8016
417 |  | 1 | TC1车--右侧门 2# 手动开关门 |  |  | 8017
418 |  | 2 | TC1车--右侧门 4# 车门隔离开关 |  |  | 8018
419 | 52 | 3 | TC1车--右侧门 4# 紧急解锁开关 |  |  | 8019
420 |  | 4 | TC1车--右侧门 4# 手动开关门 |  |  | 8020
421 |  | 5 | TC1车--右侧门 6# 车门隔离开关 |  |  | 8021
422 |  | 6 | TC1车--右侧门 6# 紧急解锁开关 |  |  | 8022
423 |  | 7 | TC1车--右侧门 6# 手动开关门 |  |  | 8023
424 |  | 0 | TC1车--右侧门 8# 车门隔离开关 |  |  | 8024
425 |  | 1 | TC1车--右侧门 8# 紧急解锁开关 |  |  | 8025
426 |  | 2 | TC1车--右侧门 8# 手动开关门 |  |  | 8026
427 | 53 | 3 | TC1车--右侧门 10# 车门隔离开关 |  |  | 8027
428 |  | 4 | TC1车--右侧门 10# 紧急解锁开关 |  |  | 8028
429 |  | 5 | TC1车--右侧门 10# 手动开关门 |  |  | 8029
430 |  | 6 | MP1车--左侧门 1# 车门隔离开关 |  |  | 8030
431 |  | 7 | MP1车--左侧门 1# 紧急解锁开关 |  |  | 8031
432 |  | 0 | MP1车--左侧门 1# 手动开关门 |  |  | 8032
433 |  | 1 | MP1车--左侧门 3# 车门隔离开关 |  |  | 8033
434 |  | 2 | MP1车--左侧门 3# 紧急解锁开关 |  |  | 8034
435 | 54 | 3 | MP1车--左侧门 3# 手动开关门 |  |  | 8035
436 |  | 4 | MP1车--左侧门 5# 车门隔离开关 |  |  | 8036
437 |  | 5 | MP1车--左侧门 5# 紧急解锁开关 |  |  | 8037
438 |  | 6 | MP1车--左侧门 5# 手动开关门 |  |  | 8038
439 |  | 7 | MP1车--左侧门 7# 车门隔离开关 |  |  | 8039
440 |  | 0 | MP1车--左侧门 7# 紧急解锁开关 |  |  | 8040
441 |  | 1 | MP1车--左侧门 7# 手动开关门 |  |  | 8041
442 |  | 2 | MP1车--左侧门 9# 车门隔离开关 |  |  | 8042
443 | 55 | 3 | MP1车--左侧门 9# 紧急解锁开关 |  |  | 8043
444 |  | 4 | MP1车--左侧门 9# 手动开关门 |  |  | 8044
445 |  | 5 | MP1车--右侧门 2# 车门隔离开关 |  |  | 8045
446 |  | 6 | MP1车--右侧门 2# 紧急解锁开关 |  |  | 8046
447 |  | 7 | MP1车--右侧门 2# 手动开关门 |  |  | 8047
448 |  | 0 | MP1车--右侧门 4# 车门隔离开关 |  |  | 8048
449 |  | 1 | MP1车--右侧门 4# 紧急解锁开关 |  |  | 8049
450 |  | 2 | MP1车--右侧门 4# 手动开关门 |  |  | 8050
451 | 56 | 3 | MP1车--右侧门 6# 车门隔离开关 |  |  | 8051
452 |  | 4 | MP1车--右侧门 6# 紧急解锁开关 |  |  | 8052
453 |  | 5 | MP1车--右侧门 6# 手动开关门 |  |  | 8053
454 |  | 6 | MP1车--右侧门 8# 车门隔离开关 |  |  | 8054
455 |  | 7 | MP1车--右侧门 8# 紧急解锁开关 |  |  | 8055
456 |  | 0 | MP1车--右侧门 8# 手动开关门 |  |  | 8056
457 |  | 1 | MP1车--右侧门 10# 车门隔离开关 |  |  | 8057
458 |  | 2 | MP1车--右侧门 10# 紧急解锁开关 |  |  | 8058
459 | 57 | 3 | MP1车--右侧门 10# 手动开关门 |  |  | 8059
460 |  | 4 | M1车--左侧门 1# 车门隔离开关 |  |  | 8060
461 |  | 5 | M1车--左侧门 1# 紧急解锁开关 |  |  | 8061
462 |  | 6 | M1车--左侧门 1# 手动开关门 |  |  | 8062
463 |  | 7 | M1车--左侧门 3# 车门隔离开关 |  |  | 8063
464 |  | 0 | M1车--左侧门 3# 紧急解锁开关 |  |  | 8064
465 |  | 1 | M1车--左侧门 3# 手动开关门 |  |  | 8065
466 |  | 2 | M1车--左侧门 5# 车门隔离开关 |  |  | 8066
467 | 58 | 3 | M1车--左侧门 5# 紧急解锁开关 |  |  | 8067
468 |  | 4 | M1车--左侧门 5# 手动开关门 |  |  | 8068
469 |  | 5 | M1车--左侧门 7# 车门隔离开关 |  |  | 8069
470 |  | 6 | M1车--左侧门 7# 紧急解锁开关 |  |  | 8070
471 |  | 7 | M1车--左侧门 7# 手动开关门 |  |  | 8071
472 |  | 0 | M1车--左侧门 9# 车门隔离开关 |  |  | 8072
473 |  | 1 | M1车--左侧门 9# 紧急解锁开关 |  |  | 8073
474 |  | 2 | M1车--左侧门 9# 手动开关门 |  |  | 8074
475 | 59 | 3 | M1车--右侧门 2# 车门隔离开关 |  |  | 8075
476 |  | 4 | M1车--右侧门 2# 紧急解锁开关 |  |  | 8076
477 |  | 5 | M1车--右侧门 2# 手动开关门 |  |  | 8077
478 |  | 6 | M1车--右侧门 4# 车门隔离开关 |  |  | 8078
479 |  | 7 | M1车--右侧门 4# 紧急解锁开关 |  |  | 8079
480 |  | 0 | M1车--右侧门 4# 手动开关门 |  |  | 8080
481 |  | 1 | M1车--右侧门 6# 车门隔离开关 |  |  | 8081
482 |  | 2 | M1车--右侧门 6# 紧急解锁开关 |  |  | 8082
483 | 60 | 3 | M1车--右侧门 6# 手动开关门 |  |  | 8083
484 |  | 4 | M1车--右侧门 8# 车门隔离开关 |  |  | 8084
485 |  | 5 | M1车--右侧门 8# 紧急解锁开关 |  |  | 8085
486 |  | 6 | M1车--右侧门 8# 手动开关门 |  |  | 8086
487 |  | 7 | M1车--右侧门 10# 车门隔离开关 |  |  | 8087
488 |  | 0 | M1车--右侧门 10# 紧急解锁开关 |  |  | 8088
489 |  | 1 | M1车--右侧门 10# 手动开关门 |  |  | 8089
490 |  | 2 | M2车--左侧门 1# 车门隔离开关 |  |  | 8090
491 | 61 | 3 | M2车--左侧门 1# 紧急解锁开关 |  |  | 8091
492 |  | 4 | M2车--左侧门 1# 手动开关门 |  |  | 8092
493 |  | 5 | M2车--左侧门 3# 车门隔离开关 |  |  | 8093
494 |  | 6 | M2车--左侧门 3# 紧急解锁开关 |  |  | 8094
495 |  | 7 | M2车--左侧门 3# 手动开关门 |  |  | 8095
496 |  | 0 | M2车--左侧门 5# 车门隔离开关 |  |  | 8096
497 |  | 1 | M2车--左侧门 5# 紧急解锁开关 |  |  | 8097
498 |  | 2 | M2车--左侧门 5# 手动开关门 |  |  | 8098
499 | 62 | 3 | M2车--左侧门 7# 车门隔离开关 |  |  | 8099
500 |  | 4 | M2车--左侧门 7# 紧急解锁开关 |  |  | 8100
501 |  | 5 | M2车--左侧门 7# 手动开关门 |  |  | 8101
502 |  | 6 | M2车--左侧门 9# 车门隔离开关 |  |  | 8102
503 |  | 7 | M2车--左侧门 9# 紧急解锁开关 |  |  | 8103
504 |  | 0 | M2车--左侧门 9# 手动开关门 |  |  | 8104
505 |  | 1 | M2车--右侧门 2# 车门隔离开关 |  |  | 8105
506 |  | 2 | M2车--右侧门 2# 紧急解锁开关 |  |  | 8106
507 | 63 | 3 | M2车--右侧门 2# 手动开关门 |  |  | 8107
508 |  | 4 | M2车--右侧门 4# 车门隔离开关 |  |  | 8108
509 |  | 5 | M2车--右侧门 4# 紧急解锁开关 |  |  | 8109
510 |  | 6 | M2车--右侧门 4# 手动开关门 |  |  | 8110
511 |  | 7 | M2车--右侧门 6# 车门隔离开关 |  |  | 8111
512 |  | 0 | M2车--右侧门 6# 紧急解锁开关 |  |  | 8112
513 |  | 1 | M2车--右侧门 6# 手动开关门 |  |  | 8113
514 |  | 2 | M2车--右侧门 8# 车门隔离开关 |  |  | 8114
515 | 64 | 3 | M2车--右侧门 8# 紧急解锁开关 |  |  | 8115
516 |  | 4 | M2车--右侧门 8# 手动开关门 |  |  | 8116
517 |  | 5 | M2车--右侧门 10# 车门隔离开关 |  |  | 8117
518 |  | 6 | M2车--右侧门 10# 紧急解锁开关 |  |  | 8118
519 |  | 7 | M2车--右侧门 10# 手动开关门 |  |  | 8119
520 |  | 0 | MP2车--左侧门 1# 车门隔离开关 |  |  | 8120
521 |  | 1 | MP2车--左侧门 1# 紧急解锁开关 |  |  | 8121
522 |  | 2 | MP2车--左侧门 1# 手动开关门 |  |  | 8122
523 | 65 | 3 | MP2车--左侧门 3# 车门隔离开关 |  |  | 8123
524 |  | 4 | MP2车--左侧门 3# 紧急解锁开关 |  |  | 8124
525 |  | 5 | MP2车--左侧门 3# 手动开关门 |  |  | 8125
526 |  | 6 | MP2车--左侧门 5# 车门隔离开关 |  |  | 8126
527 |  | 7 | MP2车--左侧门 5# 紧急解锁开关 |  |  | 8127
528 |  | 0 | MP2车--左侧门 5# 手动开关门 |  |  | 8128
529 |  | 1 | MP2车--左侧门 7# 车门隔离开关 |  |  | 8129
530 |  | 2 | MP2车--左侧门 7# 紧急解锁开关 |  |  | 8130
531 | 66 | 3 | MP2车--左侧门 7# 手动开关门 |  |  | 8131
532 |  | 4 | MP2车--左侧门 9# 车门隔离开关 |  |  | 8132
533 |  | 5 | MP2车--左侧门 9# 紧急解锁开关 |  |  | 8133
534 |  | 6 | MP2车--左侧门 9# 手动开关门 |  |  | 8134
535 |  | 7 | MP2车--右侧门 2# 车门隔离开关 |  |  | 8135
536 |  | 0 | MP2车--右侧门 2# 紧急解锁开关 |  |  | 8136
537 |  | 1 | MP2车--右侧门 2# 手动开关门 |  |  | 8137
538 |  | 2 | MP2车--右侧门 4# 车门隔离开关 |  |  | 8138
539 | 67 | 3 | MP2车--右侧门 4# 紧急解锁开关 |  |  | 8139
540 |  | 4 | MP2车--右侧门 4# 手动开关门 |  |  | 8140
541 |  | 5 | MP2车--右侧门 6# 车门隔离开关 |  |  | 8141
542 |  | 6 | MP2车--右侧门 6# 紧急解锁开关 |  |  | 8142
543 |  | 7 | MP2车--右侧门 6# 手动开关门 |  |  | 8143
544 |  | 0 | MP2车--右侧门 8# 车门隔离开关 |  |  | 8144
545 |  | 1 | MP2车--右侧门 8# 紧急解锁开关 |  |  | 8145
546 |  | 2 | MP2车--右侧门 8# 手动开关门 |  |  | 8146
547 | 68 | 3 | MP2车--右侧门 10# 车门隔离开关 |  |  | 8147
548 |  | 4 | MP2车--右侧门 10# 紧急解锁开关 |  |  | 8148
549 |  | 5 | MP2车--右侧门 10# 手动开关门 |  |  | 8149
550 |  | 6 | TC2车--左侧门 1# 车门隔离开关 |  |  | 8150
551 |  | 7 | TC2车--左侧门 1# 紧急解锁开关 |  |  | 8151
552 |  | 0 | TC2车--左侧门 1# 手动开关门 |  |  | 8152
553 |  | 1 | TC2车--左侧门 3# 车门隔离开关 |  |  | 8153
554 |  | 2 | TC2车--左侧门 3# 紧急解锁开关 |  |  | 8154
555 | 69 | 3 | TC2车--左侧门 3# 手动开关门 |  |  | 8155
556 |  | 4 | TC2车--左侧门 5# 车门隔离开关 |  |  | 8156
557 |  | 5 | TC2车--左侧门 5# 紧急解锁开关 |  |  | 8157
558 |  | 6 | TC2车--左侧门 5# 手动开关门 |  |  | 8158
559 |  | 7 | TC2车--左侧门 7# 车门隔离开关 |  |  | 8159
560 |  | 0 | TC2车--左侧门 7# 紧急解锁开关 |  |  | 8160
561 |  | 1 | TC2车--左侧门 7# 手动开关门 |  |  | 8161
562 |  | 2 | TC2车--左侧门 9# 车门隔离开关 |  |  | 8162
563 | 70 | 3 | TC2车--左侧门 9# 紧急解锁开关 |  |  | 8163
564 |  | 4 | TC2车--左侧门 9# 手动开关门 |  |  | 8164
565 |  | 5 | TC2车--右侧门 2# 车门隔离开关 |  |  | 8165
566 |  | 6 | TC2车--右侧门 2# 紧急解锁开关 |  |  | 8166
567 |  | 7 | TC2车--右侧门 2# 手动开关门 |  |  | 8167
568 |  | 0 | TC2车--右侧门 4# 车门隔离开关 |  |  | 8168
569 |  | 1 | TC2车--右侧门 4# 紧急解锁开关 |  |  | 8169
570 |  | 2 | TC2车--右侧门 4# 手动开关门 |  |  | 8170
571 | 71 | 3 | TC2车--右侧门 6# 车门隔离开关 |  |  | 8171
572 |  | 4 | TC2车--右侧门 6# 紧急解锁开关 |  |  | 8172
573 |  | 5 | TC2车--右侧门 6# 手动开关门 |  |  | 8173
574 |  | 6 | TC2车--右侧门 8# 车门隔离开关 |  |  | 8174
575 |  | 7 | TC2车--右侧门 8# 紧急解锁开关 |  |  | 8175
576 |  | 0 | TC2车--右侧门 8# 手动开关门 |  |  | 8176
577 |  | 1 | TC2车--右侧门 10# 车门隔离开关 |  |  | 8177
578 |  | 2 | TC2车--右侧门 10# 紧急解锁开关 |  |  | 8178
579 | 72 | 3 | TC2车--右侧门 10# 手动开关门 |  |  | 8179
580 |  | 4
581 |  | 5
582 |  | 6
583 |  | 7
584 |  | 0
585 |  | 1
586 |  | 2
587 | 73 | 3
588 |  | 4
589 |  | 5
590 |  | 6
591 |  | 7

## 逻辑-VT
uchar数组定义 | [5 empty] | float数定义
总序号 | 数组下标 | 字节 | 内容定义 | 备注 | 逻辑号 | 总序号/数组 | 内容定义 | 备注 | 逻辑号
0 |  | 0 |  |  |  | 0
1 |  | 1 | TC1车--左侧门 1# 关闭：0 开：1 |  | 8810 | 1
2 |  | 2 | TC1车--左侧门 3# 关闭：0 开：1 |  | 8811 | 2
3 | 0 | 3 | TC1车--左侧门 5# 关闭：0 开：1 |  | 8812 | 3
4 |  | 4 | TC1车--左侧门 7# 关闭：0 开：1 |  | 8813 | 4
5 |  | 5 | TC1车--左侧门 9# 关闭：0 开：1 |  | 8814 | 5
6 |  | 6 | TC1车--右侧门 2# 关闭：0 开：1 |  | 8815 | 6
7 |  | 7 | TC1车--右侧门 4# 关闭：0 开：1 |  | 8816 | 7
8 |  | 0 | TC1车--右侧门 6# 关闭：0 开：1 |  | 8817 | 8
9 |  | 1 | TC1车--右侧门 8# 关闭：0 开：1 |  | 8818 | 9
10 |  | 2 | TC1车--右侧门 10# 关闭：0 开：1 |  | 8819 | 10
11 | 1 | 3 | MP1车--左侧门 1# 关闭：0 开：1 |  | 8820 | 11
12 |  | 4 | MP1车--左侧门 3# 关闭：0 开：1 |  | 8821 | 12
13 |  | 5 | MP1车--左侧门 5# 关闭：0 开：1 |  | 8822 | 13
14 |  | 6 | MP1车--左侧门 7# 关闭：0 开：1 |  | 8823 | 14
15 |  | 7 | MP1车--左侧门 9# 关闭：0 开：1 |  | 8824 | 15
16 |  | 0 | MP1车--右侧门 2# 关闭：0 开：1 |  | 8825 | 16
17 |  | 1 | MP1车--右侧门 4# 关闭：0 开：1 |  | 8826 | 17
18 |  | 2 | MP1车--右侧门 6# 关闭：0 开：1 |  | 8827 | 18
19 | 2 | 3 | MP1车--右侧门 8# 关闭：0 开：1 |  | 8828 | 19
20 |  | 4 | MP1车--右侧门 10# 关闭：0 开：1 |  | 8829 | 20
21 |  | 5 | M1车--左侧门 1# 关闭：0 开：1 |  | 8830 | 21
22 |  | 6 | M1车--左侧门 3# 关闭：0 开：1 |  | 8831 | 22
23 |  | 7 | M1车--左侧门 5# 关闭：0 开：1 |  | 8832 | 23
24 |  | 0 | M1车--左侧门 7# 关闭：0 开：1 |  | 8833 | 24
25 |  | 1 | M1车--左侧门 9# 关闭：0 开：1 |  | 8834 | 25
26 |  | 2 | M1车--右侧门 2# 关闭：0 开：1 |  | 8835 | 26
27 | 3 | 3 | M1车--右侧门 4# 关闭：0 开：1 |  | 8836 | 27
28 |  | 4 | M1车--右侧门 6# 关闭：0 开：1 |  | 8837 | 28
29 |  | 5 | M1车--右侧门 8# 关闭：0 开：1 |  | 8838 | 29
30 |  | 6 | M1车--右侧门 10# 关闭：0 开：1 |  | 8839 | 30
31 |  | 7 | M2车--左侧门 1# 关闭：0 开：1 |  | 8840 | 31
32 |  | 0 | M2车--左侧门 3# 关闭：0 开：1 |  | 8841 | 32
33 |  | 1 | M2车--左侧门 5# 关闭：0 开：1 |  | 8842 | 33
34 |  | 2 | M2车--左侧门 7# 关闭：0 开：1 |  | 8843 | 34
35 | 4 | 3 | M2车--左侧门 9# 关闭：0 开：1 |  | 8844 | 35
36 |  | 4 | M2车--右侧门 2# 关闭：0 开：1 |  | 8845 | 36
37 |  | 5 | M2车--右侧门 4# 关闭：0 开：1 |  | 8846 | 37
38 |  | 6 | M2车--右侧门 6# 关闭：0 开：1 |  | 8847 | 38
39 |  | 7 | M2车--右侧门 8# 关闭：0 开：1 |  | 8848 | 39
40 |  | 0 | M2车--右侧门 10# 关闭：0 开：1 |  | 8849 | 40
41 |  | 1 | MP2车--左侧门 1# 关闭：0 开：1 |  | 8850 | 41
42 |  | 2 | MP2车--左侧门 3# 关闭：0 开：1 |  | 8851 | 42
43 | 5 | 3 | MP2车--左侧门 5# 关闭：0 开：1 |  | 8852 | 43
44 |  | 4 | MP2车--左侧门 7# 关闭：0 开：1 |  | 8853 | 44
45 |  | 5 | MP2车--左侧门 9# 关闭：0 开：1 |  | 8854 | 45
46 |  | 6 | MP2车--右侧门 2# 关闭：0 开：1 |  | 8855 | 46
47 |  | 7 | MP2车--右侧门 4# 关闭：0 开：1 |  | 8856 | 47
48 |  | 0 | MP2车--右侧门 6# 关闭：0 开：1 |  | 8857 | 48
49 |  | 1 | MP2车--右侧门 8# 关闭：0 开：1 |  | 8858 | 49
50 |  | 2 | MP2车--右侧门 10# 关闭：0 开：1 |  | 8859 | 50
51 | 6 | 3 | TC2车--左侧门 1# 关闭：0 开：1 |  | 8860 | 51
52 |  | 4 | TC2车--左侧门 3# 关闭：0 开：1 |  | 8861 | 52
53 |  | 5 | TC2车--左侧门 5# 关闭：0 开：1 |  | 8862 | 53
54 |  | 6 | TC2车--左侧门 7# 关闭：0 开：1 |  | 8863 | 54
55 |  | 7 | TC2车--左侧门 9# 关闭：0 开：1 |  | 8864 | 55
56 |  | 0 | TC2车--右侧门 2# 关闭：0 开：1 |  | 8865 | 56
57 |  | 1 | TC2车--右侧门 4# 关闭：0 开：1 |  | 8866 | 57
58 |  | 2 | TC2车--右侧门 6# 关闭：0 开：1 |  | 8867 | 58
59 | 7 | 3 | TC2车--右侧门 8# 关闭：0 开：1 |  | 8868 | 59
60 |  | 4 | TC2车--右侧门 10# 关闭：0 开：1 |  | 8869 | 60
61 |  | 5
62 |  | 6
63 |  | 7
64 |  | 0 | TC1车--左侧门 1# 黄灯 |  | 8872
65 |  | 1 | TC1车--左侧门 3# 黄灯 |  | 8873
66 |  | 2 | TC1车--左侧门 5# 黄灯 |  | 8874
67 | 8 | 3 | TC1车--左侧门 7# 黄灯 |  | 8875
68 |  | 4 | TC1车--左侧门 9# 黄灯 |  | 8876
69 |  | 5 | TC1车--右侧门 2# 黄灯 |  | 8877
70 |  | 6 | TC1车--右侧门 4# 黄灯 |  | 8878
71 |  | 7 | TC1车--右侧门 6# 黄灯 |  | 8879
72 |  | 0 | TC1车--右侧门 8# 黄灯 |  | 8880
73 |  | 1 | TC1车--右侧门 10# 黄灯 |  | 8881
74 |  | 2 | MP1车--左侧门 1# 黄灯 |  | 8882
75 | 9 | 3 | MP1车--左侧门 3# 黄灯 |  | 8883
76 |  | 4 | MP1车--左侧门 5# 黄灯 |  | 8884
77 |  | 5 | MP1车--左侧门 7# 黄灯 |  | 8885
78 |  | 6 | MP1车--左侧门 9# 黄灯 |  | 8886
79 |  | 7 | MP1车--右侧门 2# 黄灯 |  | 8887
80 |  | 0 | MP1车--右侧门 4# 黄灯 |  | 8888
81 |  | 1 | MP1车--右侧门 6# 黄灯 |  | 8889
82 |  | 2 | MP1车--右侧门 8# 黄灯 |  | 8890
83 | 10 | 3 | MP1车--右侧门 10# 黄灯 |  | 8891
84 |  | 4 | M1车--左侧门 1# 黄灯 |  | 8892
85 |  | 5 | M1车--左侧门 3# 黄灯 |  | 8893
86 |  | 6 | M1车--左侧门 5# 黄灯 |  | 8894
87 |  | 7 | M1车--左侧门 7# 黄灯 |  | 8895
88 |  | 0 | M1车--左侧门 9# 黄灯 |  | 8896
89 |  | 1 | M1车--右侧门 2# 黄灯 |  | 8897
90 |  | 2 | M1车--右侧门 4# 黄灯 |  | 8898
91 | 11 | 3 | M1车--右侧门 6# 黄灯 |  | 8899
92 |  | 4 | M1车--右侧门 8# 黄灯 |  | 8900
93 |  | 5 | M1车--右侧门 10# 黄灯 |  | 8901
94 |  | 6 | M2车--左侧门 1# 黄灯 |  | 8902
95 |  | 7 | M2车--左侧门 3# 黄灯 |  | 8903
96 |  | 0 | M2车--左侧门 5# 黄灯 |  | 8904
97 |  | 1 | M2车--左侧门 7# 黄灯 |  | 8905
98 |  | 2 | M2车--左侧门 9# 黄灯 |  | 8906
99 | 12 | 3 | M2车--右侧门 2# 黄灯 |  | 8907
100 |  | 4 | M2车--右侧门 4# 黄灯 |  | 8908
101 |  | 5 | M2车--右侧门 6# 黄灯 |  | 8909
102 |  | 6 | M2车--右侧门 8# 黄灯 |  | 8910
103 |  | 7 | M2车--右侧门 10# 黄灯 |  | 8911
104 |  | 0 | MP2车--左侧门 1# 黄灯 |  | 8912
105 |  | 1 | MP2车--左侧门 3# 黄灯 |  | 8913
106 |  | 2 | MP2车--左侧门 5# 黄灯 |  | 8914
107 | 13 | 3 | MP2车--左侧门 7# 黄灯 |  | 8915
108 |  | 4 | MP2车--左侧门 9# 黄灯 |  | 8916
109 |  | 5 | MP2车--右侧门 2# 黄灯 |  | 8917
110 |  | 6 | MP2车--右侧门 4# 黄灯 |  | 8918
111 |  | 7 | MP2车--右侧门 6# 黄灯 |  | 8919
112 |  | 0 | MP2车--右侧门 8# 黄灯 |  | 8920
113 |  | 1 | MP2车--右侧门 10# 黄灯 |  | 8921
114 |  | 2 | TC2车--左侧门 1# 黄灯 |  | 8922
115 | 14 | 3 | TC2车--左侧门 3# 黄灯 |  | 8923
116 |  | 4 | TC2车--左侧门 5# 黄灯 |  | 8924
117 |  | 5 | TC2车--左侧门 7# 黄灯 |  | 8925
118 |  | 6 | TC2车--左侧门 9# 黄灯 |  | 8926
119 |  | 7 | TC2车--右侧门 2# 黄灯 |  | 8927
120 |  | 0 | TC2车--右侧门 4# 黄灯 |  | 8928
121 |  | 1 | TC2车--右侧门 6# 黄灯 |  | 8929
122 |  | 2 | TC2车--右侧门 8# 黄灯 |  | 8930
123 | 15 | 3 | TC2车--右侧门 10# 黄灯 |  | 8931
124 |  | 4
125 |  | 5
126 |  | 6
127 |  | 7
128 |  | 0 | TC1车--左侧门 1# 红灯 |  | 8934
129 |  | 1 | TC1车--左侧门 3# 红灯 |  | 8935
130 |  | 2 | TC1车--左侧门 5# 红灯 |  | 8936
131 | 16 | 3 | TC1车--左侧门 7# 红灯 |  | 8937
132 |  | 4 | TC1车--左侧门 9# 红灯 |  | 8938
133 |  | 5 | TC1车--右侧门 2# 红灯 |  | 8939
134 |  | 6 | TC1车--右侧门 4# 红灯 |  | 8940
135 |  | 7 | TC1车--右侧门 6# 红灯 |  | 8941
136 |  | 0 | TC1车--右侧门 8# 红灯 |  | 8942
137 |  | 1 | TC1车--右侧门 10# 红灯 |  | 8943
138 |  | 2 | MP1车--左侧门 1# 红灯 |  | 8944
139 | 17 | 3 | MP1车--左侧门 3# 红灯 |  | 8945
140 |  | 4 | MP1车--左侧门 5# 红灯 |  | 8946
141 |  | 5 | MP1车--左侧门 7# 红灯 |  | 8947
142 |  | 6 | MP1车--左侧门 9# 红灯 |  | 8948
143 |  | 7 | MP1车--右侧门 2# 红灯 |  | 8949
144 |  | 0 | MP1车--右侧门 4# 红灯 |  | 8950
145 |  | 1 | MP1车--右侧门 6# 红灯 |  | 8951
146 |  | 2 | MP1车--右侧门 8# 红灯 |  | 8952
147 | 18 | 3 | MP1车--右侧门 10# 红灯 |  | 8953
148 |  | 4 | M1车--左侧门 1# 红灯 |  | 8954
149 |  | 5 | M1车--左侧门 3# 红灯 |  | 8955
150 |  | 6 | M1车--左侧门 5# 红灯 |  | 8956
151 |  | 7 | M1车--左侧门 7# 红灯 |  | 8957
152 |  | 0 | M1车--左侧门 9# 红灯 |  | 8958
153 |  | 1 | M1车--右侧门 2# 红灯 |  | 8959
154 |  | 2 | M1车--右侧门 4# 红灯 |  | 8960
155 | 19 | 3 | M1车--右侧门 6# 红灯 |  | 8961
156 |  | 4 | M1车--右侧门 8# 红灯 |  | 8962
157 |  | 5 | M1车--右侧门 10# 红灯 |  | 8963
158 |  | 6 | M2车--左侧门 1# 红灯 |  | 8964
159 |  | 7 | M2车--左侧门 3# 红灯 |  | 8965
160 |  | 0 | M2车--左侧门 5# 红灯 |  | 8966
161 |  | 1 | M2车--左侧门 7# 红灯 |  | 8967
162 |  | 2 | M2车--左侧门 9# 红灯 |  | 8968
163 | 20 | 3 | M2车--右侧门 2# 红灯 |  | 8969
164 |  | 4 | M2车--右侧门 4# 红灯 |  | 8970
165 |  | 5 | M2车--右侧门 6# 红灯 |  | 8971
166 |  | 6 | M2车--右侧门 8# 红灯 |  | 8972
167 |  | 7 | M2车--右侧门 10# 红灯 |  | 8973
168 |  | 0 | MP2车--左侧门 1# 红灯 |  | 8974
169 |  | 1 | MP2车--左侧门 3# 红灯 |  | 8975
170 |  | 2 | MP2车--左侧门 5# 红灯 |  | 8976
171 | 21 | 3 | MP2车--左侧门 7# 红灯 |  | 8977
172 |  | 4 | MP2车--左侧门 9# 红灯 |  | 8978
173 |  | 5 | MP2车--右侧门 2# 红灯 |  | 8979
174 |  | 6 | MP2车--右侧门 4# 红灯 |  | 8980
175 |  | 7 | MP2车--右侧门 6# 红灯 |  | 8981
176 |  | 0 | MP2车--右侧门 8# 红灯 |  | 8982
177 |  | 1 | MP2车--右侧门 10# 红灯 |  | 8983
178 |  | 2 | TC2车--左侧门 1# 红灯 |  | 8984
179 | 22 | 3 | TC2车--左侧门 3# 红灯 |  | 8985
180 |  | 4 | TC2车--左侧门 5# 红灯 |  | 8986
181 |  | 5 | TC2车--左侧门 7# 红灯 |  | 8987
182 |  | 6 | TC2车--左侧门 9# 红灯 |  | 8988
183 |  | 7 | TC2车--右侧门 2# 红灯 |  | 8989
184 |  | 0 | TC2车--右侧门 4# 红灯 |  | 8990
185 |  | 1 | TC2车--右侧门 6# 红灯 |  | 8991
186 |  | 2 | TC2车--右侧门 8# 红灯 |  | 8992
187 | 23 | 3 | TC2车--右侧门 10# 红灯 |  | 8993
188 |  | 4
189 |  | 5
190 |  | 6
191 |  | 7
192 |  | 0
193 |  | 1
194 |  | 2
195 | 24 | 3
196 |  | 4
197 |  | 5
198 |  | 6
199 |  | 7
200 |  | 0
201 |  | 1
202 |  | 2
203 | 25 | 3
204 |  | 4
205 |  | 5
206 |  | 6
207 |  | 7
208 |  | 0
209 |  | 1
210 |  | 2
211 | 26 | 3
212 |  | 4
213 |  | 5
214 |  | 6
215 |  | 7
216 |  | 0
217 |  | 1
218 |  | 2
219 | 27 | 3
220 |  | 4
221 |  | 5
222 |  | 6
223 |  | 7
224 |  | 0
225 |  | 1
226 |  | 2
227 | 28 | 3
228 |  | 4
229 |  | 5
230 |  | 6
231 |  | 7
232 |  | 0
233 |  | 1
234 |  | 2
235 | 29 | 3
236 |  | 4
237 |  | 5
238 |  | 6
239 |  | 7
240 |  | 0
241 |  | 1
242 |  | 2
243 | 30 | 3
244 |  | 4
245 |  | 5
246 |  | 6
247 |  | 7
248 |  | 0
249 |  | 1
250 |  | 2
251 | 31 | 3
252 |  | 4
253 |  | 5
254 |  | 6
255 |  | 7
256 |  | 0
257 |  | 1
258 |  | 2
259 | 32 | 3
260 |  | 4
261 |  | 5
262 |  | 6
263 |  | 7
264 |  | 0
265 |  | 1
266 |  | 2
267 | 33 | 3
268 |  | 4
269 |  | 5
270 |  | 6
271 |  | 7
272 |  | 0
273 |  | 1
274 |  | 2
275 | 34 | 3
276 |  | 4
277 |  | 5
278 |  | 6
279 |  | 7
280 |  | 0
281 |  | 1
282 |  | 2
283 | 35 | 3
284 |  | 4
285 |  | 5
286 |  | 6
287 |  | 7

## TMS-逻辑
| UCHAR数组定义 |  |  |  | float数组定义
总序号 | 数组下标 | 字节位 | 内容定义 | 备注 | 总序号/数组下标 | 内容定义 | 备注
1 |  | 0 | 到站广播 |  | 1 | 始发站
2 |  | 1 | 离站广播 |  | 2 | 终点站
3 | 21 | 2 | 向前跳站 |  | 3
4 |  | 3 | 向后跳站 |  | 4
5 |  | 4 | 故障站台清客 | 紧急广播 | 5
6 |  | 5 | 请客警示 |  | 6
7 |  | 6 | 救援站台清客 |  | 7
8 |  | 7 | 区间清客 |  | 8
9 |  | 0 | 其他站台清客 |  | 9
10 |  | 1 | 大小交路转换 |  | 10
11 | 22 | 2 | 故障临时停车 |  | 11
12 |  | 3 | 其他临时停车 |  | 12
13 |  | 4 |  |  | 13
14 |  | 5 |  |  | 14
15 |  | 6 | 1车烟火复位 |  | 15
16 |  | 7 | 2车烟火复位 |  | 16
17 |  | 0 | 3车烟火复位 |  | 17
18 |  | 1 | 4车烟火复位 |  | 18
19 | 23 | 2 | 5车烟火复位 |  | 19
20 |  | 3 | 6车烟火复位 |  | 20
21 |  | 4 | 全车烟火复位 |  | 21
22 |  | 5 | ACU1切除 | 牵引辅助切除复位界面 | 22
23 |  | 6 | ACU1复位 |  | 23
24 |  | 7 | REC1切除 |  | 24
25 |  | 0 | REC1复位 |  | 25
26 |  | 1 | MP1牵引逆变器切除 |  | 26
27 | 24 | 2 | MP1牵引逆变器复位 |  | 27
28 |  | 3 | MP1电制动切除 |  | 28
29 |  | 4 | M1牵引逆变器切除 |  | 29
30 |  | 5 | M1牵引逆变器复位 |  | 30
31 |  | 6 | M1电制动切除 |  | 31
32 |  | 7 | M2牵引逆变器切除 |  | 32
33 |  | 0 | M2牵引逆变器复位 |  | 33
34 |  | 1 | M2电制动切除 |  | 34
35 | 25 | 2 | MP2牵引逆变器切除 |  | 35
36 |  | 3 | MP2牵引逆变器复位 |  | 36
37 |  | 4 | MP2电制动切除 |  | 37
38 |  | 5 | ACU2切除 |  | 38
39 |  | 6 | ACU2复位 |  | 39
40 |  | 7 | REC2切除 |  | 40
41 |  | 0 | REC2复位 |  | 41
42 |  | 1 | 保持制动缓解切除
43 | 27 | 2
44 |  | 3
45 |  | 4 | 自动模式
46 |  | 5 | 手动模式
47 |  | 6
48 |  | 7
49
50
51
52
53
54
55
56
57
58
59
60
61
62
63
64
65
66
67
68
69
70
71
72
73

## 逻辑给TIMS
| UCHAR数组定义 |  |  |  | float数组定义
总序号 | 数组下标 | 字节位 | 内容定义 | 备注 | 总序号/数组下标 | 内容定义 | 备注
故障信息提示由屏处理
298 |  | 1 | 车辆屏
299 | 1 | 2
300 |  | 3 | 黑屏（司机室占用） |  | 50 | 1500 | 正常
301 |  | 4 | MP1车 受电弓升弓 | 受电弓状态 |  | 1000 | 电压过低
302 |  | 5 | MP1车 受电弓降弓 |  |  | 1800 | 电压过高
303 |  | 6 | MP1车 受电弓动作中 |  | 51 | 电流
304 |  | 7 | MP1车 受电弓通信正常 |  | 52 | 速度
305 | 2 | 0 | MP2车 受电弓升弓 |  | 53 | 限速值
306 |  | 1 | MP2车 受电弓降弓 |  | 54 | 当前站
307 |  | 2 | MP2车 受电弓动作中 |  | 55 | 下一站
308 |  | 3 | MP2车 受电弓通信正常 |  | 56 | 终点站
309 |  | 4 | TC1车 逃生门正常 | 逃生门状态 | 57 | 牵引级位
310 |  | 5 | TC1车 逃生门故障 |  | 58 | 制动级位
311 |  | 6 | TC2车 逃生门正常 |  | 59
312 |  | 7 | TC2车 逃生门故障 |  | 60
313 | 3 | 0 | 扩展供电 |  | 61 | TC1车 载荷1 | 制动状态界面
314 |  | 1 | MP1车 高速断路器 故障 | 高速断路器 | 62 | TC1车 载荷2
315 |  | 2 | MP1车 高速断路器 合上 |  | 63 | MP1车 载荷1
316 |  | 3 | MP1车 高速断路器 断开 |  | 64 | MP1车 载荷2
317 |  | 4 | M1车 高速断路器 故障 |  | 65 | M1车 载荷1
318 |  | 5 | M1车 高速断路器 合上 |  | 66 | M1车 载荷2
319 |  | 6 | M1车 高速断路器 断开 |  | 67 | M2车 载荷1
320 |  | 7 | M2车 高速断路器 故障 |  | 68 | M2车 载荷2
321 | 4 | 0 | M2车 高速断路器 合上 |  | 69 | MP2车 载荷1
322 |  | 1 | M2车 高速断路器 断开 |  | 70 | MP2车 载荷2
323 |  | 2 | MP2车 高速断路器 故障 |  | 71 | TC2车 载荷1
324 |  | 3 | MP2车 高速断路器 合上 |  | 72 | TC2车 载荷2
325 |  | 4 | MP2车 高速断路器 断开 |  | 73 | TC1车 制动压力1 | 制动状态界面
326 |  | 5 | MP1车 车间电源 连接且供电 | 车间电源 | 74 | TC1车 制动压力2
327 |  | 6 | MP1车 车间电源 连接未供电 |  | 75 | MP1车 制动压力1
328 |  | 7 | MP1车 车间电源 未连接 |  | 76 | MP1车 制动压力2
329 | 5 | 0 | MP1车 车间电源 故障 |  | 77 | M1车 制动压力1
330 |  | 1 | MP2车 车间电源 连接且供电 |  | 78 | M1车 制动压力2
331 |  | 2 | MP2车 车间电源 连接未供电 |  | 79 | M2车 制动压力1
332 |  | 3 | MP2车 车间电源 未连接 |  | 80 | M2车 制动压力2
333 |  | 4 | MP2车 车间电源 故障 |  | 81 | MP2车 制动压力1
334 |  | 5 |  |  | 82 | MP2车 制动压力2
335 |  | 6 |  |  | 83 | TC2车 制动压力1
336 |  | 7 |  |  | 84 | TC2车 制动压力2
337 | 6 | 0 |  |  | 85 | TC1车 ASP压力值1 | 制动状态界面
338 |  | 1 |  |  | 86 | TC1车 ASP压力值2
339 |  | 2 |  |  | 87 | MP1车 ASP压力值1
340 |  | 3 |  |  | 88 | MP1车 ASP压力值2
341 |  | 4 | TC1车 制动系统1 停放制动施加 | 制动系统状态 | 89 | M1车 ASP压力值1
342 |  | 5 | TC1车 制动系统1 制动切除 |  | 90 | M1车 ASP压力值2
343 |  | 6 | TC1车 制动系统1 制动自检激活 |  | 91 | M2车 ASP压力值1
344 |  | 7 | TC1车 制动系统1 制动故障 |  | 92 | M2车 ASP压力值2
345 | 7 | 0 | TC1车 制动系统1 制动警告 |  | 93 | MP2车 ASP压力值1
346 |  | 1 | TC1车 制动系统1 常用制动施加 |  | 94 | MP2车 ASP压力值2
347 |  | 2 | TC1车 制动系统1 常用制动缓解 |  | 95 | TC2车 ASP压力值1
348 |  | 3 | TC1车 制动系统2 停放制动施加 | 制动系统状态 | 96 | TC2车 ASP压力值2
349 |  | 4 | TC1车 制动系统2 制动切除 |  | 97 | MP1车 电制动载荷2
350 |  | 5 | TC1车 制动系统2 制动自检激活 |  | 98 | M1车 电制动载荷1
351 |  | 6 | TC1车 制动系统2 制动故障 |  | 99 | M2车 电制动载荷1
352 |  | 7 | TC1车 制动系统2 制动警告 |  | 100 | MP2车 电制动载荷1
353 | 8 | 0 | TC1车 制动系统2 常用制动施加 |  | 101 | TC1车 常用制动力
354 |  | 1 | TC1车 制动系统2 常用制动缓解 |  | 102 | MP1车 常用制动力
355 |  | 2 | MP1车 制动系统1 停放制动施加 | 制动系统状态 | 103 | M1车 常用制动力
356 |  | 3 | MP1车 制动系统1 制动切除 |  | 104 | M2车 常用制动力
357 |  | 4 | MP1车 制动系统1 制动自检激活 |  | 105 | MP2车 常用制动力
358 |  | 5 | MP1车 制动系统1 制动故障 |  | 106 | TC2车 常用制动力
359 |  | 6 | MP1车 制动系统1 制动警告 |  | 107 | 反馈总制动力1
360 |  | 7 | MP1车 制动系统1 常用制动施加 |  | 108 | 反馈总制动力2
361 | 9 | 0 | MP1车 制动系统1 常用制动缓解 |  | 109 | 总风管压力1
362 |  | 1 | MP1车 制动系统2 停放制动施加 | 制动系统状态 | 110 | 总风管压力2
363 |  | 2 | MP1车 制动系统2 制动切除 |  | 111 | TC1车 1轴旋转速度（km\h） | 制动状态界面
364 |  | 3 | MP1车 制动系统2 制动自检激活 |  | 112 | TC1车 2轴旋转速度（km\h）
365 |  | 4 | MP1车 制动系统2 制动故障 |  | 113 | TC1车 3轴旋转速度（km\h）
366 |  | 5 | MP1车 制动系统2 制动警告 |  | 114 | TC1车 4轴旋转速度（km\h）
367 |  | 6 | MP1车 制动系统2 常用制动施加 |  | 115 | MP1车 1轴旋转速度（km\h）
368 |  | 7 | MP1车 制动系统2 常用制动缓解 |  | 116 | MP1车 2轴旋转速度（km\h）
369 | 10 | 0 | M1车 制动系统1 停放制动施加 | 制动系统状态 | 117 | MP1车 3轴旋转速度（km\h）
370 |  | 1 | M1车 制动系统1 制动切除 |  | 118 | MP1车 4轴旋转速度（km\h）
371 |  | 2 | M1车 制动系统1 制动自检激活 |  | 119 | M1车 1轴旋转速度（km\h）
372 |  | 3 | M1车 制动系统1 制动故障 |  | 120 | M1车 2轴旋转速度（km\h）
373 |  | 4 | M1车 制动系统1 制动警告 |  | 121 | M1车 3轴旋转速度（km\h）
374 |  | 5 | M1车 制动系统1 常用制动施加 |  | 122 | M1车 4轴旋转速度（km\h）
375 |  | 6 | M1车 制动系统1 常用制动缓解 |  | 123 | M2车 1轴旋转速度（km\h）
376 |  | 7 | M1车 制动系统2 停放制动施加 | 制动系统状态 | 124 | M2车 2轴旋转速度（km\h）
377 | 11 | 0 | M1车 制动系统2 制动切除 |  | 125 | M2车 3轴旋转速度（km\h）
378 |  | 1 | M1车 制动系统2 制动自检激活 |  | 126 | M2车 4轴旋转速度（km\h）
379 |  | 2 | M1车 制动系统2 制动故障 |  | 127 | MP2车 1轴旋转速度（km\h）
380 |  | 3 | M1车 制动系统2 制动警告 |  | 128 | MP2车 2轴旋转速度（km\h）
381 |  | 4 | M1车 制动系统2 常用制动施加 |  | 129 | MP2车 3轴旋转速度（km\h）
382 |  | 5 | M1车 制动系统2 常用制动缓解 |  | 130 | MP2车 4轴旋转速度（km\h）
383 |  | 6 | M2车 制动系统1 停放制动施加 | 制动系统状态 | 131 | TC2车 1轴旋转速度（km\h）
384 |  | 7 | M2车 制动系统1 制动切除 |  | 132 | TC2车 2轴旋转速度（km\h）
385 | 12 | 0 | M2车 制动系统1 制动自检激活 |  | 133 | TC2车 3轴旋转速度（km\h）
386 |  | 1 | M2车 制动系统1 制动故障 |  | 134 | TC2车 4轴旋转速度（km\h）
387 |  | 2 | M2车 制动系统1 制动警告 |  | 135 | MP1车 实际电制力
388 |  | 3 | M2车 制动系统1 常用制动施加 |  | 136 | M1车 实际电制力
389 |  | 4 | M2车 制动系统1 常用制动缓解 |  | 137 | M2车 实际电制力
390 |  | 5 | M2车 制动系统2 停放制动施加 | 制动系统状态 | 138 | MP2车 实际电制力
391 |  | 6 | M2车 制动系统2 制动切除 |  | 139 | MP1车 牵引力
392 |  | 7 | M2车 制动系统2 制动自检激活 |  | 140 | M1车 牵引力
393 | 13 | 0 | M2车 制动系统2 制动故障 |  | 141 | M2车 牵引力
394 |  | 1 | M2车 制动系统2 制动警告 |  | 142 | MP2车 牵引力
395 |  | 2 | M2车 制动系统2 常用制动施加 |  | 143 | MP1车 电机电流
396 |  | 3 | M2车 制动系统2 常用制动缓解 |  | 144 | M1车 电机电流
397 |  | 4 | MP2车 制动系统1 停放制动施加 | 制动系统状态 | 145 | M2车 电机电流
398 |  | 5 | MP2车 制动系统1 制动切除 |  | 146 | MP2车 电机电流
399 |  | 6 | MP2车 制动系统1 制动自检激活 |  | 147 | MP1车 牵引能耗
400 |  | 7 | MP2车 制动系统1 制动故障 |  | 148 | M1车 牵引能耗
401 | 14 | 0 | MP2车 制动系统1 制动警告 |  | 149 | M2车 牵引能耗
402 |  | 1 | MP2车 制动系统1 常用制动施加 |  | 150 | MP2车 牵引能耗
403 |  | 2 | MP2车 制动系统1 常用制动缓解 |  | 151 | MP1车 再生制动能耗
404 |  | 3 | MP2车 制动系统2 停放制动施加 | 制动系统状态 | 152 | M1车 再生制动能耗
405 |  | 4 | MP2车 制动系统2 制动切除 |  | 153 | M2车 再生制动能耗
406 |  | 5 | MP2车 制动系统2 制动自检激活 |  | 154 | MP2车 再生制动能耗
407 |  | 6 | MP2车 制动系统2 制动故障 |  | 155 | MP1车 电网电压
408 |  | 7 | MP2车 制动系统2 制动警告 |  | 156 | M1车 电网电压
409 | 15 | 0 | MP2车 制动系统2 常用制动施加 |  | 157 | M2车 电网电压
410 |  | 1 | MP2车 制动系统2 常用制动缓解 |  | 158 | MP2车 电网电压
411 |  | 2 | TC2车 制动系统1 停放制动施加 | 制动系统状态 | 159 | MP1车 滤波器电容电压
412 |  | 3 | TC2车 制动系统1 制动切除 |  | 160 | M1车 滤波器电容电压
413 |  | 4 | TC2车 制动系统1 制动自检激活 |  | 161 | M2车 滤波器电容电压
414 |  | 5 | TC2车 制动系统1 制动故障 |  | 162 | MP2车 滤波器电容电压
415 |  | 6 | TC2车 制动系统1 制动警告 |  | 163 | MP1车 电阻制动能耗
416 |  | 7 | TC2车 制动系统1 常用制动施加 |  | 164 | M1车 电阻制动能耗
417 | 16 | 0 | TC2车 制动系统1 常用制动缓解 |  | 165 | M2车 电阻制动能耗
418 |  | 1 | TC2车 制动系统2 停放制动施加 | 制动系统状态 | 166 | MP2车 电阻制动能耗
419 |  | 2 | TC2车 制动系统2 制动切除 |  | 167 | TC1车 辅助能耗 | 辅助界面1
420 |  | 3 | TC2车 制动系统2 制动自检激活 |  | 168 | TC2车 辅助能耗
421 |  | 4 | TC2车 制动系统2 制动故障 |  | 169 | TC1车 输入电压
422 |  | 5 | TC2车 制动系统2 制动警告 |  | 170 | TC2车 输入电压
423 |  | 6 | TC2车 制动系统2 常用制动施加 |  | 171 | TC1车 母线电压
424 |  | 7 | TC2车 制动系统2 常用制动缓解 |  | 172 | TC2车 母线电压
425 | 17 | 0 |  |  | 173 | TC1车 输出电压
426 |  | 1 |  |  | 174 | TC2车 输出电压
427 |  | 2 |  |  | 175 | TC1车 输出频率
428 |  | 3 |  |  | 176 | TC2车 输出频率
429 |  | 4 |  |  | 177 | TC1车 输出电流
430 |  | 5 |  |  | 178 | TC2车 输出电流
431 |  | 6 | TC1车 空调系统1 空调故障 | 空调系统状态 | 179 | TC1车 输入电流
432 |  | 7 | TC1车 空调系统1 空调警告 |  | 180 | TC2车 输入电流
433 | 18 | 0 | TC1车 空调系统1 紧急通风 |  | 181 | TC1车 输出负载电流
434 |  | 1 | TC1车 空调系统1 通风 |  | 182 | TC2车 输出负载电流
435 |  | 2 | TC1车 空调系统1 限制制冷 |  | 183 | TC1车 输出充电电流
436 |  | 3 | TC1车 空调系统1 空调运行 |  | 184 | TC2车 输出充电电流
437 |  | 4 | TC1车 空调系统1 空调断开 |  | 185 | TC1车 蓄电池温度
438 |  | 5 | TC1车 空调系统2 空调故障 | 空调系统状态 | 186 | TC2车 蓄电池温度
439 |  | 6 | TC1车 空调系统2 空调警告 |  | 187 | TC1车 设置温度
440 |  | 7 | TC1车 空调系统2 紧急通风 |  | 188 | MP1车 设置温度
441 | 19 | 0 | TC1车 空调系统2 通风 |  | 189 | M1车 设置温度
442 |  | 1 | TC1车 空调系统2 限制制冷 |  | 190 | M2车 设置温度
443 |  | 2 | TC1车 空调系统2 空调运行 |  | 191 | MP2车 设置温度
444 |  | 3 | TC1车 空调系统2 空调断开 |  | 192 | TC2车 设置温度
445 |  | 4 | MP1车 空调系统1 空调故障 | 空调系统状态 | 193 | TC1车 车外温度
446 |  | 5 | MP1车 空调系统1 空调警告 |  | 194 | MP1车 车外温度
447 |  | 6 | MP1车 空调系统1 紧急通风 |  | 195 | M1车 车外温度
448 |  | 7 | MP1车 空调系统1 通风 |  | 196 | M2车 车外温度
449 | 20 | 0 | MP1车 空调系统1 限制制冷 |  | 197 | MP2车 车外温度
450 |  | 1 | MP1车 空调系统1 空调运行 |  | 198 | TC2车 车外温度
451 |  | 2 | MP1车 空调系统1 空调断开 |  | 199
452 |  | 3 | MP1车 空调系统2 空调故障 | 空调系统状态 | 200
453 |  | 4 | MP1车 空调系统2 空调警告
454 |  | 5 | MP1车 空调系统2 紧急通风
455 |  | 6 | MP1车 空调系统2 通风
456 |  | 7 | MP1车 空调系统2 限制制冷
457 | 21 | 0 | MP1车 空调系统2 空调运行
458 |  | 1 | MP1车 空调系统2 空调断开
459 |  | 2 | M1车 空调系统1 空调故障 | 空调系统状态
460 |  | 3 | M1车 空调系统1 空调警告
461 |  | 4 | M1车 空调系统1 紧急通风
462 |  | 5 | M1车 空调系统1 通风
463 |  | 6 | M1车 空调系统1 限制制冷
464 |  | 7 | M1车 空调系统1 空调运行
465 | 22 | 0 | M1车 空调系统1 空调断开
466 |  | 1 | M1车 空调系统2 空调故障 | 空调系统状态
467 |  | 2 | M1车 空调系统2 空调警告
468 |  | 3 | M1车 空调系统2 紧急通风
469 |  | 4 | M1车 空调系统2 通风
470 |  | 5 | M1车 空调系统2 限制制冷
471 |  | 6 | M1车 空调系统2 空调运行
472 |  | 7 | M1车 空调系统2 空调断开
473 | 23 | 0 | M2车 空调系统1 空调故障 | 空调系统状态
474 |  | 1 | M2车 空调系统1 空调警告
475 |  | 2 | M2车 空调系统1 紧急通风
476 |  | 3 | M2车 空调系统1 通风
477 |  | 4 | M2车 空调系统1 限制制冷
478 |  | 5 | M2车 空调系统1 空调运行
479 |  | 6 | M2车 空调系统1 空调断开
480 |  | 7 | M2车 空调系统2 空调故障 | 空调系统状态
481 | 24 | 0 | M2车 空调系统2 空调警告
482 |  | 1 | M2车 空调系统2 紧急通风
483 |  | 2 | M2车 空调系统2 通风
484 |  | 3 | M2车 空调系统2 限制制冷
485 |  | 4 | M2车 空调系统2 空调运行
486 |  | 5 | M2车 空调系统2 空调断开
487 |  | 6 | MP2车 空调系统1 空调故障 | 空调系统状态
488 |  | 7 | MP2车 空调系统1 空调警告
489 | 25 | 0 | MP2车 空调系统1 紧急通风
490 |  | 1 | MP2车 空调系统1 通风
491 |  | 2 | MP2车 空调系统1 限制制冷
492 |  | 3 | MP2车 空调系统1 空调运行
493 |  | 4 | MP2车 空调系统1 空调断开
494 |  | 5 | MP2车 空调系统2 空调故障 | 空调系统状态
495 |  | 6 | MP2车 空调系统2 空调警告
496 |  | 7 | MP2车 空调系统2 紧急通风
497 | 26 | 0 | MP2车 空调系统2 通风
498 |  | 1 | MP2车 空调系统2 限制制冷
499 |  | 2 | MP2车 空调系统2 空调运行
500 |  | 3 | MP2车 空调系统2 空调断开
501 |  | 4 | TC2车 空调系统1 空调故障 | 空调系统状态
502 |  | 5 | TC2车 空调系统1 空调警告
503 |  | 6 | TC2车 空调系统1 紧急通风
504 |  | 7 | TC2车 空调系统1 通风
505 | 27 | 0 | TC2车 空调系统1 限制制冷
506 |  | 1 | TC2车 空调系统1 空调运行
507 |  | 2 | TC2车 空调系统1 空调断开
508 |  | 3 | TC2车 空调系统2 空调故障 | 空调系统状态
509 |  | 4 | TC2车 空调系统2 空调警告
510 |  | 5 | TC2车 空调系统2 紧急通风
511 |  | 6 | TC2车 空调系统2 通风
512 |  | 7 | TC2车 空调系统2 限制制冷
513 | 28 | 0 | TC2车 空调系统2 空调运行
514 |  | 1 | TC2车 空调系统2 空调断开
515 |  | 2 | TC1车 辅助系统1状态 切除 | 辅助系统1状态
516 |  | 3 | TC1车 辅助系统1状态 故障
517 |  | 4 | TC1车 辅助系统1状态 警告
518 |  | 5 | TC1车 辅助系统1状态 运行
519 |  | 6 | TC1车 辅助系统1状态 断开
520 |  | 7 | TC1车 辅助系统2状态 切除
521 | 29 | 0 | TC1车 辅助系统2状态 故障
522 |  | 1 | TC1车 辅助系统2状态 警告
523 |  | 2 | TC1车 辅助系统2状态 运行
524 |  | 3 | TC1车 辅助系统2状态 断开
525 |  | 4 | TC2车 辅助系统1状态 切除 | 辅助系统1状态
526 |  | 5 | TC2车 辅助系统1状态 故障
527 |  | 6 | TC2车 辅助系统1状态 警告
528 |  | 7 | TC2车 辅助系统1状态 运行
529 | 30 | 0 | TC2车 辅助系统1状态 断开
530 |  | 1 | TC2车 辅助系统2状态 切除
531 |  | 2 | TC2车 辅助系统2状态 故障
532 |  | 3 | TC2车 辅助系统2状态 警告
533 |  | 4 | TC2车 辅助系统2状态 运行
534 |  | 5 | TC2车 辅助系统2状态 断开
535 |  | 6
536 |  | 7
537 | 31 | 0
538 |  | 1
539 |  | 2
540 |  | 3
541 |  | 4 | MP1车 牵引系统1状态 切除 | 牵引系统状态
542 |  | 5 | MP1车 牵引系统1状态 故障
543 |  | 6 | MP1车 牵引系统1状态 警告
544 |  | 7 | MP1车 牵引系统1状态 运行
545 | 32 | 0 | MP1车 牵引系统1状态 断开
546 |  | 1 | M1车 牵引系统1状态 切除 | 牵引系统状态
547 |  | 2 | M1车 牵引系统1状态 故障
548 |  | 3 | M1车 牵引系统1状态 警告
549 |  | 4 | M1车 牵引系统1状态 运行
550 |  | 5 | M1车 牵引系统1状态 断开
551 |  | 6 | M2车 牵引系统1状态 切除 | 牵引系统状态
552 |  | 7 | M2车 牵引系统1状态 故障
553 | 33 | 0 | M2车 牵引系统1状态 警告
554 |  | 1 | M2车 牵引系统1状态 运行
555 |  | 2 | M2车 牵引系统1状态 断开
556 |  | 3 | MP2车 牵引系统1状态 切除 | 牵引系统状态
557 |  | 4 | MP2车 牵引系统1状态 故障
558 |  | 5 | MP2车 牵引系统1状态 警告
559 |  | 6 | MP2车 牵引系统1状态 运行
560 |  | 7 | MP2车 牵引系统1状态 断开
561 | 34 | 0
562 |  | 1
563 |  | 2
564 |  | 3
565 |  | 4
566 |  | 5
567 |  | 6
568 |  | 7 | 报警提示显示由屏处理
569 | 35 | 0
570 |  | 1
571 |  | 2 | M1车 空压机1状态 切除 | 空压机状态
572 |  | 3 | M1车 空压机1状态 故障
573 |  | 4 | M1车 空压机1状态 警告
574 |  | 5 | M1车 空压机1状态 运行
575 |  | 6 | M1车 空压机1状态 断开
576 |  | 7 | M2车 空压机1状态 切除 | 空压机状态
577 | 36 | 0 | M2车 空压机1状态 故障
578 |  | 1 | M2车 空压机1状态 警告
579 |  | 2 | M2车 空压机1状态 运行
580 |  | 3 | M2车 空压机1状态 断开
581 |  | 4 | 运行模式 ATC通信异常 | 优先级由上到下依次降低
582 |  | 5 | 运行模式 ATC无效
583 |  | 6 | 运行模式 手动模式
584 |  | 7 | 运行模式 人工向前
585 | 37 | 0 | 运行模式 人工向后
586 |  | 1 | 运行模式 ATO模式
587 |  | 2 | 运行模式 ATB模式
588 |  | 3
589 |  | 4
590 |  | 5
591 |  | 6
592 |  | 7
593 | 38 | 0
594 |  | 1
595 |  | 2
596 |  | 3
597 |  | 4
598 |  | 5
599 |  | 6
600 |  | 7
601 | 39 | 0 | TC1车 1号门 门关好完全 | 门状态
602 |  | 1 | TC1车 1号门 门未完全关好
603 |  | 2 | TC1车 1号门 防挤压过程中
604 |  | 3 | TC1车 1号门 门隔离
605 |  | 4 | TC1车 1号门 门紧急解锁
606 |  | 5 | TC1车 1号门 门故障
607 |  | 6 | TC1车 1号门 门无效
608 |  | 7 | TC1车 1号门 门通信异常
609 | 40 | 0
610 |  | 1
611 |  | 2 | TC1车 3号门 门关好完全 | 门状态
612 |  | 3 | TC1车 3号门 门未完全关好
613 |  | 4 | TC1车 3号门 防挤压过程中
614 |  | 5 | TC1车 3号门 门隔离
615 |  | 6 | TC1车 3号门 门紧急解锁
616 |  | 7 | TC1车 3号门 门故障
617 | 41 | 0 | TC1车 3号门 门无效
618 |  | 1 | TC1车 3号门 门通信异常
619 |  | 2
620 |  | 3
621 |  | 4 | TC1车 5号门 门关好完全 | 门状态
622 |  | 5 | TC1车 5号门 门未完全关好
623 |  | 6 | TC1车 5号门 防挤压过程中
624 |  | 7 | TC1车 5号门 门隔离
625 | 42 | 0 | TC1车 5号门 门紧急解锁
626 |  | 1 | TC1车 5号门 门故障
627 |  | 2 | TC1车 5号门 门无效
628 |  | 3 | TC1车 5号门 门通信异常
629 |  | 4
630 |  | 5
631 |  | 6 | TC1车 7号门 门关好完全 | 门状态
632 |  | 7 | TC1车 7号门 门未完全关好
633 | 43 | 0 | TC1车 7号门 防挤压过程中
634 |  | 1 | TC1车 7号门 门隔离
635 |  | 2 | TC1车 7号门 门紧急解锁
636 |  | 3 | TC1车 7号门 门故障
637 |  | 4 | TC1车 7号门 门无效
638 |  | 5 | TC1车 7号门 门通信异常
639 |  | 6
640 |  | 7
641 | 44 | 0 | TC1车 9号门 门关好完全 | 门状态
642 |  | 1 | TC1车 9号门 门未完全关好
643 |  | 2 | TC1车 9号门 防挤压过程中
644 |  | 3 | TC1车 9号门 门隔离
645 |  | 4 | TC1车 9号门 门紧急解锁
646 |  | 5 | TC1车 9号门 门故障
647 |  | 6 | TC1车 9号门 门无效
648 |  | 7 | TC1车 9号门 门通信异常
649 | 45 | 0
650 |  | 1
651 |  | 2 | TC1车 2号门 门关好完全 | 门状态
652 |  | 3 | TC1车 2号门 门未完全关好
653 |  | 4 | TC1车 2号门 防挤压过程中
654 |  | 5 | TC1车 2号门 门隔离
655 |  | 6 | TC1车 2号门 门紧急解锁
656 |  | 7 | TC1车 2号门 门故障
657 | 46 | 0 | TC1车 2号门 门无效
658 |  | 1 | TC1车 2号门 门通信异常
659 |  | 2
660 |  | 3
661 |  | 4 | TC1车 4号门 门关好完全 | 门状态
662 |  | 5 | TC1车 4号门 门未完全关好
663 |  | 6 | TC1车 4号门 防挤压过程中
664 |  | 7 | TC1车 4号门 门隔离
665 | 47 | 0 | TC1车 4号门 门紧急解锁
666 |  | 1 | TC1车 4号门 门故障
667 |  | 2 | TC1车 4号门 门无效
668 |  | 3 | TC1车 4号门 门通信异常
669 |  | 4
670 |  | 5
671 |  | 6 | TC1车 6号门 门关好完全 | 门状态
672 |  | 7 | TC1车 6号门 门未完全关好
673 | 48 | 0 | TC1车 6号门 防挤压过程中
674 |  | 1 | TC1车 6号门 门隔离
675 |  | 2 | TC1车 6号门 门紧急解锁
676 |  | 3 | TC1车 6号门 门故障
677 |  | 4 | TC1车 6号门 门无效
678 |  | 5 | TC1车 6号门 门通信异常
679 |  | 6
680 |  | 7
681 | 49 | 0 | TC1车 8号门 门关好完全 | 门状态
682 |  | 1 | TC1车 8号门 门未完全关好
683 |  | 2 | TC1车 8号门 防挤压过程中
684 |  | 3 | TC1车 8号门 门隔离
685 |  | 4 | TC1车 8号门 门紧急解锁
686 |  | 5 | TC1车 8号门 门故障
687 |  | 6 | TC1车 8号门 门无效
688 |  | 7 | TC1车 8号门 门通信异常
689 | 50 | 0
690 |  | 1
691 |  | 2 | TC1车 10号门 门关好完全 | 门状态
692 |  | 3 | TC1车 10号门 门未完全关好
693 |  | 4 | TC1车 10号门 防挤压过程中
694 |  | 5 | TC1车 10号门 门隔离
695 |  | 6 | TC1车 10号门 门紧急解锁
696 |  | 7 | TC1车 10号门 门故障
697 | 51 | 0 | TC1车 10号门 门无效
698 |  | 1 | TC1车 10号门 门通信异常
699 |  | 2
700 |  | 3
701 |  | 4 | MP1车 1号门 门关好完全 | 门状态
702 |  | 5 | MP1车 1号门 门未完全关好
703 |  | 6 | MP1车 1号门 防挤压过程中
704 |  | 7 | MP1车 1号门 门隔离
705 | 52 | 0 | MP1车 1号门 门紧急解锁
706 |  | 1 | MP1车 1号门 门故障
707 |  | 2 | MP1车 1号门 门无效
708 |  | 3 | MP1车 1号门 门通信异常
709 |  | 4
710 |  | 5
711 |  | 6 | MP1车 3号门 门关好完全 | 门状态
712 |  | 7 | MP1车 3号门 门未完全关好
713 | 53 | 0 | MP1车 3号门 防挤压过程中
714 |  | 1 | MP1车 3号门 门隔离
715 |  | 2 | MP1车 3号门 门紧急解锁
716 |  | 3 | MP1车 3号门 门故障
717 |  | 4 | MP1车 3号门 门无效
718 |  | 5 | MP1车 3号门 门通信异常
719 |  | 6
720 |  | 7
721 | 54 | 0 | MP1车 5号门 门关好完全 | 门状态
722 |  | 1 | MP1车 5号门 门未完全关好
723 |  | 2 | MP1车 5号门 防挤压过程中
724 |  | 3 | MP1车 5号门 门隔离
725 |  | 4 | MP1车 5号门 门紧急解锁
726 |  | 5 | MP1车 5号门 门故障
727 |  | 6 | MP1车 5号门 门无效
728 |  | 7 | MP1车 5号门 门通信异常
729 | 55 | 0
730 |  | 1
731 |  | 2 | MP1车 7号门 门关好完全 | 门状态
732 |  | 3 | MP1车 7号门 门未完全关好
733 |  | 4 | MP1车 7号门 防挤压过程中
734 |  | 5 | MP1车 7号门 门隔离
735 |  | 6 | MP1车 7号门 门紧急解锁
736 |  | 7 | MP1车 7号门 门故障
737 | 56 | 0 | MP1车 7号门 门无效
738 |  | 1 | MP1车 7号门 门通信异常
739 |  | 2
740 |  | 3
741 |  | 4 | MP1车 9号门 门关好完全 | 门状态
742 |  | 5 | MP1车 9号门 门未完全关好
743 |  | 6 | MP1车 9号门 防挤压过程中
744 |  | 7 | MP1车 9号门 门隔离
745 | 57 | 0 | MP1车 9号门 门紧急解锁
746 |  | 1 | MP1车 9号门 门故障
747 |  | 2 | MP1车 9号门 门无效
748 |  | 3 | MP1车 9号门 门通信异常
749 |  | 4
750 |  | 5
751 |  | 6 | MP1车 2号门 门关好完全 | 门状态
752 |  | 7 | MP1车 2号门 门未完全关好
753 | 58 | 0 | MP1车 2号门 防挤压过程中
754 |  | 1 | MP1车 2号门 门隔离
755 |  | 2 | MP1车 2号门 门紧急解锁
756 |  | 3 | MP1车 2号门 门故障
757 |  | 4 | MP1车 2号门 门无效
758 |  | 5 | MP1车 2号门 门通信异常
759 |  | 6
760 |  | 7
761 | 59 | 0 | MP1车 4号门 门关好完全 | 门状态
762 |  | 1 | MP1车 4号门 门未完全关好
763 |  | 2 | MP1车 4号门 防挤压过程中
764 |  | 3 | MP1车 4号门 门隔离
765 |  | 4 | MP1车 4号门 门紧急解锁
766 |  | 5 | MP1车 4号门 门故障
767 |  | 6 | MP1车 4号门 门无效
768 |  | 7 | MP1车 4号门 门通信异常
769 | 60 | 0
770 |  | 1
771 |  | 2 | MP1车 6号门 门关好完全 | 门状态
772 |  | 3 | MP1车 6号门 门未完全关好
773 |  | 4 | MP1车 6号门 防挤压过程中
774 |  | 5 | MP1车 6号门 门隔离
775 |  | 6 | MP1车 6号门 门紧急解锁
776 |  | 7 | MP1车 6号门 门故障
777 | 61 | 0 | MP1车 6号门 门无效
778 |  | 1 | MP1车 6号门 门通信异常
779 |  | 2
780 |  | 3
781 |  | 4 | MP1车 8号门 门关好完全 | 门状态
782 |  | 5 | MP1车 8号门 门未完全关好
783 |  | 6 | MP1车 8号门 防挤压过程中
784 |  | 7 | MP1车 8号门 门隔离
785 | 62 | 0 | MP1车 8号门 门紧急解锁
786 |  | 1 | MP1车 8号门 门故障
787 |  | 2 | MP1车 8号门 门无效
788 |  | 3 | MP1车 8号门 门通信异常
789 |  | 4
790 |  | 5
791 |  | 6 | MP1车 10号门 门关好完全 | 门状态
792 |  | 7 | MP1车 10号门 门未完全关好
793 | 63 | 0 | MP1车 10号门 防挤压过程中
794 |  | 1 | MP1车 10号门 门隔离
795 |  | 2 | MP1车 10号门 门紧急解锁
796 |  | 3 | MP1车 10号门 门故障
797 |  | 4 | MP1车 10号门 门无效
798 |  | 5 | MP1车 10号门 门通信异常
799 |  | 6
800 |  | 7
801 | 64 | 0 | M1车 1号门 门关好完全 | 门状态
802 |  | 1 | M1车 1号门 门未完全关好
803 |  | 2 | M1车 1号门 防挤压过程中
804 |  | 3 | M1车 1号门 门隔离
805 |  | 4 | M1车 1号门 门紧急解锁
806 |  | 5 | M1车 1号门 门故障
807 |  | 6 | M1车 1号门 门无效
808 |  | 7 | M1车 1号门 门通信异常
809 | 65 | 0
810 |  | 1
811 |  | 2 | M1车 3号门 门关好完全 | 门状态
812 |  | 3 | M1车 3号门 门未完全关好
813 |  | 4 | M1车 3号门 防挤压过程中
814 |  | 5 | M1车 3号门 门隔离
815 |  | 6 | M1车 3号门 门紧急解锁
816 |  | 7 | M1车 3号门 门故障
817 | 66 | 0 | M1车 3号门 门无效
818 |  | 1 | M1车 3号门 门通信异常
819 |  | 2
820 |  | 3
821 |  | 4 | M1车 5号门 门关好完全 | 门状态
822 |  | 5 | M1车 5号门 门未完全关好
823 |  | 6 | M1车 5号门 防挤压过程中
824 |  | 7 | M1车 5号门 门隔离
825 | 67 | 0 | M1车 5号门 门紧急解锁
826 |  | 1 | M1车 5号门 门故障
827 |  | 2 | M1车 5号门 门无效
828 |  | 3 | M1车 5号门 门通信异常
829 |  | 4
830 |  | 5
831 |  | 6 | M1车 7号门 门关好完全 | 门状态
832 |  | 7 | M1车 7号门 门未完全关好
833 | 68 | 0 | M1车 7号门 防挤压过程中
834 |  | 1 | M1车 7号门 门隔离
835 |  | 2 | M1车 7号门 门紧急解锁
836 |  | 3 | M1车 7号门 门故障
837 |  | 4 | M1车 7号门 门无效
838 |  | 5 | M1车 7号门 门通信异常
839 |  | 6
840 |  | 7
841 | 69 | 0 | M1车 9号门 门关好完全 | 门状态
842 |  | 1 | M1车 9号门 门未完全关好
843 |  | 2 | M1车 9号门 防挤压过程中
844 |  | 3 | M1车 9号门 门隔离
845 |  | 4 | M1车 9号门 门紧急解锁
846 |  | 5 | M1车 9号门 门故障
847 |  | 6 | M1车 9号门 门无效
848 |  | 7 | M1车 9号门 门通信异常
849 | 70 | 0
850 |  | 1
851 |  | 2 | M1车 2号门 门关好完全 | 门状态
852 |  | 3 | M1车 2号门 门未完全关好
853 |  | 4 | M1车 2号门 防挤压过程中
854 |  | 5 | M1车 2号门 门隔离
855 |  | 6 | M1车 2号门 门紧急解锁
856 |  | 7 | M1车 2号门 门故障
857 | 71 | 0 | M1车 2号门 门无效
858 |  | 1 | M1车 2号门 门通信异常
859 |  | 2
860 |  | 3
861 |  | 4 | M1车 4号门 门关好完全 | 门状态
862 |  | 5 | M1车 4号门 门未完全关好
863 |  | 6 | M1车 4号门 防挤压过程中
864 |  | 7 | M1车 4号门 门隔离
865 | 72 | 0 | M1车 4号门 门紧急解锁
866 |  | 1 | M1车 4号门 门故障
867 |  | 2 | M1车 4号门 门无效
868 |  | 3 | M1车 4号门 门通信异常
869 |  | 4
870 |  | 5
871 |  | 6 | M1车 6号门 门关好完全 | 门状态
872 |  | 7 | M1车 6号门 门未完全关好
873 | 73 | 0 | M1车 6号门 防挤压过程中
874 |  | 1 | M1车 6号门 门隔离
875 |  | 2 | M1车 6号门 门紧急解锁
876 |  | 3 | M1车 6号门 门故障
877 |  | 4 | M1车 6号门 门无效
878 |  | 5 | M1车 6号门 门通信异常
879 |  | 6
880 |  | 7
881 | 74 | 0 | M1车 8号门 门关好完全 | 门状态
882 |  | 1 | M1车 8号门 门未完全关好
883 |  | 2 | M1车 8号门 防挤压过程中
884 |  | 3 | M1车 8号门 门隔离
885 |  | 4 | M1车 8号门 门紧急解锁
886 |  | 5 | M1车 8号门 门故障
887 |  | 6 | M1车 8号门 门无效
888 |  | 7 | M1车 8号门 门通信异常
889 | 75 | 0
890 |  | 1
891 |  | 2 | M1车 10号门 门关好完全 | 门状态
892 |  | 3 | M1车 10号门 门未完全关好
893 |  | 4 | M1车 10号门 防挤压过程中
894 |  | 5 | M1车 10号门 门隔离
895 |  | 6 | M1车 10号门 门紧急解锁
896 |  | 7 | M1车 10号门 门故障
897 | 76 | 0 | M1车 10号门 门无效
898 |  | 1 | M1车 10号门 门通信异常
899 |  | 2
900 |  | 3
901 |  | 4 | M2车 1号门 门关好完全 | 门状态
902 |  | 5 | M2车 1号门 门未完全关好
903 |  | 6 | M2车 1号门 防挤压过程中
904 |  | 7 | M2车 1号门 门隔离
905 | 77 | 0 | M2车 1号门 门紧急解锁
906 |  | 1 | M2车 1号门 门故障
907 |  | 2 | M2车 1号门 门无效
908 |  | 3 | M2车 1号门 门通信异常
909 |  | 4
910 |  | 5
911 |  | 6 | M2车 3号门 门关好完全 | 门状态
912 |  | 7 | M2车 3号门 门未完全关好
913 | 78 | 0 | M2车 3号门 防挤压过程中
914 |  | 1 | M2车 3号门 门隔离
915 |  | 2 | M2车 3号门 门紧急解锁
916 |  | 3 | M2车 3号门 门故障
917 |  | 4 | M2车 3号门 门无效
918 |  | 5 | M2车 3号门 门通信异常
919 |  | 6
920 |  | 7
921 | 79 | 0 | M2车 5号门 门关好完全 | 门状态
922 |  | 1 | M2车 5号门 门未完全关好
923 |  | 2 | M2车 5号门 防挤压过程中
924 |  | 3 | M2车 5号门 门隔离
925 |  | 4 | M2车 5号门 门紧急解锁
926 |  | 5 | M2车 5号门 门故障
927 |  | 6 | M2车 5号门 门无效
928 |  | 7 | M2车 5号门 门通信异常
929 | 80 | 0
930 |  | 1
931 |  | 2 | M2车 7号门 门关好完全 | 门状态
932 |  | 3 | M2车 7号门 门未完全关好
933 |  | 4 | M2车 7号门 防挤压过程中
934 |  | 5 | M2车 7号门 门隔离
935 |  | 6 | M2车 7号门 门紧急解锁
936 |  | 7 | M2车 7号门 门故障
937 | 81 | 0 | M2车 7号门 门无效
938 |  | 1 | M2车 7号门 门通信异常
939 |  | 2
940 |  | 3
941 |  | 4 | M2车 9号门 门关好完全 | 门状态
942 |  | 5 | M2车 9号门 门未完全关好
943 |  | 6 | M2车 9号门 防挤压过程中
944 |  | 7 | M2车 9号门 门隔离
945 | 82 | 0 | M2车 9号门 门紧急解锁
946 |  | 1 | M2车 9号门 门故障
947 |  | 2 | M2车 9号门 门无效
948 |  | 3 | M2车 9号门 门通信异常
949 |  | 4
950 |  | 5
951 |  | 6 | M2车 2号门 门关好完全 | 门状态
952 |  | 7 | M2车 2号门 门未完全关好
953 | 83 | 0 | M2车 2号门 防挤压过程中
954 |  | 1 | M2车 2号门 门隔离
955 |  | 2 | M2车 2号门 门紧急解锁
956 |  | 3 | M2车 2号门 门故障
957 |  | 4 | M2车 2号门 门无效
958 |  | 5 | M2车 2号门 门通信异常
959 |  | 6
960 |  | 7
961 | 84 | 0 | M2车 4号门 门关好完全 | 门状态
962 |  | 1 | M2车 4号门 门未完全关好
963 |  | 2 | M2车 4号门 防挤压过程中
964 |  | 3 | M2车 4号门 门隔离
965 |  | 4 | M2车 4号门 门紧急解锁
966 |  | 5 | M2车 4号门 门故障
967 |  | 6 | M2车 4号门 门无效
968 |  | 7 | M2车 4号门 门通信异常
969 | 85 | 0
970 |  | 1
971 |  | 2 | M2车 6号门 门关好完全 | 门状态
972 |  | 3 | M2车 6号门 门未完全关好
973 |  | 4 | M2车 6号门 防挤压过程中
974 |  | 5 | M2车 6号门 门隔离
975 |  | 6 | M2车 6号门 门紧急解锁
976 |  | 7 | M2车 6号门 门故障
977 | 86 | 0 | M2车 6号门 门无效
978 |  | 1 | M2车 6号门 门通信异常
979 |  | 2
980 |  | 3
981 |  | 4 | M2车 8号门 门关好完全 | 门状态
982 |  | 5 | M2车 8号门 门未完全关好
983 |  | 6 | M2车 8号门 防挤压过程中
984 |  | 7 | M2车 8号门 门隔离
985 | 87 | 0 | M2车 8号门 门紧急解锁
986 |  | 1 | M2车 8号门 门故障
987 |  | 2 | M2车 8号门 门无效
988 |  | 3 | M2车 8号门 门通信异常
989 |  | 4
990 |  | 5
991 |  | 6 | M2车 10号门 门关好完全 | 门状态
992 |  | 7 | M2车 10号门 门未完全关好
993 | 88 | 0 | M2车 10号门 防挤压过程中
994 |  | 1 | M2车 10号门 门隔离
995 |  | 2 | M2车 10号门 门紧急解锁
996 |  | 3 | M2车 10号门 门故障
997 |  | 4 | M2车 10号门 门无效
998 |  | 5 | M2车 10号门 门通信异常
999 |  | 6
1000 |  | 7
1001 | 89 | 0 | MP2车 1号门 门关好完全 | 门状态
1002 |  | 1 | MP2车 1号门 门未完全关好
1003 |  | 2 | MP2车 1号门 防挤压过程中
1004 |  | 3 | MP2车 1号门 门隔离
1005 |  | 4 | MP2车 1号门 门紧急解锁
1006 |  | 5 | MP2车 1号门 门故障
1007 |  | 6 | MP2车 1号门 门无效
1008 |  | 7 | MP2车 1号门 门通信异常
1009 | 90 | 0
1010 |  | 1
1011 |  | 2 | MP2车 3号门 门关好完全 | 门状态
1012 |  | 3 | MP2车 3号门 门未完全关好
1013 |  | 4 | MP2车 3号门 防挤压过程中
1014 |  | 5 | MP2车 3号门 门隔离
1015 |  | 6 | MP2车 3号门 门紧急解锁
1016 |  | 7 | MP2车 3号门 门故障
1017 | 91 | 0 | MP2车 3号门 门无效
1018 |  | 1 | MP2车 3号门 门通信异常
1019 |  | 2
1020 |  | 3
1021 |  | 4 | MP2车 5号门 门关好完全 | 门状态
1022 |  | 5 | MP2车 5号门 门未完全关好
1023 |  | 6 | MP2车 5号门 防挤压过程中
1024 |  | 7 | MP2车 5号门 门隔离
1025 | 92 | 0 | MP2车 5号门 门紧急解锁
1026 |  | 1 | MP2车 5号门 门故障
1027 |  | 2 | MP2车 5号门 门无效
1028 |  | 3 | MP2车 5号门 门通信异常
1029 |  | 4
1030 |  | 5
1031 |  | 6 | MP2车 7号门 门关好完全 | 门状态
1032 |  | 7 | MP2车 7号门 门未完全关好
1033 | 93 | 0 | MP2车 7号门 防挤压过程中
1034 |  | 1 | MP2车 7号门 门隔离
1035 |  | 2 | MP2车 7号门 门紧急解锁
1036 |  | 3 | MP2车 7号门 门故障
1037 |  | 4 | MP2车 7号门 门无效
1038 |  | 5 | MP2车 7号门 门通信异常
1039 |  | 6
1040 |  | 7
1041 | 94 | 0 | MP2车 9号门 门关好完全 | 门状态
1042 |  | 1 | MP2车 9号门 门未完全关好
1043 |  | 2 | MP2车 9号门 防挤压过程中
1044 |  | 3 | MP2车 9号门 门隔离
1045 |  | 4 | MP2车 9号门 门紧急解锁
1046 |  | 5 | MP2车 9号门 门故障
1047 |  | 6 | MP2车 9号门 门无效
1048 |  | 7 | MP2车 9号门 门通信异常
1049 | 95 | 0
1050 |  | 1
1051 |  | 2 | MP2车 2号门 门关好完全 | 门状态
1052 |  | 3 | MP2车 2号门 门未完全关好
1053 |  | 4 | MP2车 2号门 防挤压过程中
1054 |  | 5 | MP2车 2号门 门隔离
1055 |  | 6 | MP2车 2号门 门紧急解锁
1056 |  | 7 | MP2车 2号门 门故障
1057 | 96 | 0 | MP2车 2号门 门无效
1058 |  | 1 | MP2车 2号门 门通信异常
1059 |  | 2
1060 |  | 3
1061 |  | 4 | MP2车 4号门 门关好完全 | 门状态
1062 |  | 5 | MP2车 4号门 门未完全关好
1063 |  | 6 | MP2车 4号门 防挤压过程中
1064 |  | 7 | MP2车 4号门 门隔离
1065 | 97 | 0 | MP2车 4号门 门紧急解锁
1066 |  | 1 | MP2车 4号门 门故障
1067 |  | 2 | MP2车 4号门 门无效
1068 |  | 3 | MP2车 4号门 门通信异常
1069 |  | 4
1070 |  | 5
1071 |  | 6 | MP2车 6号门 门关好完全 | 门状态
1072 |  | 7 | MP2车 6号门 门未完全关好
1073 | 98 | 0 | MP2车 6号门 防挤压过程中
1074 |  | 1 | MP2车 6号门 门隔离
1075 |  | 2 | MP2车 6号门 门紧急解锁
1076 |  | 3 | MP2车 6号门 门故障
1077 |  | 4 | MP2车 6号门 门无效
1078 |  | 5 | MP2车 6号门 门通信异常
1079 |  | 6
1080 |  | 7
1081 | 99 | 0 | MP2车 8号门 门关好完全 | 门状态
1082 |  | 1 | MP2车 8号门 门未完全关好
1083 |  | 2 | MP2车 8号门 防挤压过程中
1084 |  | 3 | MP2车 8号门 门隔离
1085 |  | 4 | MP2车 8号门 门紧急解锁
1086 |  | 5 | MP2车 8号门 门故障
1087 |  | 6 | MP2车 8号门 门无效
1088 |  | 7 | MP2车 8号门 门通信异常
1089 | 100 | 0
1090 |  | 1
1091 |  | 2 | MP2车 10号门 门关好完全 | 门状态
1092 |  | 3 | MP2车 10号门 门未完全关好
1093 |  | 4 | MP2车 10号门 防挤压过程中
1094 |  | 5 | MP2车 10号门 门隔离
1095 |  | 6 | MP2车 10号门 门紧急解锁
1096 |  | 7 | MP2车 10号门 门故障
1097 | 101 | 0 | MP2车 10号门 门无效
1098 |  | 1 | MP2车 10号门 门通信异常
1099 |  | 2
1100 |  | 3
1101 |  | 4 | TC2车 1号门 门关好完全 | 门状态
1102 |  | 5 | TC2车 1号门 门未完全关好
1103 |  | 6 | TC2车 1号门 防挤压过程中
1104 |  | 7 | TC2车 1号门 门隔离
1105 | 102 | 0 | TC2车 1号门 门紧急解锁
1106 |  | 1 | TC2车 1号门 门故障
1107 |  | 2 | TC2车 1号门 门无效
1108 |  | 3 | TC2车 1号门 门通信异常
1109 |  | 4
1110 |  | 5
1111 |  | 6 | TC2车 3号门 门关好完全 | 门状态
1112 |  | 7 | TC2车 3号门 门未完全关好
1113 | 103 | 0 | TC2车 3号门 防挤压过程中
1114 |  | 1 | TC2车 3号门 门隔离
1115 |  | 2 | TC2车 3号门 门紧急解锁
1116 |  | 3 | TC2车 3号门 门故障
1117 |  | 4 | TC2车 3号门 门无效
1118 |  | 5 | TC2车 3号门 门通信异常
1119 |  | 6
1120 |  | 7
1121 | 104 | 0 | TC2车 5号门 门关好完全 | 门状态
1122 |  | 1 | TC2车 5号门 门未完全关好
1123 |  | 2 | TC2车 5号门 防挤压过程中
1124 |  | 3 | TC2车 5号门 门隔离
1125 |  | 4 | TC2车 5号门 门紧急解锁
1126 |  | 5 | TC2车 5号门 门故障
1127 |  | 6 | TC2车 5号门 门无效
1128 |  | 7 | TC2车 5号门 门通信异常
1129 | 105 | 0
1130 |  | 1
1131 |  | 2 | TC2车 7号门 门关好完全 | 门状态
1132 |  | 3 | TC2车 7号门 门未完全关好
1133 |  | 4 | TC2车 7号门 防挤压过程中
1134 |  | 5 | TC2车 7号门 门隔离
1135 |  | 6 | TC2车 7号门 门紧急解锁
1136 |  | 7 | TC2车 7号门 门故障
1137 | 106 | 0 | TC2车 7号门 门无效
1138 |  | 1 | TC2车 7号门 门通信异常
1139 |  | 2
1140 |  | 3
1141 |  | 4 | TC2车 9号门 门关好完全 | 门状态
1142 |  | 5 | TC2车 9号门 门未完全关好
1143 |  | 6 | TC2车 9号门 防挤压过程中
1144 |  | 7 | TC2车 9号门 门隔离
1145 | 107 | 0 | TC2车 9号门 门紧急解锁
1146 |  | 1 | TC2车 9号门 门故障
1147 |  | 2 | TC2车 9号门 门无效
1148 |  | 3 | TC2车 9号门 门通信异常
1149 |  | 4
1150 |  | 5
1151 |  | 6 | TC2车 2号门 门关好完全 | 门状态
1152 |  | 7 | TC2车 2号门 门未完全关好
1153 | 108 | 0 | TC2车 2号门 防挤压过程中
1154 |  | 1 | TC2车 2号门 门隔离
1155 |  | 2 | TC2车 2号门 门紧急解锁
1156 |  | 3 | TC2车 2号门 门故障
1157 |  | 4 | TC2车 2号门 门无效
1158 |  | 5 | TC2车 2号门 门通信异常
1159 |  | 6
1160 |  | 7
1161 | 109 | 0 | TC2车 4号门 门关好完全 | 门状态
1162 |  | 1 | TC2车 4号门 门未完全关好
1163 |  | 2 | TC2车 4号门 防挤压过程中
1164 |  | 3 | TC2车 4号门 门隔离
1165 |  | 4 | TC2车 4号门 门紧急解锁
1166 |  | 5 | TC2车 4号门 门故障
1167 |  | 6 | TC2车 4号门 门无效
1168 |  | 7 | TC2车 4号门 门通信异常
1169 | 110 | 0
1170 |  | 1
1171 |  | 2 | TC2车 6号门 门关好完全 | 门状态
1172 |  | 3 | TC2车 6号门 门未完全关好
1173 |  | 4 | TC2车 6号门 防挤压过程中
1174 |  | 5 | TC2车 6号门 门隔离
1175 |  | 6 | TC2车 6号门 门紧急解锁
1176 |  | 7 | TC2车 6号门 门故障
1177 | 111 | 0 | TC2车 6号门 门无效
1178 |  | 1 | TC2车 6号门 门通信异常
1179 |  | 2
1180 |  | 3
1181 |  | 4 | TC2车 8号门 门关好完全 | 门状态
1182 |  | 5 | TC2车 8号门 门未完全关好
1183 |  | 6 | TC2车 8号门 防挤压过程中
1184 |  | 7 | TC2车 8号门 门隔离
1185 | 112 | 0 | TC2车 8号门 门紧急解锁
1186 |  | 1 | TC2车 8号门 门故障
1187 |  | 2 | TC2车 8号门 门无效
1188 |  | 3 | TC2车 8号门 门通信异常
1189 |  | 4
1190 |  | 5
1191 |  | 6 | TC2车 10号门 门关好完全 | 门状态
1192 |  | 7 | TC2车 10号门 门未完全关好
1193 | 113 | 0 | TC2车 10号门 防挤压过程中
1194 |  | 1 | TC2车 10号门 门隔离
1195 |  | 2 | TC2车 10号门 门紧急解锁
1196 |  | 3 | TC2车 10号门 门故障
1197 |  | 4 | TC2车 10号门 门无效
1198 |  | 5 | TC2车 10号门 门通信异常
1199 |  | 6
1200 |  | 7
1201 | 114 | 0 | 门零速旁路 | TC1车 旁路信息
1202 |  | 1 | 司机室门旁路
1203 |  | 2 | 总风压力可用旁路
1204 |  | 3 | 运行升弓旁路
1205 |  | 4 | 警惕按钮旁路
1206 |  | 5 | 门关好旁路
1207 |  | 6 | 停放制动旁路
1208 |  | 7 | ATC切除
1209 | 115 | 0 | 所有制动缓解旁路
1210 |  | 1
1211 |  | 2 | 门零速旁路 | TC2车 旁路信息
1212 |  | 3 | 司机室门旁路
1213 |  | 4 | 总风压力可用旁路
1214 |  | 5 | 运行升弓旁路
1215 |  | 6 | 警惕按钮旁路
1216 |  | 7 | 门关好旁路
1217 | 116 | 0 | 停放制动旁路
1218 |  | 1 | ATC切除
1219 |  | 2 | 所有制动缓解旁路
1220 |  | 3
1221 |  | 4 | 无司机室占有 | 牵引封锁
1222 |  | 5 | ATP牵引不允许（非ATP除外）
1223 |  | 6 | 牵引情况下，速度超出2km\h且持续4秒，制动未缓解
1224 |  | 7 | 未按下警惕按钮（ATO除外）
1225 | 117 | 0 | 硬线操纵端冲突，VCM冗余
1226 |  | 1 | 速度大于80km\h
1227 |  | 2 | 不在牵引未（ATO除外）
1228 |  | 3 | 无方向或方向信号冲突，VCM冗余
1229 |  | 4 | 6架以上车制动不可用
1230 |  | 5 | 停放制动未缓解
1231 |  | 6 | 紧急制动VCM冗余
1232 |  | 7 | 总风压力低于600kpa时，列车在静止状态实施牵引封锁，列车处于运营状态时运行至停车实施牵引封锁，当总风压力高于700kpa时，牵引封锁解除
1233 | 118 | 0 | 零速时，车门安全回路断开
1234 |  | 1 | 快速制动VCM冗余
1235 |  | 2 | 列车启动70m以内时，门安全回路断开
1236 |  | 3 | 单元内两个网关阀同时通信故障
1237 |  | 4 | 1架制动不可用则限速70km\h
1238 |  | 5 | 2~3架制动不可用则限速60km\h
1239 |  | 6 | 4~6架制动不可用则限速35km\h
1240 |  | 7 | 安全回路旁路，限速40km\h
1241 | 119 | 0 | 停放制动缓解旁路10km\h运行距离不超过2km
1242 |  | 1 | 气制动缓解旁路10km\h运行距离不超过2km
1243 |  | 2
1244 |  | 3
1245 |  | 4
1246 |  | 5
1247 |  | 6
1248 |  | 7
1249 | 120 | 0
1250 |  | 1
1251 |  | 2 | TC1车烟火报警 烟火探头正常，表示警报 | 烟火报警
1252 |  | 3 | TC1车烟火报警 烟火探头故障
1253 |  | 4 | TC1车烟火报警 烟火探头警告
1254 |  | 5 | TC1车烟火报警 烟火探头正常，表示未检测到烟火
1255 |  | 6 | MP1车烟火报警 烟火探头正常，表示警报
1256 |  | 7 | MP1车烟火报警 烟火探头故障
1257 | 121 | 0 | MP1车烟火报警 烟火探头警告
1258 |  | 1 | MP1车烟火报警 烟火探头正常，表示未检测到烟火
1259 |  | 2 | M1车烟火报警 烟火探头正常，表示警报
1260 |  | 3 | M1车烟火报警 烟火探头故障
1261 |  | 4 | M1车烟火报警 烟火探头警告
1262 |  | 5 | M1车烟火报警 烟火探头正常，表示未检测到烟火
1263 |  | 6 | M2车烟火报警 烟火探头正常，表示警报
1264 |  | 7 | M2车烟火报警 烟火探头故障
1265 | 122 | 0 | M2车烟火报警 烟火探头警告
1266 |  | 1 | M2车烟火报警 烟火探头正常，表示未检测到烟火
1267 |  | 2 | MP2车烟火报警 烟火探头正常，表示警报
1268 |  | 3 | MP2车烟火报警 烟火探头故障
1269 |  | 4 | MP2车烟火报警 烟火探头警告
1270 |  | 5 | MP2车烟火报警 烟火探头正常，表示未检测到烟火
1271 |  | 6 | TC2车烟火报警 烟火探头正常，表示警报
1272 |  | 7 | TC2车烟火报警 烟火探头故障
1273 | 123 | 0 | TC2车烟火报警 烟火探头警告
1274 |  | 1 | TC2车烟火报警 烟火探头正常，表示未检测到烟火
1275 |  | 2
1276 |  | 3
1277 |  | 4
1278 |  | 5
1279 |  | 6
1280 |  | 7
1281 | 124 | 0 | TC1车乘客报警1 乘客紧急通讯单元故障 | 乘客报警
1282 |  | 1 | TC1车乘客报警1 乘客紧急通讯单元激活，乘客要求紧急对讲
1283 |  | 2 | TC1车乘客报警1 乘客紧急通讯单元激活，司机已打开通讯通道
1284 |  | 3 | TC1车乘客报警1 乘客紧急通讯单元正常，未激活
1285 |  | 4 | TC1车乘客报警2 乘客紧急通讯单元故障
1286 |  | 5 | TC1车乘客报警2 乘客紧急通讯单元激活，乘客要求紧急对讲
1287 |  | 6 | TC1车乘客报警2 乘客紧急通讯单元激活，司机已打开通讯通道
1288 |  | 7 | TC1车乘客报警2 乘客紧急通讯单元正常，未激活
1289 | 125 | 0 | MP1车乘客报警1 乘客紧急通讯单元故障
1290 |  | 1 | MP1车乘客报警1 乘客紧急通讯单元激活，乘客要求紧急对讲
1291 |  | 2 | MP1车乘客报警1 乘客紧急通讯单元激活，司机已打开通讯通道
1292 |  | 3 | MP1车乘客报警1 乘客紧急通讯单元正常，未激活
1293 |  | 4 | MP1车乘客报警2 乘客紧急通讯单元故障
1294 |  | 5 | MP1车乘客报警2 乘客紧急通讯单元激活，乘客要求紧急对讲
1295 |  | 6 | MP1车乘客报警2 乘客紧急通讯单元激活，司机已打开通讯通道
1296 |  | 7 | MP1车乘客报警2 乘客紧急通讯单元正常，未激活
1297 | 126 | 0 | M1车乘客报警1 乘客紧急通讯单元故障
1298 |  | 1 | M1车乘客报警1 乘客紧急通讯单元激活，乘客要求紧急对讲
1299 |  | 2 | M1车乘客报警1 乘客紧急通讯单元激活，司机已打开通讯通道
1300 |  | 3 | M1车乘客报警1 乘客紧急通讯单元正常，未激活
1301 |  | 4 | M1车乘客报警2 乘客紧急通讯单元故障
1302 |  | 5 | M1车乘客报警2 乘客紧急通讯单元激活，乘客要求紧急对讲
1303 |  | 6 | M1车乘客报警2 乘客紧急通讯单元激活，司机已打开通讯通道
1304 |  | 7 | M1车乘客报警2 乘客紧急通讯单元正常，未激活
1305 | 127 | 0 | M2车乘客报警1 乘客紧急通讯单元故障
1306 |  | 1 | M2车乘客报警1 乘客紧急通讯单元激活，乘客要求紧急对讲
1307 |  | 2 | M2车乘客报警1 乘客紧急通讯单元激活，司机已打开通讯通道
1308 |  | 3 | M2车乘客报警1 乘客紧急通讯单元正常，未激活
1309 |  | 4 | M2车乘客报警2 乘客紧急通讯单元故障
1310 |  | 5 | M2车乘客报警2 乘客紧急通讯单元激活，乘客要求紧急对讲
1311 |  | 6 | M2车乘客报警2 乘客紧急通讯单元激活，司机已打开通讯通道
1312 |  | 7 | M2车乘客报警2 乘客紧急通讯单元正常，未激活
1313 | 128 | 0 | MP2车乘客报警1 乘客紧急通讯单元故障
1314 |  | 1 | MP2车乘客报警1 乘客紧急通讯单元激活，乘客要求紧急对讲
1315 |  | 2 | MP2车乘客报警1 乘客紧急通讯单元激活，司机已打开通讯通道
1316 |  | 3 | MP2车乘客报警1 乘客紧急通讯单元正常，未激活
1317 |  | 4 | MP2车乘客报警2 乘客紧急通讯单元故障
1318 |  | 5 | MP2车乘客报警2 乘客紧急通讯单元激活，乘客要求紧急对讲
1319 |  | 6 | MP2车乘客报警2 乘客紧急通讯单元激活，司机已打开通讯通道
1320 |  | 7 | MP2车乘客报警2 乘客紧急通讯单元正常，未激活
1321 | 129 | 0 | TC2车乘客报警1 乘客紧急通讯单元故障
1322 |  | 1 | TC2车乘客报警1 乘客紧急通讯单元激活，乘客要求紧急对讲
1323 |  | 2 | TC2车乘客报警1 乘客紧急通讯单元激活，司机已打开通讯通道
1324 |  | 3 | TC2车乘客报警1 乘客紧急通讯单元正常，未激活
1325 |  | 4 | TC2车乘客报警2 乘客紧急通讯单元故障
1326 |  | 5 | TC2车乘客报警2 乘客紧急通讯单元激活，乘客要求紧急对讲
1327 |  | 6 | TC2车乘客报警2 乘客紧急通讯单元激活，司机已打开通讯通道
1328 |  | 7 | TC2车乘客报警2 乘客紧急通讯单元正常，未激活
1329 | 130 | 0
1330 |  | 1
1331 |  | 2 | TC1车 转向架1隔离 | 制动状态界面
1332 |  | 3 | TC1车 转向架2隔离
1333 |  | 4 | MP1车 转向架1隔离
1334 |  | 5 | MP1车 转向架2隔离
1335 |  | 6 | M1车 转向架1隔离
1336 |  | 7 | M1车 转向架2隔离
1337 | 131 | 0 | M2车 转向架1隔离
1338 |  | 1 | M2车 转向架2隔离
1339 |  | 2 | MP2车 转向架1隔离
1340 |  | 3 | MP2车 转向架2隔离
1341 |  | 4 | TC2车 转向架1隔离
1342 |  | 5 | TC2车 转向架2隔离
1343 |  | 6 | TC1车 制动1施加 | 制动状态界面
1344 |  | 7 | TC1车 制动2施加
1345 | 132 | 0 | MP1车 制动1施加
1346 |  | 1 | MP1车 制动2施加
1347 |  | 2 | M1车 制动1施加
1348 |  | 3 | M1车 制动2施加
1349 |  | 4 | M2车 制动1施加
1350 |  | 5 | M2车 制动2施加
1351 |  | 6 | MP2车 制动1施加
1352 |  | 7 | MP2车 制动2施加
1353 | 133 | 0 | TC2车 制动1施加
1354 |  | 1 | TC2车 制动2施加
1355 |  | 2 | TC1车 停放制动施加 | 制动界面
1356 |  | 3 | MP1车 停放制动施加
1357 |  | 4 | M1车 停放制动施加
1358 |  | 5 | M2车 停放制动施加
1359 |  | 6 | MP2车 停放制动施加
1360 |  | 7 | TC2车 停放制动施加
1361 | 134 | 0 | TC1车 保持制动已施加 | 制动界面
1362 |  | 1 | MP1车 保持制动已施加
1363 |  | 2 | M1车 保持制动已施加
1364 |  | 3 | M2车 保持制动已施加
1365 |  | 4 | MP2车 保持制动已施加
1366 |  | 5 | TC2车 保持制动已施加
1367 |  | 6
1368 |  | 7
1369 | 135 | 0
1370 |  | 1
1371 |  | 2 | MP1车 牵引系统状态 通信异常 | 牵引状态界面
1372 |  | 3 | M1车 牵引系统状态 通信异常
1373 |  | 4 | M2车 牵引系统状态 通信异常
1374 |  | 5 | MP2车 牵引系统状态 通信异常
1375 |  | 6 | MP1车 线路断路器1
1376 |  | 7 | MP1车 线路断路器2
1377 | 136 | 0 | M1车 线路断路器1
1378 |  | 1 | M1车 线路断路器2
1379 |  | 2 | M2车 线路断路器1
1380 |  | 3 | M2车 线路断路器2
1381 |  | 4 | MP2车 线路断路器1
1382 |  | 5 | MP2车 线路断路器2
1383 |  | 6 | TC1车 辅助系统状态 通信异常
1384 |  | 7 | TC2车 辅助系统状态 通信异常
1385 | 174 | 0 | TC1车 控制模式 本地控制 | 空调状态界面
1386 |  | 1 | TC1车 控制模式 集控 自动制冷
1387 |  | 2 | MP1车 控制模式 本地控制
1388 |  | 3 | MP1车 控制模式 集控 自动制冷
1389 |  | 4 | M1车 控制模式 本地控制
1390 |  | 5 | M1车 控制模式 集控 自动制冷
1391 |  | 6 | M2车 控制模式 本地控制
1392 |  | 7 | M2车 控制模式 集控 自动制冷
1393 | 175 | 0 | MP2车 控制模式 本地控制
1394 |  | 1 | MP2车 控制模式 集控 自动制冷
1395 |  | 2 | TC2车 控制模式 本地控制
1396 |  | 3 | TC2车 控制模式 集控 自动制冷
1397 |  | 4 | TC1车 运行模式 自动制冷
1398 |  | 5 | MP1车 运行模式 自动制冷
1399 |  | 6 | M1车 运行模式 自动制冷
1400 |  | 7 | M2车 运行模式 自动制冷
1401 | 176 | 0 | MP2车 运行模式 自动制冷
1402 |  | 1 | TC2车 运行模式 自动制冷
1403 |  | 2 | TC1车 压缩机 1 打开
1404 |  | 3 | TC1车 压缩机 2 打开
1405 |  | 4 | TC1车 压缩机 3 打开
1406 |  | 5 | TC1车 压缩机 4 打开
1407 |  | 6 | MP1车 压缩机 1 打开
1408 |  | 7 | MP1车 压缩机 2 打开
1409 | 177 | 0 | MP1车 压缩机 3 打开
1410 |  | 1 | MP1车 压缩机 4 打开
1411 |  | 2 | M1车 压缩机 1 打开
1412 |  | 3 | M1车 压缩机 2 打开
1413 |  | 4 | M1车 压缩机 3 打开
1414 |  | 5 | M1车 压缩机 4 打开
1415 |  | 6 | M2车 压缩机 1 打开
1416 |  | 7 | M2车 压缩机 2 打开
1417 | 178 | 0 | M2车 压缩机 3 打开
1418 |  | 1 | M2车 压缩机 4 打开
1419 |  | 2 | MP2车 压缩机 1 打开
1420 |  | 3 | MP2车 压缩机 2 打开
1421 |  | 4 | MP2车 压缩机 3 打开
1422 |  | 5 | MP2车 压缩机 4 打开
1423 |  | 6 | TC2车 压缩机 1 打开
1424 |  | 7 | TC2车 压缩机 2 打开
1425 | 179 | 0 | TC2车 压缩机 3 打开
1426 |  | 1 | TC2车 压缩机 4 打开
1427 |  | 2 | TC1车 冷凝机 1 打开
1428 |  | 3 | TC1车 冷凝机 2 打开
1429 |  | 4 | TC1车 冷凝机 3 打开
1430 |  | 5 | TC1车 冷凝机 4 打开
1431 |  | 6 | MP1车 冷凝机 1 打开
1432 |  | 7 | MP1车 冷凝机 2 打开
1433 | 180 | 0 | MP1车 冷凝机 3 打开
1434 |  | 1 | MP1车 冷凝机 4 打开
1435 |  | 2 | M1车 冷凝机 1 打开
1436 |  | 3 | M1车 冷凝机 2 打开
1437 |  | 4 | M1车 冷凝机 3 打开
1438 |  | 5 | M1车 冷凝机 4 打开
1439 |  | 6 | M2车 冷凝机 1 打开
1440 |  | 7 | M2车 冷凝机 2 打开
1441 | 181 | 0 | M2车 冷凝机 3 打开
1442 |  | 1 | M2车 冷凝机 4 打开
1443 |  | 2 | MP2车 冷凝机 1 打开
1444 |  | 3 | MP2车 冷凝机 2 打开
1445 |  | 4 | MP2车 冷凝机 3 打开
1446 |  | 5 | MP2车 冷凝机 4 打开
1447 |  | 6 | TC2车 冷凝机 1 打开
1448 |  | 7 | TC2车 冷凝机 2 打开
1449 | 182 | 0 | TC2车 冷凝机 3 打开
1450 |  | 1 | TC2车 冷凝机 4 打开
1451 |  | 2 | TC1车 通风机 1 打开
1452 |  | 3 | TC1车 通风机 2 打开
1453 |  | 4 | TC1车 通风机 3 打开
1454 |  | 5 | TC1车 通风机 4 打开
1455 |  | 6 | MP1车 通风机 1 打开
1456 |  | 7 | MP1车 通风机 2 打开
1457 | 183 | 0 | MP1车 通风机 3 打开
1458 |  | 1 | MP1车 通风机 4 打开
1459 |  | 2 | M1车 通风机 1 打开
1460 |  | 3 | M1车 通风机 2 打开
1461 |  | 4 | M1车 通风机 3 打开
1462 |  | 5 | M1车 通风机 4 打开
1463 |  | 6 | M2车 通风机 1 打开
1464 |  | 7 | M2车 通风机 2 打开
1465 | 184 | 0 | M2车 通风机 3 打开
1466 |  | 1 | M2车 通风机 4 打开
1467 |  | 2 | MP2车 通风机 1 打开
1468 |  | 3 | MP2车 通风机 2 打开
1469 |  | 4 | MP2车 通风机 3 打开
1470 |  | 5 | MP2车 通风机 4 打开
1471 |  | 6 | TC2车 通风机 1 打开
1472 |  | 7 | TC2车 通风机 2 打开
1473 | 185 | 0 | TC2车 通风机 3 打开
1474 |  | 1 | TC2车 通风机 4 打开
1475 |  | 2 | TC1 客室加热1 打开
1476 |  | 3 | TC1 客室加热2 打开
1477 |  | 4 | MP1 客室加热1 打开
1478 |  | 5 | MP1 客室加热2 打开
1479 |  | 6 | M1 客室加热1 打开
1480 |  | 7 | M1 客室加热2 打开
1481 | 186 | 0 | M2 客室加热1 打开
1482 |  | 1 | M2 客室加热2 打开
1483 |  | 2 | MP2 客室加热1 打开
1484 |  | 3 | MP2 客室加热2 打开
1485 |  | 4 | TC2 客室加热1 打开
1486 |  | 5 | TC2 客室加热2 打开
1487 |  | 6 | TC1车 CCU1 正常工作 | 网络拓扑界面
1488 |  | 7 | TC1车 REM 正常工作
1489 | 187 | 0 | TC1车 HMI 正常工作
1490 |  | 1 | TC1车 ATC 正常工作
1491 |  | 2 | TC1车 RIOM 正常工作
1492 |  | 3 | TC1车 ACU 正常工作
1493 |  | 4 | TC1车 RTU 正常工作
1494 |  | 5 | TC1车 BCU 正常工作
1495 |  | 6 | TC1车 REC 正常工作
1496 |  | 7 | TC1车 HVAC 正常工作
1497 | 188 | 0 | TC1车 PIS 正常工作
1498 |  | 1 | TC1车 EDCU1 正常工作
1499 |  | 2 | TC1车 EDCU2 正常工作
1500 |  | 3 | MP1车 RIOM 正常工作 | 网络拓扑界面
1501 |  | 4 | MP1车 DCU 正常工作
1502 |  | 5 | MP1车 HVAC 正常工作
1503 |  | 6 | MP1车 EDCU3 正常工作
1504 |  | 7 | MP1车 EDCU4 正常工作
1505 | 189 | 0 | M1车 RIOM 正常工作 | 网络拓扑界面
1506 |  | 1 | M1车 DCU 正常工作
1507 |  | 2 | M1车 BCU 正常工作
1508 |  | 3 | M1车 HVAC 正常工作
1509 |  | 4 | M1车 EDCU5 正常工作
1510 |  | 5 | M1车 EDCU6 正常工作
1511 |  | 6 | M2车 RIOM 正常工作 | 网络拓扑界面
1512 |  | 7 | M2车 DCU 正常工作
1513 | 190 | 0 | M2车 BCU 正常工作
1514 |  | 1 | M2车 HVAC 正常工作
1515 |  | 2 | M2车 EDCU7 正常工作
1516 |  | 3 | M2车 EDCU8 正常工作
1517 |  | 4 | MP2车 RIOM 正常工作 | 网络拓扑界面
1518 |  | 5 | MP2车 DCU 正常工作
1519 |  | 6 | MP2车 HVAC 正常工作
1520 |  | 7 | MP2车 EDCU9 正常工作
1521 | 191 | 0 | MP2车 EDCU10 正常工作
1522 |  | 1 | TC2车 CCU2 正常工作 | 网络拓扑界面
1523 |  | 2 | TC2车 REM 正常工作
1524 |  | 3 | TC2车 HMI 正常工作
1525 |  | 4 | TC2车 RIOM 正常工作
1526 |  | 5 | TC2车 ACU 正常工作
1527 |  | 6 | TC2车 RTU 正常工作
1528 |  | 7 | TC2车 BCU 正常工作
1529 | 192 | 0 | TC2车 REC 正常工作
1530 |  | 1 | TC2车 HVAC 正常工作
1531 |  | 2 | TC2车 PIS 正常工作
1532 |  | 3 | TC2车 EDCU11 正常工作
1533 |  | 4 | TC2车 EDCU12 正常工作
1550 |  | 5 | 故障界面接口预留 1550-2000
1551 |  | 6
1552 |  | 7
1553 | 193 | 0
1554 |  | 1
1555 |  | 2
1556 |  | 3
1557 |  | 4
1558 |  | 5
1559 |  | 6
1560 |  | 7
1561 | 194 | 0
1562 |  | 1
1563 |  | 2
1564 |  | 3
1565 |  | 4
1566 |  | 5
1567 |  | 6
1568 |  | 7
1569 | 195 | 0
1570 |  | 1
1571 |  | 2
1572 |  | 3
1573 |  | 4
1574 |  | 5
1575 |  | 6
1576 |  | 7
1577 | 196 | 0
1578 |  | 1
1579 |  | 2
1580 |  | 3
1581 |  | 4
1582 |  | 5
1583 |  | 6
1584 |  | 7
1585 | 197 | 0
1586 |  | 1
1587 |  | 2
1588 |  | 3
1589 |  | 4
1590 |  | 5
1591 |  | 6
1592 |  | 7
1593 | 198 | 0
1594 |  | 1
1595 |  | 2
1596 |  | 3
1597 |  | 4
1598 |  | 5
1599 |  | 6
1600 |  | 7
1601 | 199 | 0
1602 |  | 1
1603 |  | 2
1604 |  | 3
1605 |  | 4
1606 |  | 5
1607 |  | 6
1608 |  | 7
1609 | 200 | 0
1610 |  | 1
1611 |  | 2
1612 |  | 3
1613 |  | 4
1614 |  | 5
1615 |  | 6
1616 |  | 7
1617 | 201 | 0
1618 |  | 1
1619 |  | 2
1620 |  | 3
1621 |  | 4
1622 |  | 5
1623 |  | 6
1624 |  | 7
1625 | 202 | 0
1626 |  | 1
1627 |  | 2
1628 |  | 3
1629 |  | 4
1630 |  | 5
1631 |  | 6
1632 |  | 7
1633 | 203 | 0
1634 |  | 1
1635 |  | 2
1636 |  | 3
1637 |  | 4
1638 |  | 5
1639 |  | 6
1640 |  | 7
1641 | 204 | 0
1642 |  | 1
1643 |  | 2
1644 |  | 3
1645 |  | 4
1646 |  | 5
1647 |  | 6
1648 |  | 7
1649 | 205 | 0
1650 |  | 1
1651 |  | 2
1652 |  | 3
1653 |  | 4
1654 |  | 5
1655 |  | 6
1656 |  | 7
1657 | 206 | 0
1658 |  | 1
1659 |  | 2
1660 |  | 3
1661 |  | 4
1662 |  | 5
1663 |  | 6
1664 |  | 7
1665 | 207 | 0
1666 |  | 1
1667 |  | 2
1668 |  | 3
1669 |  | 4
1670 |  | 5
1671 |  | 6
1672 |  | 7
1673 | 208 | 0
1674 |  | 1
1675 |  | 2
1676 |  | 3
1677 |  | 4
1678 |  | 5
1679 |  | 6
1680 |  | 7
1681 | 209 | 0
1682 |  | 1
1683 |  | 2
1684 |  | 3
1685 |  | 4
1686 |  | 5
1687 |  | 6
1688 |  | 7
1689 | 210 | 0
1690 |  | 1
1691 |  | 2
1692 |  | 3
1693 |  | 4
1694 |  | 5
1695 |  | 6
1696 |  | 7
1697 | 211 | 0
1698 |  | 1
1699 |  | 2
1700 |  | 3
1701 |  | 4
1702 |  | 5
1703 |  | 6
1704 |  | 7
1705 | 212 | 0
1706 |  | 1
1707 |  | 2
1708 |  | 3
1709 |  | 4
1710 |  | 5
1711 |  | 6
1712 |  | 7
1713 | 213 | 0
1714 |  | 1
1715 |  | 2
1716 |  | 3
1717 |  | 4
1718 |  | 5
1719 |  | 6
1720 |  | 7
1721 | 214 | 0
1722 |  | 1
1723 |  | 2
1724 |  | 3
1725 |  | 4
1726 |  | 5
1727 |  | 6
1728 |  | 7
1729 | 215 | 0
1730 |  | 1
1731 |  | 2
1732 |  | 3
1733 |  | 4
1734 |  | 5
1735 |  | 6
1736 |  | 7
1737 | 216 | 0
1738 |  | 1
1739 |  | 2
1740 |  | 3
1741 |  | 4
1742 |  | 5
1743 |  | 6
1744 |  | 7
1745 | 217 | 0
1746 |  | 1
1747 |  | 2
1748 |  | 3
1749 |  | 4
1750 |  | 5
1751 |  | 6
1752 |  | 7
1753 | 218 | 0
1754 |  | 1
1755 |  | 2
1756 |  | 3
1757 |  | 4
1758 |  | 5
1759 |  | 6
1760 |  | 7
1761 | 219 | 0
1762 |  | 1
1763 |  | 2
1764 |  | 3
1765 |  | 4
1766 |  | 5
1767 |  | 6
1768 |  | 7
1769 | 220 | 0
1770 |  | 1
1771 |  | 2
1772 |  | 3
1773 |  | 4
1774 |  | 5
1775 |  | 6
1776 |  | 7
1777 | 221 | 0
1778 |  | 1
1779 |  | 2
1780 |  | 3
1781 |  | 4
1782 |  | 5
1783 |  | 6
1784 |  | 7
1785 | 222 | 0
1786 |  | 1
1787 |  | 2
1788 |  | 3
1789 |  | 4
1790 |  | 5
1791 |  | 6
1792 |  | 7
1793 | 223 | 0
1794 |  | 1
1795 |  | 2
1796 |  | 3
1797 |  | 4
1798 |  | 5
1799 |  | 6
1800 |  | 7
1801 | 224 | 0
1802 |  | 1
1803 |  | 2
1804 |  | 3
1805 |  | 4
1806 |  | 5
1807 |  | 6
1808 |  | 7
1809 | 225 | 0
1810 |  | 1
1811 |  | 2
1812 |  | 3
1813 |  | 4
1814 |  | 5
1815 |  | 6
1816 |  | 7
1817 | 226 | 0
1818 |  | 1
1819 |  | 2
1820 |  | 3
1821 |  | 4
1822 |  | 5
1823 |  | 6
1824 |  | 7
1825 | 227 | 0
1826 |  | 1
1827 |  | 2
1828 |  | 3
1829 |  | 4
1830 |  | 5
1831 |  | 6
1832 |  | 7
1833 | 228 | 0
1834 |  | 1
1835 |  | 2
1836 |  | 3
1837 |  | 4
1838 |  | 5
1839 |  | 6
1840 |  | 7
1841 | 229 | 0
1842 |  | 1
1843 |  | 2
1844 |  | 3
1845 |  | 4
1846 |  | 5
1847 |  | 6
1848 |  | 7
1849 | 230 | 0
1850 |  | 1
1851 |  | 2
1852 |  | 3
1853 |  | 4
1854 |  | 5
1855 |  | 6
1856 |  | 7
1857 | 231 | 0
1858 |  | 1
1859 |  | 2
1860 |  | 3
1861 |  | 4
1862 |  | 5
1863 |  | 6
1864 |  | 7
1865 | 232 | 0
1866 |  | 1
1867 |  | 2
1868 |  | 3
1869 |  | 4
1870 |  | 5
1871 |  | 6
1872 |  | 7
1873 | 233 | 0
1874 |  | 1
1875 |  | 2
1876 |  | 3
1877 |  | 4
1878 |  | 5
1879 |  | 6
1880 |  | 7
1881 | 234 | 0
1882 |  | 1
1883 |  | 2
1884 |  | 3
1885 |  | 4
1886 |  | 5
1887 |  | 6
1888 |  | 7
1889 | 235 | 0
1890 |  | 1
1891 |  | 2
1892 |  | 3
1893 |  | 4
1894 |  | 5
1895 |  | 6
1896 |  | 7
1897 | 236 | 0
1898 |  | 1
1899 |  | 2
1900 |  | 3
1901 |  | 4
1902 |  | 5
1903 |  | 6
1904 |  | 7
1905 | 237 | 0
1906 |  | 1
1907 |  | 2
1908 |  | 3
1909 |  | 4
1910 |  | 5
1911 |  | 6
1912 |  | 7
1913 | 238 | 0
1914 |  | 1
1915 |  | 2
1916 |  | 3
1917 |  | 4
1918 |  | 5
1919 |  | 6
1920 |  | 7
1921 | 239 | 0
1922 |  | 1
1923 |  | 2
1924 |  | 3
1925 |  | 4
1926 |  | 5
1927 |  | 6
1928 |  | 7
1929 | 240 | 0
1930 |  | 1
1931 |  | 2
1932 |  | 3
1933 |  | 4
1934 |  | 5
1935 |  | 6
1936 |  | 7
1937 | 241 | 0
1938 |  | 1
1939 |  | 2
1940 |  | 3
1941 |  | 4
1942 |  | 5
1943 |  | 6
1944 |  | 7
1945 | 242 | 0
1946 |  | 1
1947 |  | 2
1948 |  | 3
1949 |  | 4
1950 |  | 5
1951 |  | 6
1952 |  | 7
1953 | 243 | 0
1954 |  | 1
1955 |  | 2
1956 |  | 3
1957 |  | 4
1958 |  | 5
1959 |  | 6
1960 |  | 7
1961 | 244 | 0
1962 |  | 1
1963 |  | 2
1964 |  | 3
1965 |  | 4
1966 |  | 5
1967 |  | 6
1968 |  | 7
1969 | 245 | 0
1970 |  | 1
1971 |  | 2
1972 |  | 3
1973 |  | 4
1974 |  | 5
1975 |  | 6
1976 |  | 7
1977 | 246 | 0
1978 |  | 1
1979 |  | 2
1980 |  | 3
1981 |  | 4
1982 |  | 5
1983 |  | 6
1984 |  | 7
1985 | 247 | 0
1986 |  | 1
1987 |  | 2
1988 |  | 3
1989 |  | 4
1990 |  | 5
1991 |  | 6
1992 |  | 7
1993 | 248 | 0
1994 |  | 1
1995 |  | 2
1996 |  | 3
1997 |  | 4
1998 |  | 5
1999 |  | 6
2000 |  | 7
2001 | 249 | 0
2002 |  | 1
2003 |  | 2
2004 |  | 3
2005 |  | 4
2006 |  | 5
2007 |  | 6
2008 |  | 7
2009 | 250 | 0
2010 |  | 1
2011 |  | 2
2012 |  | 3
2013 |  | 4
2014 |  | 5
2015 |  | 6
2016 |  | 7
2017 | 251 | 0
2018 |  | 1
2019 |  | 2
2020 |  | 3
2021 |  | 4
2022 |  | 5
2023 |  | 6
2024 |  | 7
2025 | 252 | 0
2026 |  | 1
2027 |  | 2
2028 |  | 3
2029 |  | 4
2030 |  | 5
2031 |  | 6
2032 |  | 7
2033 | 253 | 0
2034 |  | 1
2035 |  | 2
2036 |  | 3
2037 |  | 4
2038 |  | 5
2039 |  | 6
2040 |  | 7