## IO给逻辑
| UCHAR数组定义 |  |  |  | float数组定义
总序号 | 数组下标 | 字节位 |  | 备注 | 总序号/数组下标 | 内容定义
1 | 0 | 0 | TC车空调开=61-S102 | 左边面板 | 1
2 |  | 1 | 空调开=61-S103 |  | 2
3 |  | 2 | 空调关=61-S101 |  | 3
4 |  | 3 | 紧急制动=22-S19 |  | 4
5 |  | 4 | 窗加热=73-S03 |  | 5
6 |  | 5 | 门模式选择=91-S106（自动） |  | 6
7 |  | 6 | 门模式选择=91-S106（半自动） |  | 7
8 |  | 7 | 门模式选择=91-S106（手动） |  | 8
9 | 1 | 0 | 解钩=72-S02 |  | 9
10 |  | 1 | 灯测试=73-S105 |  | 10
11 |  | 2 | 头灯=51-S02（近） |  | 11
12 |  | 3 | 头灯=51-S02（远） |  | 12
13 |  | 4 | 司机室灯=52-S02（开） |  | 13
14 |  | 5 | 客室照明=52-S01（开） |  | 14
15 |  | 6 | ATB=91-S111 | 中间面板 | 15
16 |  | 7 | RM=91-S110 |  | 16
17 | 2 | 0 | BM=91-S112 |  | 17
18 |  | 1 | ATO启动=91-S103 |  | 18
19 |  | 2 | ATO启动=91-S104 |  | 19
20 |  | 3 | 汽笛=72-S01 |  | 20
21 |  | 4 | 停放制动=27-S105（缓解） | 右边面板 | 21
22 |  | 5 | 停放制动=27-S105（施加） |  | 22
23 |  | 6 | HSCB分=21-S03 |  | 23
24 |  | 7 | HSCB合=21-S04 |  | 24
25 | 3 | 0 | 方向手柄--向前 | 司控器 | 25
26 |  | 1 | 方向手柄--零位 |  | 26
27 |  | 2 | 方向手柄--向后 |  | 27 | 司控器---牵引电位器
28 |  | 3 | 司控器--零位 |  | 28
29 |  | 4 | 司控器--牵引位D |  | 29
30 |  | 5 | 司控器--常用制动B |  | 30
31 |  | 6 | 司控器--快速制动FB |  | 31
32 |  | 7 | 司控器--警惕(DEADMAN) |  | 32
33 | 4 | 0 | 紧急按钮 | 操作台右方 | 33
34 |  | 1 | 电钥匙----ON位 | 司控器钥匙 | 34
35 |  | 2 | 刮雨器开关-ON | 刮雨器 | 35
36 |  | 3 | 刮雨器开关-慢速 |  | 36
37 |  | 4 | 刮雨器开关-快速
38 |  | 5 | 刮雨器开关-间歇
39 |  | 6 | 刮雨器-喷/洗
40 |  | 7 | 刮雨器-复位
41 | 5 | 0 | 开左门备用=81-S102按钮 | 司机室墙壁左侧
42 |  | 1 | 开左门=81-S02按钮
43 |  | 2 | 关左门=81-S14按钮
44 |  | 3 | 关左门备用=81-S114按钮
45 |  | 4 | 开右门备用=81-S101按钮 | 司机室墙壁右侧
46 |  | 5 | 右门开=81-S01按钮
47 |  | 6 | 关右门=81-S13按钮
48 |  | 7 | 关右门备用=81-S113按钮
49 | 6 | 0 | 车载电台--通话 | 车载电台
50 |  | 1 | 车载电台--回放
51 |  | 2 | 车载电台--报告
52 |  | 3 | 车载电台--归属
53 |  | 4 | 车载电台--菜单
54 |  | 5 | 车载电台--车站
55 |  | 6 | 车载电台--短信
56 |  | 7 | 车载电台--模式
57 | 7 | 0 | 车载电台--紧急
58 |  | 1 | 车载电台--确认
59 |  | 2 | 车载电台--上页
60 |  | 3 | 车载电台--下页
61 |  | 4 | 车载电台--取消
62 |  | 5 | 车载电台--音量<
63 |  | 6 | 车载电台--音量>
64 |  | 7 | 车载电台--1
65 | 8 | 0 | 车载电台--2(ABC)
66 |  | 1 | 车载电台--3(DEF)
67 |  | 2 | 车载电台--4(GHI)
68 |  | 3 | 车载电台--5(JKL)
69 |  | 4 | 车载电台--6(MNO)
70 |  | 5 | 车载电台--7(PQRS)
71 |  | 6 | 车载电台--8(TUV)
72 |  | 7 | 车载电台--9(WXYZ)
73 | 9 | 0 | 车载电台--*
74 |  | 1 | 车载电台--0
75 |  | 2 | 车载电台--#
192 |  |  | 车载电台--电源 | 0906添加
76 |  | 3 | TIMS屏-1 | TIMS
77 |  | 4 | TIMS屏-2
78 |  | 5 | TIMS屏-3
79 |  | 6 | TIMS屏-4
80 |  | 7 | TIMS屏-5
81 | 10 | 0 | TIMS屏-6
82 |  | 1 | TIMS屏-7
83 |  | 2 | TIMS屏-8
84 |  | 3 | TIMS屏-9
85 |  | 4 | TIMS屏-0
86 |  | 5 | TIMS屏-温度按键
87 |  | 6 | TIMS屏-显示屏语言按键
88 |  | 7 | TIMS屏-音量减小按键
89 | 11 | 0 | TIMS屏-音量增大按键
90 |  | 1 | TIMS屏-设置按键
91 |  | 2 | TIMS屏-i字按键
92 |  | 3 | TIMS屏-？号键
93 |  | 4 | TIMS屏-返回按键
94 |  | 5 | TIMS屏-向上按键
95 |  | 6 | TIMS屏-向下按键
96 |  | 7 | TIMS屏-向左按键
97 | 12 | 0 | TIMS屏-向右按键
98 |  | 1 | TIMS屏-E(回车）键
99 |  | 2 | 广播控制盒--广播” 按钮 | 广播控制盒
100 |  | 3 | 广播控制盒--“司机对讲”按钮
101 |  | 4 | 广播控制盒--紧急对讲”按钮
102 |  | 5 | 广播控制盒--“复位”按钮
103 |  | 6 | 第一排断路器-HSCB控制 =21-F101 | 司机室隔墙柜断路器第一排
104 |  | 7 | 第一排断路器-列车控制 =22-F101
105 | 13 | 0 | 第一排断路器-停放制动 =27-F101
106 |  | 1 | 第一排断路器-无线电主机 =44-F101
107 |  | 2 | 第一排断路器-外部照明 =51-F101
108 |  | 3 | 第一排断路器-司机室内部照明 =52-F101
109 |  | 4 | 第一排断路器-TC车列车左侧照明 =52-F104
110 |  | 5 | 第一排断路器-TC车列车右侧照明 =52-F105
111 |  | 6 | 第一排断路器-TC紧急通风 =61-F101
112 |  | 7 | 第一排断路器-空调列车控制 =61-F102
113 | 14 | 0 | 第一排断路器-TC车空调控制 =61-F103
114 |  | 1 | 第一排断路器-列车连挂 =72-F102
115 |  | 2 | 第一排断路器-司机室辅助设备 =73-F101
116 |  | 3 | 第一排断路器-玻璃加热 =73-F02
117 |  | 4 | 第一排断路器-轮缘润滑 =73-F103
118 |  | 5 | 第一排断路器-刮雨器 =73-F104
119 |  | 6 | 第一排断路器-车门控制 =81-F101
120 |  | 7 | 第一排断路器-TC车左开门 =81-F111
121 | 15 | 0 | 第一排断路器-TC车右开门 =81-F112
122 |  | 1 | 第一排断路器-门控制单元1L、3L、5L =82-F101
123 |  | 2 | 第一排断路器-门控制单元2R、4R、6R =82-F102
124 |  | 3 | 第一排断路器-门控制单元7、8 =82-F103
125 |  | 4 | 第一排断路器-延时负载 =46-F102
126 |  | 5 | 第一排断路器-永久负载 =32-F05
127 |  | 6 | 第二排断路器-VCM =23-F101 | 司机室隔墙柜断路器第二排
128 |  | 7 | 第二排断路器-网关阀 =28-F101
129 | 16 | 0 | 第二排断路器-智能阀 =28-F102
130 |  | 1 | 第二排断路器-辅助逆变器 =31-F107
131 |  | 2 | 第二排断路器-TC车I/O =41-F101
132 |  | 3 | 第二排断路器-Repeater =41-F102
133 |  | 4 | 第二排断路器-MMI =41-F104
134 |  | 5 | 第二排断路器-火灾报警 =42-F101
135 |  | 6 | 第二排断路器-广播控制盒 45-F101
136 |  | 7 | 第二排断路器-触摸屏 =45-F102
137 | 17 | 0 | 第二排断路器-司机室ACSU =45-F103
138 |  | 1 | 第二排断路器-客室控制主机 =45-F104
139 |  | 2 | 第二排断路器-LCD =46-F101
140 |  | 3 | 第二排断路器-LED地图 =46-F102
141 |  | 4 | 第二排断路器-车地无线设备 =46-F105
142 |  | 5 | 第二排断路器-ATC列车控制 =91-F101
143 |  | 6 | 第二排断路器-CORE MPC =91-F104
144 |  | 7 | 第二排断路器-VIOM 1 =91-F106
145 | 18 | 0 | 第二排断路器-VIOM 2 =91-F107
146 |  | 1 | 第二排断路器-VIOM 3 =91-F108
147 |  | 2 | 第二排断路器-USM 1 =91-F108
148 |  | 3 | 第二排断路器-USM 2 =91-F109
149 |  | 4 | 第二排断路器-ATC Driver desk =91-F110
150 |  | 5 | 第二排断路器-ATC DMI =91-F111
151 |  | 6 | 第三排开关-BLB切除 | 司机室隔墙柜第三排开关
152 |  | 7 | 第三排开关-车门使能旁路
153 | 19 | 0 | 第三排开关-网络硬线开门开关
154 |  | 1 | 第三排开关-门关好旁路
155 |  | 2 | 第三排开关-门零速旁路
156 |  | 3 | 第三排开关-ATC切除
157 |  | 4 | 第四排开关-所有制动缓解旁路 | 司机室隔墙柜第四排开关
158 |  | 5 | 第四排开关-停放缓解旁路
159 |  | 6 | 第四排开关-车钩监视旁路
160 |  | 7 | 第四排开关-总风压力可用旁路
161 | 20 | 0 | 第四排开关-警惕旁路
162 |  | 1 | 第四排开关-洗车拖动模式 拖动
163 |  | 2 | 第四排开关-洗车拖动模式 洗车
164 |  | 3 | 第五排开关-备用 | 司机室隔墙柜第五排开关
165 |  | 4 | 第五排开关-紧急牵引
166 |  | 5 | 第五排开关-MVB复位
167 |  | 6 | 第五排开关-强迫泵风
168 |  | 7 | 第五排开关-充电机应急启动
169 | 21 | 0 | 第五排开关-列车激活（分）
170 |  | 1 | 第五排开关-列车激活（合）
171 |  | 2 | 右门隔离（负） | 客室门
172 |  | 3 | 右门解锁
173 |  | 4 | 右门关好
174 |  | 5 | 右门备用
175 |  | 6 | 右门备用
176 |  | 7 | 左门隔离（负）
177 | 22 | 0 | 左门解锁
178 |  | 1 | 左门关好
179 |  | 2 | 左门备用
180 |  | 3 | 左门备用
181 |  | 4 | 屏蔽门关好 | 屏蔽门
182 |  | 5 | 预留
183 |  | 6 | 预留
184 |  | 7 | 预留
185 | 23 | 0 | 预留
186 |  | 1 | 预留
187 |  | 2 | 预留
188 |  | 3 | 预留
189 |  | 4 | 预留
190 |  | 5 | 预留
191 |  | 6
192 |  | 7
193 | 24 | 0
194 |  | 1
195 |  | 2
196 |  | 3
197 |  | 4
198 |  | 5
199 |  | 6
200 |  | 7
201 | 25 | 0
202 |  | 1
203 |  | 2
204 |  | 3
205 |  | 4
206 |  | 5
207 |  | 6
208 |  | 7

## 逻辑给IO
| UCHAR数组定义 |  |  |  | float数组定义
总序号 | 数组下标 | 字节位 | 内容定义 | 备注 | 总序号/数组下标 | 内容定义 | 备注
0 |  | 0 |  |  | 0
1 |  | 1 | 左门开=81-S102按钮灯（红灯）左侧墙 | 司机室墙壁左侧 | 1
2 |  | 2 | 左门开=81-S02按钮灯（红灯）左侧墙 |  | 2
3 | 0 | 3 | 左门关=81-S14按钮灯（绿灯）左侧墙 |  | 3
4 |  | 4 | 右门开=81-S01按钮灯（红灯）右侧墙 | 司机室墙壁右侧 | 4
5 |  | 5 | 右门开=81-S101按钮灯（红灯）右侧墙 |  | 5
6 |  | 6 | 右门关=81-S13按钮灯（绿灯）右侧墙 |  | 6
7 |  | 7 | TC车空调开=61-S102（绿） | 左边面板 | 7
8 |  | 0 | 空调开=61-S103（绿） |  | 8
9 |  | 1 | 空调关=61-S101(红） |  | 9
10 |  | 2 | 窗加热=73-S03（黄） |  | 10
11 | 1 | 3 | 解钩=72-S02（白） |  | 11
12 |  | 4 | 客室灯亮=52-H01（绿） |  | 12
13 |  | 5 | ATB=91-S111(黄） | 中间面板 | 13
14 |  | 6 | RM=91-S110(黄） |  | 14
15 |  | 7 | BM=91-S112(黄） |  | 15
16 |  | 0 | ATO启动=91-S103（绿） |  | 16
17 |  | 1 | ATO启动=91-S104（绿） |  | 17
18 |  | 2 | CBTC=91-H101(绿） |  | 18
19 | 2 | 3 | 旁路指示灯=73-H04（红） | 右边面板 | 19
20 |  | 4 | HSCB分=21-S03（红） |  | 20
21 |  | 5 | 停放制动施加=27-H03(红） |  | 21
22 |  | 6 | 空气制动施加=27-H02（红） |  | 22 | 网压表（后墙柜）
23 |  | 7 | HSCB合=21-S04（绿） |  | 23 | 电池电压表（后墙柜）
24 |  | 0 | 停放制动缓解=27-H04（绿） |  | 24
25 |  | 1 | 所有制动缓解=27-H01（绿） |  | 25 | 速度表
26 |  | 2 | 刮雨器-水满灯（绿灯） |  | 26 | 总风管管压（双针压力表）
27 | 3 | 3 | 刮雨器-缺水灯（红灯） |  | 27 | 制动缸压（双针压力表）
28 |  | 4 | 广播控制盒电源 | 电源 | 28
29 |  | 5 | 司机室照明灯电源控制(110V) |  | 29 | 里程计（后墙柜）
30 |  | 6 | 仪表背光照明输出控制(24V)（双针压力表、速度表、气表） |  | 30 | 小时计（后墙柜）
31 |  | 7 | 客室照明灯电源控制(110V) |  | 31
32 |  | 0 | 广播控制盒--广播” 按钮灯 | 广播控制盒
33 |  | 1 | 广播控制盒--“司机对讲”按钮灯
34 |  | 2 | 广播控制盒--紧急广播”按钮灯
35 | 4 | 3 | 广播控制盒--“复位”按钮灯
36 |  | 4 | 第一排断路器-HSCB控制 =21-F101 | 司机室隔墙柜断路器第一排跳闸
37 |  | 5 | 第一排断路器-列车控制 =22-F101
38 |  | 6 | 第一排断路器-停放制动 =27-F101
39 |  | 7 | 第一排断路器-无线电主机 =44-F101
40 |  | 0 | 第一排断路器-外部照明 =51-F101
41 |  | 1 | 第一排断路器-司机室内部照明 =52-F101
42 |  | 2 | 第一排断路器-TC车列车左侧照明 =52-F104
43 | 5 | 3 | 第一排断路器-TC车列车右侧照明 =52-F105
44 |  | 4 | 第一排断路器-TC紧急通风 =61-F101
45 |  | 5 | 第一排断路器-空调列车控制 =61-F102
46 |  | 6 | 第一排断路器-TC车空调控制 =61-F103
47 |  | 7 | 第一排断路器-列车连挂 =72-F102
48 |  | 0 | 第一排断路器-司机室辅助设备 =73-F101
49 |  | 1 | 第一排断路器-玻璃加热 =73-F02
50 |  | 2 | 第一排断路器-轮缘润滑 =73-F103
51 | 6 | 3 | 第一排断路器-刮雨器 =73-F104
52 |  | 4 | 第一排断路器-车门控制 =81-F101
53 |  | 5 | 第一排断路器-TC车左开门 =81-F111
54 |  | 6 | 第一排断路器-TC车右开门 =81-F112
55 |  | 7 | 第一排断路器-门控制单元1L、3L、5L =82-F101
56 |  | 0 | 第一排断路器-门控制单元2R、4R、6R =82-F102
57 |  | 1 | 第一排断路器-门控制单元7、8 =82-F103
58 |  | 2 | 第一排断路器-延时负载 =46-F102
59 | 7 | 3 | 第一排断路器-永久负载 =32-F05
60 |  | 4 | 第二排断路器-VCM =23-F101 | 司机室隔墙柜断路器第二排跳闸
61 |  | 5 | 第二排断路器-网关阀 =28-F101
62 |  | 6 | 第二排断路器-智能阀 =28-F102
63 |  | 7 | 第二排断路器-辅助逆变器 =31-F107
64 |  | 0 | 第二排断路器-TC车I/O =41-F101
65 |  | 1 | 第二排断路器-Repeater =41-F102
66 |  | 2 | 第二排断路器-MMI =41-F104
67 | 8 | 3 | 第二排断路器-火灾报警 =42-F101
68 |  | 4 | 第二排断路器-广播控制盒 45-F101
69 |  | 5 | 第二排断路器-触摸屏 =45-F102
70 |  | 6 | 第二排断路器-司机室ACSU =45-F103
71 |  | 7 | 第二排断路器-客室控制主机 =45-F104
72 |  | 0 | 第二排断路器-LCD =46-F101
73 |  | 1 | 第二排断路器-LED地图 =46-F102
74 |  | 2 | 第二排断路器-车地无线设备 =46-F105
75 | 9 | 3 | 第二排断路器-ATC列车控制 =91-F101
76 |  | 4 | 第二排断路器-CORE MPC =91-F104
77 |  | 5 | 第二排断路器-VIOM 1 =91-F106
78 |  | 6 | 第二排断路器-VIOM 2 =91-F107
79 |  | 7 | 第二排断路器-VIOM 3 =91-F108
80 |  | 0 | 第二排断路器-USM 1 =91-F108
81 |  | 1 | 第二排断路器-USM 2 =91-F109
82 |  | 2 | 第二排断路器-ATC Driver desk =91-F110
83 |  | 3 | 第二排断路器-ATC DMI =91-F111
84 |  | 4 | 右门允许信号 | 客室门
85 |  | 5 | 右门开指令
86 |  | 6 | 右门零速
87 |  | 7 | 右门关门指令
88 |  | 0 | 左门允许信号
89 |  | 1 | 左门开指令
90 |  | 2 | 左门零速
91 | 11 | 3 | 左门关门指令
92 |  | 4 | QF17/QF16门控输出控制信号 |  | 不用
93 |  | 5 | 输出TMS警报信号 |  | 不用
94 |  | 6 | 开门指令 | 屏蔽门
95 |  | 7 | 关门指令
96 |  | 0 | 预留
97 |  | 1 | 预留
98 |  | 2 | 预留
99 | 12 | 3 | 预留
100 |  | 4 | 预留
101 |  | 5 | 预留
102 |  | 6 | 预留
103 |  | 7 | 预留
104 |  | 0
105 |  | 1
106 |  | 2
107 | 13 | 3
108 |  | 4
109 |  | 5
110 |  | 6
111 |  | 7
112 |  | 0
113 |  | 1
114 |  | 2
115 | 14 | 3
116 |  | 4
117 |  | 5
118 |  | 6
119 |  | 7
120 |  | 0
121 |  | 1
122 |  | 2
123 | 15 | 3
124 |  | 4
125 |  | 5
126 |  | 6
127 |  | 7
128 |  | 0
129 |  | 1
130 |  | 2
131 | 16 | 3
132 |  | 4

## 逻辑给教员
| UCHAR数组定义 |  | 教员（监控）代码编号输入的故障设置（1～100） | 课程状态和故障信息 |  | float数组定义
总序号 | 数组下标 | 字节位 | 内容定义 | 备注 |  | 总序号/数组下标 | 内容定义 | 备注 | 备注
0 |  | 0 |  | 左边面板 | 0 | 0
1 |  | 1 | 空调开=61-S103 |  | 1 | 1 | 司控器----牵引级位
2 |  | 2 | 空调关=61-S101 |  | 2 | 2 | 司控器----制动级位
3 | 0 | 3 | 紧急制动=22-S19 |  | 3 | 3 | 速度表
4 |  | 4 | 窗加热=73-S03 |  | 4 | 4 | 总风缸压力（红针）
5 |  | 5 | 门模式选择=91-S106（自动） |  | 5 | 5 | 制动缸压力（黑针）
6 |  | 6 | 门模式选择=91-S106（半自动） |  | 6 | 6 | 电池电压表（DC110V）
7 |  | 7 | 门模式选择=91-S106（手动） |  | 7 | 7 | 网压表（DC1500V）
8 |  | 0 | 解钩=72-S02 |  | 8 | 8
9 |  | 1 | 灯测试=73-S105 |  | 9 | 9
10 |  | 2 | 头灯=51-S02（近） |  | 10 | 10
11 | 1 | 3 | 头灯=51-S02（远） |  | 11 | 11
12 |  | 4 | 司机室灯=52-S02（开） |  | 12 | 12
13 |  | 5 | 客室照明=52-S01（开） |  | 13 | 13
14 |  | 6 | ATB=91-S111 | 中间面板 | 14 | 14
15 |  | 7 | RM=91-S110 |  | 15 | 15
16 |  | 0 | BM=91-S112 |  | 16 | 16
17 |  | 1 | ATO启动=91-S103 |  | 17 | 17
18 |  | 2 | ATO启动=91-S104 |  | 18 | 18
19 | 2 | 3 | 汽笛=72-S01 |  | 19 | 19
20 |  | 4 | 停放制动=27-S105（缓解） | 右边面板 | 20 | 20
21 |  | 5 | 停放制动=27-S105（施加） |  | 21 | 21
22 |  | 6 | HSCB分=21-S03 |  | 22 | 22
23 |  | 7 | HSCB合=21-S04 |  | 23 | 23
24 |  | 0 | 方向手柄--向前 | 司控器 | 24 | 24
25 |  | 1 | 方向手柄--零位 |  | 25 | 25
26 |  | 2 | 方向手柄--向后 |  | 26 | 26
27 | 3 | 3 | 司控器--零位 |  | 27 | 27
28 |  | 4 | 司控器--牵引位D |  | 28 | 28
29 |  | 5 | 司控器--常用制动B |  | 29 | 29
30 |  | 6 | 司控器--快速制动FB |  | 30 | 30
31 |  | 7 | 司控器--警惕(DEADMAN) |  | 31 | 31
32 |  | 0 | 紧急按钮 | 操作台右方 | 32 | 32
33 |  | 1 | 电钥匙----ON位 | 司控器钥匙 | 33 | 33
34 |  | 2 | 刮雨器开关-ON | 刮雨器 | 34 | 34
35 | 4 | 3 | 刮雨器开关-慢速 |  | 35 | 35
36 |  | 4 | 刮雨器开关-快速 |  | 36 | 36
37 |  | 5 | 刮雨器开关-间歇 |  | 37 | 37
38 |  | 6 | 刮雨器-喷/洗 |  | 38 | 38
39 |  | 7 | 刮雨器-复位 |  | 39 | 39
40 |  | 0 | 开左门备用=81-S102按钮 | 司机室墙壁左侧 | 40 | 40
41 |  | 1 | 开左门=81-S02按钮 |  | 41 | 41
42 |  | 2 | 关左门=81-S14按钮 |  | 42 | 42
43 | 5 | 3 | 关左门备用=81-S114按钮 |  | 43 | 43
44 |  | 4 | 开右门备用=81-S101按钮 | 司机室墙壁右侧 | 44 | 44
45 |  | 5 | 右门开=81-S01按钮 |  | 45 | 45
46 |  | 6 | 关右门=81-S13按钮 |  | 46 | 46
47 |  | 7 | 关右门备用=81-S113按钮 |  | 47 | 47
48 |  | 0 | TC车空调开=61-S102 |  | 48 | 48
49 |  | 1 |  |  | 49 | 49
50 |  | 2 | 第一排断路器-HSCB控制 =21-F101 | 司机室隔墙柜断路器第一排 | 50
51 | 6 | 3 | 第一排断路器-列车控制 =22-F101 |  | 51
52 |  | 4 | 第一排断路器-停放制动 =27-F101 |  | 52
53 |  | 5 | 第一排断路器-无线电主机 =44-F101 |  | 53
54 |  | 6 | 第一排断路器-外部照明 =51-F101 |  | 54
55 |  | 7 | 第一排断路器-司机室内部照明 =52-F101 |  | 55
56 |  | 0 | 第一排断路器-TC车列车左侧照明 =52-F104 |  | 56
57 |  | 1 | 第一排断路器-TC车列车右侧照明 =52-F105 |  | 57
58 |  | 2 | 第一排断路器-TC紧急通风 =61-F101 |  | 58
59 | 7 | 3 | 第一排断路器-空调列车控制 =61-F102 |  | 59
60 |  | 4 | 第一排断路器-TC车空调控制 =61-F103 |  | 60
61 |  | 5 | 第一排断路器-列车连挂 =72-F102 |  | 61
62 |  | 6 | 第一排断路器-司机室辅助设备 =73-F101 |  | 62
63 |  | 7 | 第一排断路器-玻璃加热 =73-F02 |  | 63
64 |  | 0 | 第一排断路器-轮缘润滑 =73-F103 |  | 64
65 |  | 1 | 第一排断路器-刮雨器 =73-F104 |  | 65
66 |  | 2 | 第一排断路器-车门控制 =81-F101 |  | 66
67 | 8 | 3 | 第一排断路器-TC车左开门 =81-F111 |  | 67
68 |  | 4 | 第一排断路器-TC车右开门 =81-F112 |  | 68
69 |  | 5 | 第一排断路器-门控制单元1L、3L、5L =82-F101 |  | 69
70 |  | 6 | 第一排断路器-门控制单元2R、4R、6R =82-F102 |  | 70
71 |  | 7 | 第一排断路器-门控制单元7、8 =82-F103 |  | 71
72 |  | 0 | 第一排断路器-延时负载 =46-F102 |  | 72
73 |  | 1 | 第一排断路器-永久负载 =32-F05 |  | 73
74 |  | 2 | 第二排断路器-VCM =23-F101 | 司机室隔墙柜断路器第二排 | 74
75 | 9 | 3 | 第二排断路器-网关阀 =28-F101 |  | 75
76 |  | 4 | 第二排断路器-智能阀 =28-F102 |  | 76
77 |  | 5 | 第二排断路器-辅助逆变器 =31-F107 |  | 77
78 |  | 6 | 第二排断路器-TC车I/O =41-F101 |  | 78
79 |  | 7 | 第二排断路器-Repeater =41-F102 |  | 79
80 |  | 0 | 第二排断路器-MMI =41-F104 |  | 80
81 |  | 1 | 第二排断路器-火灾报警 =42-F101 |  | 81
82 |  | 2 | 第二排断路器-广播控制盒 45-F101 |  | 82
83 | 10 | 3 | 第二排断路器-触摸屏 =45-F102 |  | 83
84 |  | 4 | 第二排断路器-司机室ACSU =45-F103 |  | 84
85 |  | 5 | 第二排断路器-客室控制主机 =45-F104 |  | 85
86 |  | 6 | 第二排断路器-LCD =46-F101 |  | 86
87 |  | 7 | 第二排断路器-LED地图 =46-F102 |  | 87
88 |  | 0 | 第二排断路器-车地无线设备 =46-F105 |  | 88
89 |  | 1 | 第二排断路器-ATC列车控制 =91-F101 |  | 89
90 |  | 2 | 第二排断路器-CORE MPC =91-F104 |  | 90
91 | 11 | 3 | 第二排断路器-VIOM 1 =91-F106 |  | 91
92 |  | 4 | 第二排断路器-VIOM 2 =91-F107 |  | 92
93 |  | 5 | 第二排断路器-VIOM 3 =91-F108 |  | 93
94 |  | 6 | 第二排断路器-USM 1 =91-F108 |  | 94
95 |  | 7 | 第二排断路器-USM 2 =91-F109 |  | 95
96 |  | 0 | 第二排断路器-ATC Driver desk =91-F110 |  | 96
97 |  | 1 | 第二排断路器-ATC DMI =91-F111 |  | 97
98 |  | 2 | 第三排开关-BLB切除 | 司机室隔墙柜第三排开关 | 98
99 | 12 | 3 | 第三排开关-车门使能旁路 |  | 99
100 |  | 4 | 第三排开关-网络硬线开门开关 |  | 100
101 |  | 5 | 第三排开关-门关好旁路 |  | 101
102 |  | 6 | 第三排开关-门零速旁路 |  | 102
103 |  | 7 | 第三排开关-ATC切除 |  | 103
104 |  | 0 | 第四排开关-所有制动缓解旁路 | 司机室隔墙柜第四排开关 | 104
105 |  | 1 | 第四排开关-停放缓解旁路 |  | 105
106 |  | 2 | 第四排开关-车钩监视旁路 |  | 106
107 | 13 | 3 | 第四排开关-总风压力可用旁路 |  | 107
108 |  | 4 | 第四排开关-警惕旁路 |  | 108
109 |  | 5 | 第四排开关-洗车拖动模式 拖动 |  | 109
110 |  | 6 | 第四排开关-洗车拖动模式 慢行 |  | 110
111 |  | 7 | 第五排开关-备用 | 司机室隔墙柜第五排开关 | 111
112 |  | 0 | 第五排开关-紧急牵引 |  | 112
113 |  | 1 | 第五排开关-MVB复位 |  | 113
114 |  | 2 | 第五排开关-强迫泵风 |  | 114
115 | 14 | 3 | 第五排开关-充电机应急启动 |  | 115
116 |  | 4 | 第五排开关-列车激活（分） |  | 116
117 |  | 5 | 第五排开关-列车激活（合） |  | 117
118 |  | 6 |  |  | 118
119 |  | 7 | 客室灯亮=52-H01 |  | 119
120 |  | 0 | CBTC=91-H101 |  | 120
121 |  | 1 | 旁路指示灯=73-H04 |  | 121
122 |  | 2 | 停放制动施加=27-H03 |  | 122
123 | 15 | 3 | 空气制动施加=27-H02 |  | 123
124 |  | 4 | 停放制动缓解=27-H04 |  | 124
125 |  | 5 | 所有制动缓解=27-H01 |  | 125
126 |  | 6 |  |  | 126
127 |  | 7 | 广播控制盒--广播” 按钮 | 广播控制盒 | 127
128 |  | 0 | 广播控制盒--“司机对讲”按钮 |  | 128
129 |  | 1 | 广播控制盒--紧急对讲”按钮 |  | 129
130 |  | 2 | 广播控制盒--“复位”按钮 |  | 130
131 | 16 | 3 |  |  | 131
132 |  | 4 |  |  | 132
133 |  | 5 | 左门开=81-S102按钮灯（红灯）左侧墙 按下灯亮 |  | 133
134 |  | 6 | 左门开=81-S104按钮灯（红灯）左侧墙 按下灯亮 |  | 134
135 |  | 7 | 左门关=81-S112按钮灯（绿灯）左侧墙 按下灯亮 |  | 135
136 |  | 0 | 右门开=81-S101按钮灯（红灯）右侧墙 按下灯亮 |  | 136
137 |  | 1 | 右门开=81-S103按钮灯（红灯）右侧墙 按下灯亮 |  | 137
138 |  | 2 | 右门关=81-S111按钮灯（绿灯）右侧墙 按下灯亮 |  | 138
139 | 17 | 3 | TC车空调开=61-S102（绿） |  | 139
140 |  | 4 | 空调开=61-S103（绿） |  | 140
141 |  | 5 | 空调关=61-S101(红） |  | 141
142 |  | 6 | 窗加热=73-S03（黄） |  | 142
143 |  | 7 | 解钩=72-S02（白） |  | 143
144 |  | 0 | ATB=91-S111(黄） |  | 144
145 |  | 1 | RM=91-S110(黄） |  | 145
146 |  | 2 | BM=91-S112(黄） |  | 146
147 | 18 | 3 | ATO启动=91-S103（绿） |  | 147
148 |  | 4 | ATO启动=91-S104（绿） |  | 148
149 |  | 5 | HSCB分=21-S03（红） |  | 149
150 |  | 6 | HSCB合=21-S04（绿） |  | 150
151 |  | 7 | 刮雨器-水满灯（绿灯） |  | 151
152 |  | 0 | 刮雨器-缺水灯（红灯） |  | 152
153 |  | 1 | 广播控制盒电源 |  | 153
154 |  | 2 | 司机室照明灯电源控制(110V) |  | 154
155 | 19 | 3 | 仪表背光照明输出控制(24V)（双针压力表、速度表、气表） |  | 155
156 |  | 4 | 客室照明灯电源控制(110V) |  | 156
157 |  | 5 |  |  | 157
158 |  | 6 |  |  | 158
159 |  | 7 |  |  | 159
160 |  | 0 |  | 左边面板 | 160
161 |  | 1 | TC车空调开=61-S102 按下灯不亮 |  | 161
162 |  | 2 | 空调开=61-S103 按下灯不亮 |  | 162
163 | 20 | 3 | 空调关=61-S101 按下灯不亮 |  | 163
164 |  | 4 | 窗加热=73-S03 按下灯不亮 |  | 164
165 |  | 5 | 解钩=72-S02 按下灯不亮 |  | 165
166 |  | 6 |  |  | 166
167 |  | 7 |  |  | 167
168 |  | 0 |  |  | 168
169 |  | 1 |  | 中间面板 | 169
170 |  | 2 | ATB=91-S111 按下灯不亮 |  | 170
171 | 21 | 3 | RM=91-S110 按下灯不亮 |  | 171
172 |  | 4 | BM=91-S112 按下灯不亮 |  | 172
173 |  | 5 | ATO启动=91-S103 按下灯不亮 |  | 173
174 |  | 6 | ATO启动=91-S104 按下灯不亮 |  | 174
175 |  | 7 |  |  | 175
176 |  | 0 |  |  | 176
177 |  | 1 |  |  | 177
178 |  | 2 |  |  | 178
179 | 22 | 3 | HSCB分=21-S03 按下灯亮 | 右边面板 | 179
180 |  | 4 | HSCB分=21-S03 按下灯不亮 |  | 180
181 |  | 5 | HSCB合=21-S04 按下灯亮 |  | 181
182 |  | 6 | HSCB合=21-S04 按下灯不亮 |  | 182
183 |  | 7 | 开左门备用=81-S102按钮 按下灯亮 | 司机室墙壁左侧 | 183
184 |  | 0 | 开左门备用=81-S102按钮 按下灯不亮 |  | 184
185 |  | 1 | 开左门=81-S02按钮 按下灯亮 |  | 185
186 |  | 2 | 开左门=81-S02按钮 按下灯不亮 |  | 186
187 | 23 | 3 | 关左门=81-S14按钮 按下灯亮 |  | 187
188 |  | 4 | 关左门=81-S14按钮 按下灯不亮 |  | 188
189 |  | 5 | 关左门备用=81-S114按钮 按下灯亮 |  | 189
190 |  | 6 | 关左门备用=81-S114按钮 按下灯不亮 |  | 190
191 |  | 7 | 开右门备用=81-S101按钮 按下灯亮 | 司机室墙壁右侧 | 191
192 |  | 0 | 开右门备用=81-S101按钮 按下灯不亮 |  | 192
193 |  | 1 | 右门开=81-S01按钮 按下灯亮 |  | 193
194 |  | 2 | 右门开=81-S01按钮 按下灯不亮 |  | 194
195 | 24 | 3 | 关右门=81-S13按钮 按下灯亮 |  | 195
196 |  | 4 | 关右门=81-S13按钮 按下灯不亮 |  | 196
197 |  | 5 | 关右门备用=81-S113按钮 按下灯亮 |  | 197
198 |  | 6 |  |  | 198
199 |  | 7 | 关右门备用=81-S113按钮 按下灯不亮 |  | 199
Note on I154: 通知车门关闭： 每个车门都发出声音信号（两侧车门）（1HZ），车辆内外均能听见。每个车门都有橙黄色灯闪烁（1HZ）。可从车辆内部看到这些橙黄色指示灯。
Note on J155: 通知车门关闭： 每个车门都发出声音信号（两侧车门）（1HZ），车辆内外均能听见。每个车门都有橙黄色灯闪烁（1HZ）。可从车辆内部看到这些橙黄色指示灯。

## 教员给逻辑
| UCHAR数组定义 |  | 教员（监控）代码编号输入的故障设置（1～100） | 课程状态和故障信息 | float数组定义
总序号 | 数组下标 | 字节位 | 内容定义 | 备注 | 总序号/数组下标 | 内容定义 | 备注
0 |  | 0 |  |  | 0
1 |  | 1 | 第一排断路器-HSCB控制 =21-F101 | 司机室隔墙柜断路器第一排 | 1
2 |  | 2 | 第一排断路器-列车控制 =22-F101 |  | 2
3 | 0 | 3 | 第一排断路器-停放制动 =27-F101 |  | 3
4 |  | 4 | 第一排断路器-无线电主机 =44-F101 |  | 4
5 |  | 5 | 第一排断路器-外部照明 =51-F101 |  | 5 | 送逻辑车体号（01表示01号线，02表示02号线）
6 |  | 6 | 第一排断路器-司机室内部照明 =52-F101 |  | 6
7 |  | 7 | 第一排断路器-TC车列车左侧照明 =52-F104 |  | 7
8 |  | 0 | 第一排断路器-TC车列车右侧照明 =52-F105 |  | 8
9 |  | 1 | 第一排断路器-TC紧急通风 =61-F101 |  | 9
10 |  | 2 | 第一排断路器-空调列车控制 =61-F102 |  | 10
11 | 1 | 3 | 第一排断路器-TC车空调控制 =61-F103 |  | 11
12 |  | 4 | 第一排断路器-列车连挂 =72-F102 |  | 12
13 |  | 5 | 第一排断路器-司机室辅助设备 =73-F101 |  | 13
14 |  | 6 | 第一排断路器-玻璃加热 =73-F02 |  | 14
15 |  | 7 | 第一排断路器-轮缘润滑 =73-F103 |  | 15
16 |  | 0 | 第一排断路器-刮雨器 =73-F104 |  | 16
17 |  | 1 | 第一排断路器-车门控制 =81-F101 |  | 17
18 |  | 2 | 第一排断路器-TC车左开门 =81-F111 |  | 18
19 | 2 | 3 | 第一排断路器-TC车右开门 =81-F112 |  | 19
20 |  | 4 | 第一排断路器-门控制单元1L、3L、5L =82-F101 |  | 20
21 |  | 5 | 第一排断路器-门控制单元2R、4R、6R =82-F102 |  | 21
22 |  | 6 | 第一排断路器-门控制单元7、8 =82-F103 |  | 22
23 |  | 7 | 第一排断路器-延时负载 =46-F102 |  | 23
24 |  | 0 | 第一排断路器-永久负载 =32-F05 |  | 24
25 |  | 1 | 第二排断路器-VCM =23-F101 | 司机室隔墙柜断路器第二排 | 25
26 |  | 2 | 第二排断路器-网关阀 =28-F101 |  | 26
27 | 3 | 3 | 第二排断路器-智能阀 =28-F102 |  | 27
28 |  | 4 | 第二排断路器-辅助逆变器 =31-F107 |  | 28
29 |  | 5 | 第二排断路器-TC车I/O =41-F101 |  | 29
30 |  | 6 | 第二排断路器-Repeater =41-F102 |  | 30
31 |  | 7 | 第二排断路器-MMI =41-F104 |  | 31
32 |  | 0 | 第二排断路器-火灾报警 =42-F101 |  | 32
33 |  | 1 | 第二排断路器-广播控制盒 45-F101 |  | 33
34 |  | 2 | 第二排断路器-触摸屏 =45-F102 |  | 34
35 | 4 | 3 | 第二排断路器-司机室ACSU =45-F103 |  | 35
36 |  | 4 | 第二排断路器-客室控制主机 =45-F104 |  | 36
37 |  | 5 | 第二排断路器-LCD =46-F101 |  | 37
38 |  | 6 | 第二排断路器-LED地图 =46-F102 |  | 38
39 |  | 7 | 第二排断路器-车地无线设备 =46-F105 |  | 39
40 |  | 0 | 第二排断路器-ATC列车控制 =91-F101 |  | 40
41 |  | 1 | 第二排断路器-CORE MPC =91-F104 |  | 41
42 |  | 2 | 第二排断路器-VIOM 1 =91-F106 |  | 42
43 | 5 | 3 | 第二排断路器-VIOM 2 =91-F107 |  | 43
44 |  | 4 | 第二排断路器-VIOM 3 =91-F108 |  | 44
45 |  | 5 | 第二排断路器-USM 1 =91-F108 |  | 45
46 |  | 6 | 第二排断路器-USM 2 =91-F109 |  | 46
47 |  | 7 | 第二排断路器-ATC Driver desk =91-F110 |  | 47
48 |  | 0 | 第二排断路器-ATC DMI =91-F111 |  | 48
49 |  | 1 | M1—2车—DCU断路器闭合状态 |  | 49
50 |  | 2 | M1—2车—智能阀1断路器闭合状态 | M1车--2车断路器柜
51 | 6 | 3 | M1—2车—智能阀2断路器闭合状态
52 |  | 4 | M1—2车—I/O断路器闭合状态
53 |  | 5 | M1—2车—Repeater断路器闭合状态
54 |  | 6 | M1—2车—高压箱断路器闭合状态
55 |  | 7 | M1—2车—火灾报警断路器闭合状态
56 |  | 0 | M1—2车—PIS控制器断路器闭合状态
57 |  | 1 | M1—2车—LCD断路器闭合状态
58 |  | 2 | M1—2车—LED显示器断路器闭合状态
59 | 7 | 3 | M1—2车—HSCB断路器闭合状态
60 |  | 4 | M1—2车—停放制动施加阀断路器闭合状态
61 |  | 5 | M1—2车—风扇监控断路器闭合状态
62 |  | 6 | M1—2车—压缩机断路器闭合状态
63 |  | 7 | M1—2车—列车左侧照明断路器闭合状态
64 |  | 0 | M1—2车—列车右侧照明断路器闭合状态
65 |  | 1 | M1—2车—紧急通风断路器闭合状态
66 |  | 2 | M1—2车—LED地图断路器闭合状态
67 | 8 | 3 | M1—2车—空调控制断路器闭合状态
68 |  | 4 | M1—2车—左边门控制断路器闭合状态
69 |  | 5 | M1—2车—右边门控制断路器闭合状态
70 |  | 6 | M1—2车—门控1、3、5供电断路器闭合状态
71 |  | 7 | M1—2车—门控2、4、6供电断路器闭合状态
72 |  | 0 | M1—2车—门控7、8供电断路器闭合状态
73 |  | 1 | M2—3车—DCU断路器闭合状态
74 |  | 2 | M2—3车—智能阀1断路器闭合状态 | M1车--3车断路器柜
75 | 9 | 3 | M2—3车—智能阀2断路器闭合状态
76 |  | 4 | M2—3车—I/O断路器闭合状态
77 |  | 5 | M2—3车—Repeater断路器闭合状态
78 |  | 6 | M2—3车—高压箱断路器闭合状态
79 |  | 7 | M2—3车—火灾报警断路器闭合状态
80 |  | 0 | M2—3车—PIS控制器断路器闭合状态
81 |  | 1 | M2—3车—LCD断路器闭合状态
82 |  | 2 | M2—3车—LED显示器断路器闭合状态
83 | 10 | 3 | M21车教员输出第一排断路器跳闸—RSW断路器
84 |  | 4 | M2—3车—HSCB断路器闭合状态
85 |  | 5 | M2—3车—停放制动施加阀断路器闭合状态
86 |  | 6 | M2—3车—风扇监控断路器闭合状态
87 |  | 7 | M2—3车—LED地图断路器闭合状态
88 |  | 0 | M2—3车—列车左侧照明断路器闭合状态
89 |  | 1 | M2—3车—列车右侧照明断路器闭合状态
90 |  | 2 | M2—3车—380V拓展控制断路器闭合状态
91 | 11 | 3 | M2—3车—车端电气闭合断路器闭合状态
92 |  | 4 | M2—3车—紧急通风断路器闭合状态
93 |  | 5 | M2—3车—空调控制断路器闭合状态
94 |  | 6 | M2—3车—左边门控制断路器闭合状态
95 |  | 7 | M2—3车—右边门控制断路器闭合状态
96 |  | 0 | M2—3车—门控1、3、5供电断路器闭合状态
97 |  | 1 | M2—3车—门控2、4、6供电断路器闭合状态
98 |  | 2 | M2—3车—门控7、8供电断路器闭合状态
99 | 12 | 3 | M2—4车—DCU断路器闭合状态 | M2车--4车断路器柜
100 |  | 4 | M2—4车—智能阀1断路器闭合状态
101 |  | 5 | M2—4车—智能阀2断路器闭合状态
102 |  | 6 | M2—4车—I/O断路器闭合状态
103 |  | 7 | M2—4车—Repeater断路器闭合状态
104 |  | 0 | M2—4车—高压箱断路器闭合状态
105 |  | 1 | M2—4车—火灾报警断路器闭合状态
106 |  | 2 | M2—4车—PIS控制器断路器闭合状态
107 | 13 | 3 | M2—4车—LCD断路器闭合状态
108 |  | 4 | M2—4车—LED显示器断路器闭合状态
109 |  | 5 | M22车教员输出第一排断路器跳闸—RSW断路器
110 |  | 6 | M2—4车—HSCB断路器闭合状态
111 |  | 7 | M2—4车—停放制动施加阀断路器闭合状态
112 |  | 0 | M2—4车—风扇监控断路器闭合状态
113 |  | 1 | M2—4车—LED地图断路器闭合状态
114 |  | 2 | M2—4车—列车左侧照明断路器闭合状态
115 | 14 | 3 | M2—4车—列车右侧照明断路器闭合状态
116 |  | 4 | M2—4车—380V拓展控制断路器闭合状态
117 |  | 5 | M2—4车—车端电气闭合断路器闭合状态
118 |  | 6 | M2—4车—紧急通风断路器闭合状态
119 |  | 7 | M2—4车—空调控制断路器闭合状态
120 |  | 0 | M2—4车—左边门控制断路器闭合状态
121 |  | 1 | M2—4车—右边门控制断路器闭合状态
122 |  | 2 | M2—4车—门控1、3、5供电断路器闭合状态
123 | 15 | 3 | M2—4车—门控2、4、6供电断路器闭合状态
124 |  | 4 | M2—4车—门控7、8供电断路器闭合状态 | M1车--5车断路器柜
125 |  | 5 | M1—5车—DCU断路器闭合状态
126 |  | 6 | M1—5车—智能阀1断路器闭合状态
127 |  | 7 | M1—5车—智能阀2断路器闭合状态
128 |  | 0 | M1—5车—I/O断路器闭合状态
129 |  | 1 | M1—5车—Repeater断路器闭合状态
130 |  | 2 | M1—5车—高压箱断路器闭合状态
131 | 16 | 3 | M1—5车—火灾报警断路器闭合状态
132 |  | 4 | M1—5车—PIS控制器断路器闭合状态
133 |  | 5 | M1—5车—LCD断路器闭合状态
134 |  | 6 | M1—5车—LED显示器断路器闭合状态
135 |  | 7 | M1—5车—HSCB断路器闭合状态
136 |  | 0 | M1—5车—停放制动施加阀断路器闭合状态
137 |  | 1 | M1—5车—风扇监控断路器闭合状态
138 |  | 2 | M1—5车—压缩机断路器闭合状态
139 | 17 | 3 | M1—5车—列车左侧照明断路器闭合状态
140 |  | 4 | M1—5车—列车右侧照明断路器闭合状态
141 |  | 5 | M1—5车—紧急通风断路器闭合状态
142 |  | 6 | M1—5车—LED地图断路器闭合状态
143 |  | 7 | M1—5车—空调控制断路器闭合状态
144 |  | 0 | M1—5车—左边门控制断路器闭合状态
145 |  | 1 | M1—5车—右边门控制断路器闭合状态
146 |  | 2 | M1—5车—门控1、3、5供电断路器闭合状态
147 | 18 | 3 | M1—5车—门控2、4、6供电断路器闭合状态
148 |  | 4 | M1—5车—门控7、8供电断路器闭合状态
149 |  | 5
150 |  | 6 | TC2—6车—第一排断路器-HSCB控制 =21-F101 | 司机室隔墙柜断路器TC2—6车—第一排
151 |  | 7 | TC2—6车—第一排断路器-列车控制 =22-F101
152 |  | 0 | TC2—6车—第一排断路器-停放制动 =27-F101
153 |  | 1 | TC2—6车—第一排断路器-无线电主机 =44-F101
154 |  | 2 | TC2—6车—第一排断路器-外部照明 =51-F101
155 | 19 | 3 | TC2—6车—第一排断路器-司机室内部照明 =52-F101
156 |  | 4 | TC2—6车—第一排断路器-TC车列车左侧照明 =52-F104
157 |  | 5 | TC2—6车—第一排断路器-TC车列车右侧照明 =52-F105
158 |  | 6 | TC2—6车—第一排断路器-TC紧急通风 =61-F101
159 |  | 7 | TC2—6车—第一排断路器-空调列车控制 =61-F102
160 |  | 0 | TC2—6车—第一排断路器-TC车空调控制 =61-F103
161 |  | 1 | TC2—6车—第一排断路器-列车连挂 =72-F102
162 |  | 2 | TC2—6车—第一排断路器-司机室辅助设备 =73-F101
163 | 20 | 3 | TC2—6车—第一排断路器-玻璃加热 =73-F02
164 |  | 4 | TC2—6车—第一排断路器-轮缘润滑 =73-F103
165 |  | 5 | TC2—6车—第一排断路器-刮雨器 =73-F104
166 |  | 6 | TC2—6车—第一排断路器-车门控制 =81-F101
167 |  | 7 | TC2—6车—第一排断路器-TC车左开门 =81-F111
168 |  | 0 | TC2—6车—第一排断路器-TC车右开门 =81-F112
169 |  | 1 | TC2—6车—第一排断路器-门控制单元1L、3L、5L =82-F101
170 |  | 2 | TC2—6车—第一排断路器-门控制单元2R、4R、6R =82-F102
171 | 21 | 3 | TC2—6车—第一排断路器-门控制单元7、8 =82-F103
172 |  | 4 | TC2—6车—第一排断路器-延时负载 =46-F102
173 |  | 5 | TC2—6车—第一排断路器-永久负载 =32-F05
174 |  | 6 | TC2—6车—第二排断路器-VCM =23-F101 | 司机室隔墙柜断路器TC2—6车—第二排
175 |  | 7 | TC2—6车—第二排断路器-网关阀 =28-F101
176 |  | 0 | TC2—6车—第二排断路器-智能阀 =28-F102
177 |  | 1 | TC2—6车—第二排断路器-辅助逆变器 =31-F107
178 |  | 2 | TC2—6车—第二排断路器-TC车I/O =41-F101
179 | 22 | 3 | TC2—6车—第二排断路器-Repeater =41-F102
180 |  | 4 | TC2—6车—第二排断路器-MMI =41-F104
181 |  | 5 | TC2—6车—第二排断路器-火灾报警 =42-F101
182 |  | 6 | TC2—6车—第二排断路器-广播控制盒 45-F101
183 |  | 7 | TC2—6车—第二排断路器-触摸屏 =45-F102
184 |  | 0 | TC2—6车—第二排断路器-司机室ACSU =45-F103
185 |  | 1 | TC2—6车—第二排断路器-客室控制主机 =45-F104
186 |  | 2 | TC2—6车—第二排断路器-LCD =46-F101
187 | 23 | 3 | TC2—6车—第二排断路器-LED地图 =46-F102
188 |  | 4 | TC2—6车—第二排断路器-车地无线设备 =46-F105
189 |  | 5 | TC2—6车—第二排断路器-ATC列车控制 =91-F101
190 |  | 6 | TC2—6车—第二排断路器-CORE MPC =91-F104
191 |  | 7 | TC2—6车—第二排断路器-VIOM 1 =91-F106
192 |  | 0 | TC2—6车—第二排断路器-VIOM 2 =91-F107
193 |  | 1 | TC2—6车—第二排断路器-VIOM 3 =91-F108
194 |  | 2 | TC2—6车—第二排断路器-USM 1 =91-F108
195 | 24 | 3 | TC2—6车—第二排断路器-USM 2 =91-F109
196 |  | 4 | TC2—6车—第二排断路器-ATC Driver desk =91-F110
197 |  | 5 | TC2—6车—第二排断路器-ATC DMI =91-F111
198 |  | 6
199 |  | 7
200 |  | 0 | 紧急制动=22-S19 | 操纵台按钮、开关失效
201 |  | 1 | 灯测试=73-S105
202 |  | 2 | ATB=91-S111
203 | 25 | 3 | RM=91-S110
204 |  | 4 | BM=91-S112
205 |  | 5 | ATO启动=91-S103
206 |  | 6 | ATO启动=91-S104
207 |  | 7 | 汽笛=72-S01
208 | 26 | 0 | 停放制动=27-S105（缓解）
209 |  | 1 | 停放制动=27-S105（施加）
210 |  | 2 | HSCB分=21-S03
211 |  | 3 | HSCB合=21-S04
212 |  | 4 | 方向手柄--向前
213 |  | 5 | 方向手柄--向后
214 |  | 6 | 司控器--牵引位D
215 |  | 7 | 司控器--常用制动B
216 | 27 | 0 | 司控器--快速制动FB
217 |  | 1 | 司控器--警惕(DEADMAN)
218 |  | 2 | 紧急按钮
219 |  | 3 | 电钥匙----ON位
220 |  | 4 | 开左门备用=81-S102按钮
221 |  | 5 | 开左门=81-S02按钮
222 |  | 6 | 关左门=81-S14按钮
223 |  | 7 | 关左门备用=81-S114按钮
224 | 28 | 0 | 开右门备用=81-S101按钮
225 |  | 1 | 右门开=81-S01按钮
226 |  | 2 | 关右门=81-S13按钮
227 |  | 3 | 关右门备用=81-S113按钮
228 |  | 4 | 左门开=81-S102按钮灯（红灯）左侧墙 | 操纵台灯不亮
229 |  | 5 | 左门开=81-S02按钮灯（红灯）左侧墙
230 |  | 6 | 左门关=81-S14按钮灯（绿灯）左侧墙
231 |  | 7 | 右门开=81-S01按钮灯（红灯）右侧墙
232 | 29 | 0 | 右门开=81-S101按钮灯（红灯）右侧墙
233 |  | 1 | 右门关=81-S13按钮灯（绿灯）右侧墙
234 |  | 2 | ATB=91-S111(黄）
235 |  | 3 | RM=91-S110(黄）
236 |  | 4 | BM=91-S112(黄）
237 |  | 5 | ATO启动=91-S103（绿）
238 |  | 6 | ATO启动=91-S104（绿）
239 |  | 7 | CBTC=91-H101(绿）
240 | 30 | 0 | 旁路指示灯=73-H04（红）
241 |  | 1 | HSCB分=21-S03（红）
242 |  | 2 | 停放制动施加=27-H03(红）
243 |  | 3 | 空气制动施加=27-H02（红）
244 |  | 4 | HSCB合=21-S04（绿）
245 |  | 5 | 停放制动缓解=27-H04（绿）
246 |  | 6 | 所有制动缓解=27-H01（绿）
247 |  | 7 | 一台VVVF故障（MP1车 设备故障） | 设备故障
248 | 31 | 0 | 两台VVVF故障（M1M2车 设备故障）
249 |  | 1 | 三台VVVF故障（M1M2MP2车 设备故障）
250 |  | 2 | 四台VVVF故障（所有车设备故障）
251 |  | 3 | MP1车VVVF故障
252 |  | 4 | M1车VVVF故障
253 |  | 5 | M2车VVVF故障
254 |  | 6 | MP2车VVVF故障
255 |  | 7 | TC1-1车空调设备严重故障 整节车
256 | 32 | 0 | MP1-2车空调设备严重故障 整节车
257 |  | 1 | M1-3车空调设备中级故障 整节车
258 |  | 2 | M2-4车空调设备中级故障 整节车
259 |  | 3 | MP2-5车空调设备轻级故障 整节车
260 |  | 4 | TC2-6车空调设备轻级故障 整节车
261 |  | 5 | 辅助逆变器中级故障TC1车
262 |  | 6 | 辅助逆变器中级故障TC2车
263 |  | 7 | 辅助逆变器严重故障TC1车
264 | 33 | 0 | 辅助逆变器严重故障TC2车
265 |  | 1 | TC1车--制动系统BCU1严重故障
266 |  | 2 | TC1车--制动系统BCU2严重故障
267 |  | 3 | MP1车--制动系统BCU1严重故障
268 |  | 4 | MP1车--制动系统BCU2严重故障
269 |  | 5 | M1车--制动系统BCU1中级故障
270 |  | 6 | M1车--制动系统BCU2中级故障
271 |  | 7 | M2车--制动系统BCU1中级故障
272 | 34 | 0 | M2车--制动系统BCU2中级故障
273 |  | 1 | MP2车--制动系统BCU1轻级故障
274 |  | 2 | MP2车--制动系统BCU2轻级故障
275 |  | 3 | TC2车--制动系统BCU1轻级故障
276 |  | 4 | TC2车--制动系统BCU2轻级故障
277 |  | 5 | 总风管气压低于5.5bar 强迫泵风无效
278 |  | 6 | 总风管气压低于7bar 强迫泵风有效
279 |  | 7 | 保持制动失效
280 | 35 | 0
281 |  | 1
282 |  | 2
283 |  | 3
284 |  | 4 | 蓄电池电压低于60V 无法激活列车
285 |  | 5 | 蓄电池电压低于85V
286 |  | 6 | 第3轨供电 无电
287 |  | 7 | 第3轨供电 偏低 1200V
288 | 36 | 0 | 第3轨供电 过高 2000V
289 |  | 1
290 |  | 2
291 |  | 3 | TC1车 右2 1#客室门通讯故障 | 车门故障
292 |  | 4 | TC1车 右2 1#客室门障碍检测
293 |  | 5 | TC1车 右2 1#客室门故障
294 |  | 6 | TC1车 右4 2#客室门通讯故障
295 |  | 7 | TC1车 右4 2#客室门障碍检测
296 | 37 | 0 | TC1车 右4 2#客室门故障
297 |  | 1 | TC1车 右6 3#客室门通讯故障
298 |  | 2 | TC1车 右6 3#客室门障碍检测
299 |  | 3 | TC1车 右6 3#客室门故障
300 |  | 4 | TC1车 右8 4#客室门通讯故障
301 |  | 5 | TC1车 右8 4#客室门障碍检测
302 |  | 6 | TC1车 右8 4#客室门故障
303 |  | 7 | TC1车 左1 5#客室门通讯故障
304 | 38 | 0 | TC1车 左1 5#客室门障碍检测
305 |  | 1 | TC1车 左1 5#客室门故障
306 |  | 2 | TC1车 左3 6#客室门通讯故障
307 |  | 3 | TC1车 左3 6#客室门障碍检测
308 |  | 4 | TC1车 左3 6#客室门故障
309 |  | 5 | TC1车 左5 7#客室门通讯故障
310 |  | 6 | TC1车 左5 7#客室门障碍检测
311 |  | 7 | TC1车 左5 7#客室门故障
312 | 39 | 0 | TC1车 左7 8#客室门通讯故障
313 |  | 1 | TC1车 左7 8#客室门障碍检测
314 |  | 2 | TC1车 左7 8#客室门故障
315 |  | 3 | M11车 右2 1#客室门通讯故障
316 |  | 4 | M11车 右2 1#客室门障碍检测
317 |  | 5 | M11车 右2 1#客室门故障
318 |  | 6 | M11车 右4 2#客室门通讯故障
319 |  | 7 | M11车 右4 2#客室门障碍检测
320 | 40 | 0 | M11车 右4 2#客室门故障
321 |  | 1 | M11车 右6 3#客室门通讯故障
322 |  | 2 | M11车 右6 3#客室门障碍检测
323 |  | 3 | M11车 右6 3#客室门故障
324 |  | 4 | M11车 右8 4#客室门通讯故障
325 |  | 5 | M11车 右8 4#客室门障碍检测
326 |  | 6 | M11车 右8 4#客室门故障
327 |  | 7 | M11车 左1 5#客室门通讯故障
328 | 41 | 0 | M11车 左1 5#客室门障碍检测
329 |  | 1 | M11车 左1 5#客室门故障
330 |  | 2 | M11车 左3 6#客室门通讯故障
331 |  | 3 | M11车 左3 6#客室门障碍检测
332 |  | 4 | M11车 左3 6#客室门故障
333 |  | 5 | M11车 左5 7#客室门障碍检测
334 |  | 6 | M11车 左5 7#客室门障碍检测
335 |  | 7 | M11车 左5 7#客室门故障
336 | 42 | 0 | M11车 左7 8#客室门通讯故障
337 |  | 1 | M11车 左7 8#客室门障碍检测
338 |  | 2 | M11车 左7 8#客室门故障
339 |  | 3 | M21车 右2 1#客室门通讯故障
340 |  | 4 | M21车 右2 1#客室门障碍检测
341 |  | 5 | M21车 右2 1#客室门故障
342 |  | 6 | M21车 右4 2#客室门通讯故障
343 |  | 7 | M21车 右4 2#客室门障碍检测
344 | 43 | 0 | M21车 右4 2#客室门故障
345 |  | 1 | M21车 右6 3#客室门通讯故障
346 |  | 2 | M21车 右6 3#客室门障碍检测
347 |  | 3 | M21车 右6 3#客室门故障
348 |  | 4 | M21车 右8 4#客室门通讯故障
349 |  | 5 | M21车 右8 4#客室门障碍检测
350 |  | 6 | M21车 右8 4#客室门故障
351 |  | 7 | M21车 左1 5#客室门通讯故障
352 | 44 | 0 | M21车 左1 5#客室门障碍检测
353 |  | 1 | M21车 左1 5#客室门故障
354 |  | 2 | M21车 左3 6#客室门通讯故障
355 |  | 3 | M21车 左3 6#客室门障碍检测
356 |  | 4 | M21车 左3 6#客室门故障
357 |  | 5 | M21车 左5 7#客室门通讯故障
358 |  | 6 | M21车 左5 7#客室门障碍检测
359 |  | 7 | M21车 左5 7#客室门故障
360 | 45 | 0 | M21车 左7 8#客室门通讯故障
361 |  | 1 | M21车 左7 8#客室门障碍检测
362 |  | 2 | M21车 左7 8#客室门故障
363 |  | 3 | M22车 右2 1#客室门通讯故障
364 |  | 4 | M22车 右2 1#客室门障碍检测
365 |  | 5 | M22车 右2 1#客室门故障
366 |  | 6 | M22车 右4 2#客室门通讯故障
367 |  | 7 | M22车 右4 2#客室门障碍检测
368 | 46 | 0 | M22车 右4 2#客室门故障
369 |  | 1 | M22车 右6 3#客室门通讯故障
370 |  | 2 | M22车 右6 3#客室门障碍检测
371 |  | 3 | M22车 右6 3#客室门故障
372 |  | 4 | M22车 右8 4#客室门通讯故障
373 |  | 5 | M22车 右8 4#客室门障碍检测
374 |  | 6 | M22车 右8 4#客室门故障
375 |  | 7 | M22车 左1 5#客室门通讯故障
376 | 47 | 0 | M22车 左1 5#客室门障碍检测
377 |  | 1 | M22车 左1 5#客室门故障
378 |  | 2 | M22车 左3 6#客室门通讯故障
379 |  | 3 | M22车 左3 6#客室门障碍检测
380 |  | 4 | M22车 左3 6#客室门故障
381 |  | 5 | M22车 左5 7#客室门通讯故障
382 |  | 6 | M22车 左5 7#客室门障碍检测
383 |  | 7 | M22车 左5 7#客室门故障
384 | 48 | 0 | M22车 左7 8#客室门通讯故障
385 |  | 1 | M22车 左7 8#客室门障碍检测
386 |  | 2 | M22车 左7 8#客室门故障
387 |  | 3 | M12车 右2 1#客室门通讯故障
388 |  | 4 | M12车 右2 1#客室门障碍检测
389 |  | 5 | M12车 右2 1#客室门故障
390 |  | 6 | M12车 右4 2#客室门通讯故障
391 |  | 7 | M12车 右4 2#客室门障碍检测
392 | 49 | 0 | M12车 右4 2#客室门故障
393 |  | 1 | M12车 右6 3#客室门通讯故障
394 |  | 2 | M12车 右6 3#客室门障碍检测
395 |  | 3 | M12车 右6 3#客室门故障
396 |  | 4 | M12车 右8 4#客室门通讯故障
397 |  | 5 | M12车 右8 4#客室门障碍检测
398 |  | 6 | M12车 右8 4#客室门故障
399 |  | 7 | M12车 左1 5#客室门通讯故障
400 | 50 | 0 | M12车 左1 5#客室门障碍检测
401 |  | 1 | M12车 左1 5#客室门故障
402 |  | 2 | M12车 左3 6#客室门通讯故障
403 |  | 3 | M12车 左3 6#客室门障碍检测
404 |  | 4 | M12车 左3 6#客室门故障
405 |  | 5 | M12车 左5 7#客室门通讯故障
406 |  | 6 | M12车 左5 7#客室门障碍检测
407 |  | 7 | M12车 左5 7#客室门故障
408 | 51 | 0 | M12车 左7 8#客室门通讯故障
409 |  | 1 | M12车 左7 8#客室门障碍检测
410 |  | 2 | M12车 左7 8#客室门故障
411 |  | 3 | TC2车 右2 1#客室门通讯故障
412 |  | 4 | TC2车 右2 1#客室门障碍检测
413 |  | 5 | TC2车 右2 1#客室门故障
414 |  | 6 | TC2车 右4 2#客室门通讯故障
415 |  | 7 | TC2车 右4 2#客室门障碍检测
416 | 52 | 0 | TC2车 右4 2#客室门故障
417 |  | 1 | TC2车 右6 3#客室门通讯故障
418 |  | 2 | TC2车 右6 3#客室门障碍检测
419 |  | 3 | TC2车 右6 3#客室门故障
420 |  | 4 | TC2车 右8 4#客室门通讯故障
421 |  | 5 | TC2车 右8 4#客室门障碍检测
422 |  | 6 | TC2车 右8 4#客室门故障
423 |  | 7 | TC2车 左1 5#客室门通讯故障
424 | 53 | 0 | TC2车 左1 5#客室门障碍检测
425 |  | 1 | TC2车 左1 5#客室门故障
426 |  | 2 | TC2车 左3 6#客室门通讯故障
427 |  | 3 | TC2车 左3 6#客室门障碍检测
428 |  | 4 | TC2车 左3 6#客室门故障
429 |  | 5 | TC2车 左5 7#客室门通讯故障
430 |  | 6 | TC2车 左5 7#客室门障碍检测
431 |  | 7 | TC2车 左5 7#客室门故障
432 | 54 | 0 | TC2车 左7 8#客室门通讯故障
433 |  | 1 | TC2车 左7 8#客室门障碍检测
434 |  | 2 | TC2车 左7 8#客室门故障
443 |  | 3 | TC1车1#乘客报警器故障
444 |  | 4 | TC1车2#乘客报警器故障
445 |  | 5 | Mp1车1#乘客报警器故障
446 |  | 6 | Mp1车2#乘客报警器故障
447 |  | 7 | M1车1#乘客报警器故障
448 | 56 | 0 | M1车2#乘客报警器故障
449 |  | 1 | M2车1#乘客报警器故障
450 |  | 2 | M2车2#乘客报警器故障
451 |  | 3 | Mp2车1#乘客报警器故障
452 |  | 4 | Mp2车2#乘客报警器故障
453 |  | 5 | TC2车1#乘客报警器故障
454 |  | 6 | TC2车2#乘客报警器故障
455 |  | 7 | TC1车烟火报警故障
456 | 57 | 0 | Mp1车烟火报警故障
457 |  | 1 | M1车烟火报警故障
458 |  | 2 | M2车烟火报警故障
459 |  | 3 | Mp2车烟火报警故障
460 |  | 4 | Tc2车烟火报警故障
461 |  | 5
462 |  | 6
463 |  | 7
464 | 58 | 0
465 |  | 1
466 |  | 2
467 |  | 3
468 |  | 4
469 |  | 5
470 |  | 6
471 |  | 7
472 | 59 | 0
473 |  | 1
474 |  | 2
475 |  | 3
476 |  | 4
477 |  | 5
478 |  | 6
479 |  | 7
480 | 60 | 0
481 |  | 1
482 |  | 2
483 |  | 3
484 |  | 4
485 |  | 5
486 |  | 6
487 |  | 7
488 | 61 | 0
489 |  | 1
490 |  | 2
491 |  | 3
492 |  | 4
493 |  | 5
494 |  | 6
495 |  | 7
496 | 62 | 0
497 |  | 1
498 |  | 2
499 |  | 3
500 |  | 4
501 |  | 5
502 |  | 6
503 |  | 7
504 | 63 | 0
505 |  | 1
506 |  | 2
507 |  | 3
508 |  | 4
509 |  | 5
510 |  | 6
511 |  | 7 | TC1车空调模式-故障
512 | 64 | 0 | MP1车空调模式-故障
513 |  | 1 | M1车空调模式-故障
514 |  | 2 | M2车空调模式-故障
515 |  | 3 | MP2车空调模式-故障
516 |  | 4 | TC2车空调模式-故障
517 |  | 5 | TC1车VCM车辆控制模块中断
518 |  | 6 | TC1车VCM车辆控制模块待机
519 |  | 7 | TC2车VCM车辆控制模块中断
520 | 65 | 0 | TC2车VCM车辆控制模块待机
521 |  | 1 | TC1车REP中继器模块中断
522 |  | 2 | TC1车REP中继器模块待机
523 |  | 3 | MP1车REP中继器模块中断
524 |  | 4 | MP1车REP中继器模块待机
525 |  | 5 | M1车REP中继器模块中断
526 |  | 6 | M1车REP中继器模块待机
527 |  | 7 | M2车REP中继器模块中断
528 | 66 | 0 | M2车REP中继器模块待机
529 |  | 1 | MP2车REP中继器模块中断
530 |  | 2 | MP2车REP中继器模块待机
531 |  | 3 | TC2车REP中继器模块正常
532 |  | 4 | TC2车REP中继器模块中断
533 |  | 5 | TC2车REP中继器模块待机
534 |  | 6 | TC1车DXM1模块中断
535 |  | 7 | TC1车DXM1模块待机
536 | 67 | 0 | TC1车DXM2模块中断
537 |  | 1 | TC1车DXM2模块待机
538 |  | 2 | TC1车ATC模块中断
539 |  | 3 | TC1车ATC模块待机
540 |  | 4 | TC1车PIS模块中断
541 |  | 5 | TC1车PIS模块待机
542 |  | 6 | TC1车HAVC1模块中断
543 |  | 7 | TC1车HAVC1模块待机
544 | 68 | 0 | TC1车FDS模块中断
545 |  | 1 | TC1车FDS模块待机
546 |  | 2 | TC1车HMI模块中断
547 |  | 3 | TC1车HMI模块待机
548 |  | 4 | TC1车ERM模块中断
549 |  | 5 | TC1车ERM模块待机
550 |  | 6 | TC1车DIM模块中断
551 |  | 7 | TC1车DIM模块待机
552 | 69 | 0 | TC1车AXM模块中断
553 |  | 1 | TC1车AXM模块待机
554 |  | 2 | TC1车HAVC2模块中断
555 |  | 3 | TC1车HAVC2模块待机
556 |  | 4 | TC1车BCU模块中断
557 |  | 5 | TC1车BCU模块待机
558 |  | 6 | TC1车SIV模块中断
559 |  | 7 | TC1车SIV模块待机
560 | 70 | 0 | MP1车DXM1模块中断
561 |  | 1 | MP1车DXM1模块待机
562 |  | 2 | MP1车DXM2模块中断
563 |  | 3 | MP1车DXM2模块待机
564 |  | 4 | MP1车DCU模块中断
565 |  | 5 | MP1车DCU模块待机
566 |  | 6 | MP1车HAVC1模块中断
567 |  | 7 | MP1车HAVC1模块待机
568 | 71 | 0 | MP1车HAVC2模块中断
569 |  | 1 | MP1车HAVC2模块待机
570 |  | 2 | M1车DXM1模块中断
571 |  | 3 | M1车DXM1模块待机
572 |  | 4 | M1车DXM2模块中断
573 |  | 5 | M1车DXM2模块待机
574 |  | 6 | M1车DCU模块中断
575 |  | 7 | M1车DCU模块待机
576 | 72 | 0 | M1车BCU模块中断
577 |  | 1 | M1车BCU模块待机
578 |  | 2 | M1车HAVC1模块中断
579 |  | 3 | M1车HAVC1模块待机
580 |  | 4 | M1车HAVC2模块中断
581 |  | 5 | M1车HAVC2模块待机
582 |  | 6 | M2车DXM1模块中断
583 |  | 7 | M2车DXM1模块待机
584 | 73 | 0 | M2车DXM2模块中断
585 |  | 1 | M2车DXM2模块待机
586 |  | 2 | M2车DCU模块中断
587 |  | 3 | M2车DCU模块待机
588 |  | 4 | M2车BCU模块中断
589 |  | 5 | M2车BCU模块待机
590 |  | 6 | M2车HAVC1模块中断
591 |  | 7 | M2车HAVC1模块待机
592 | 74 | 0 | M2车HAVC2模块中断
593 |  | 1 | M2车HAVC2模块待机
594 |  | 2 | MP2车DXM1模块中断
595 |  | 3 | MP2车DXM1模块待机
596 |  | 4 | MP2车DXM2模块中断
597 |  | 5 | MP2车DXM2模块待机
598 |  | 6 | MP2车DCU模块中断
599 |  | 7 | MP2车DCU模块待机
600 | 75 | 0 | MP2车HAVC1模块中断
601 |  | 1 | MP2车HAVC1模块待机
602 |  | 2 | MP2车HAVC2模块中断
603 |  | 3 | MP2车HAVC2模块待机
604 |  | 4 | TC2车DXM1模块中断
605 |  | 5 | TC2车DXM1模块待机
606 |  | 6 | TC2车DXM2模块中断
607 |  | 7 | TC2车DXM2模块待机
608 | 76 | 0 | TC2车ATC模块中断
609 |  | 1 | TC2车ATC模块待机
610 |  | 2 | TC2车PIS模块中断
611 |  | 3 | TC2车PIS模块待机
612 |  | 4 | TC2车HAVC1模块中断
613 |  | 5 | TC2车HAVC1模块待机
614 |  | 6 | TC2车FDS模块中断
615 |  | 7 | TC2车FDS模块待机
616 | 77 | 0 | TC2车HMI模块中断
617 |  | 1 | TC2车HMI模块待机
618 |  | 2 | TC2车ERM模块中断
619 |  | 3 | TC2车ERM模块待机
620 |  | 4 | TC2车DIM1模块中断
621 |  | 5 | TC2车DIM1模块待机
622 |  | 6 | TC1车AXM模块中断
623 |  | 7 | TC1车AXM模块待机
624 | 78 | 0 | TC2车HAVC2模块中断
625 |  | 1 | TC2车HAVC2模块待机
626 |  | 2 | TC2车BCU模块中断
627 |  | 3 | TC2车BCU模块待机
628 |  | 4 | TC2车SIV模块中断
629 |  | 5 | TC2车SIV模块待机
630 |  | 6 | TC1车EDCU1模块中断
631 |  | 7 | TC1车EDCU1模块待机
632 | 79 | 0 | MP1车EDCU1模块中断
633 |  | 1 | MP1车EDCU1模块待机
634 |  | 2 | M1车EDCU1模块中断
635 |  | 3 | M1车EDCU1模块待机
636 |  | 4 | M2车EDCU1模块中断
637 |  | 5 | M2车EDCU1模块待机
638 |  | 6 | MP2车EDCU1模块中断
639 |  | 7 | MP2车EDCU1模块待机
640 | 80 | 0 | TC2车EDCU1模块中断
641 |  | 1 | TC2车EDCU1模块待机
642 |  | 2 | TC1车EDCU2模块中断
643 |  | 3 | TC1车EDCU2模块待机
644 |  | 4 | MP1车EDCU2模块中断
645 |  | 5 | MP1车EDCU2模块待机
646 |  | 6 | M1车EDCU2模块中断
647 |  | 7 | M1车EDCU2模块待机
648 | 81 | 0 | M2车EDCU2模块中断
649 |  | 1 | M2车EDCU2模块待机
650 |  | 2 | MP2车EDCU2模块中断
651 |  | 3 | MP2车EDCU2模块待机
652 |  | 4 | TC2车EDCU2模块中断
653 |  | 5 | TC2车EDCU2模块待机
654 |  | 6
655 |  | 7
656 | 82 | 0 | 0速继电器 故障
657 |  | 1 | 全列车气制动不能缓解
658 |  | 2 | TC1车气制动不能缓解 G阀
659 |  | 3 | M11车气制动不能缓解 G1阀
660 |  | 4 | M21车气制动不能缓解 G阀
661 |  | 5 | M22车气制动不能缓解 G阀
662 |  | 6 | M12车气制动不能缓解 G1阀
663 |  | 7 | TC2车气制动不能缓解 G阀
664 | 83 | 0 | 全列车气制动不能施加
665 |  | 1 | TC1车气制动不能施加 G阀
666 |  | 2 | M11车气制动不能施加 G1阀
667 |  | 3 | M21车气制动不能施加 G阀
668 |  | 4 | M22车气制动不能施加 G阀
669 |  | 5 | M12车气制动不能施加 G1阀
670 |  | 6 | TC2车气制动不能施加 G阀
671 |  | 7
672 | 84 | 0
673 |  | 1
674 |  | 2
675 |  | 3
676 |  | 4
677 |  | 5
678 |  | 6
679 |  | 7
680 | 85 | 0
681 |  | 1
682 |  | 2
683 |  | 3
684 |  | 4
685 |  | 5
686 |  | 6
687 |  | 7
688 | 86 | 0
689 |  | 1
690 |  | 2
691 |  | 3
692 |  | 4
693 |  | 5
694 |  | 6
695 |  | 7
696 | 87 | 0
697 |  | 1
698 |  | 2
699 |  | 3
700 |  | 4
701 |  | 5
702 |  | 6
703 |  | 7
704 | 88 | 0
705 |  | 1
706 |  | 2
707 |  | 3
708 |  | 4
709 |  | 5
710 |  | 6
711 |  | 7
712 | 89 | 0
713 |  | 1
714 |  | 2
715 |  | 3
716 |  | 4
717 |  | 5
718 |  | 6
719 |  | 7
720 | 90 | 0
721 |  | 1
722 |  | 2
723 |  | 3
724 |  | 4
725 |  | 5
726 |  | 6
727 |  | 7
728 | 91 | 0
729 |  | 1
730 |  | 2
731 |  | 3
732 |  | 4
733 |  | 5
734 |  | 6
735 |  | 7
736 | 92 | 0
737 |  | 1
738 |  | 2
739 |  | 3
740 |  | 4
741 |  | 5
742 |  | 6
743 |  | 7
744 | 93 | 0
745 |  | 1
746 |  | 2
747 |  | 3
748 |  | 4
749 |  | 5
750 |  | 6
751 |  | 7
752 | 94 | 0
753 |  | 1
754 |  | 2
755 |  | 3
756 |  | 4
757 |  | 5
758 |  | 6
759 |  | 7
760 | 95 | 0
761 |  | 1
762 |  | 2
763 |  | 3
764 |  | 4
765 |  | 5
766 |  | 6
767 |  | 7
768 | 96 | 0
769 |  | 1
770 |  | 2
771 |  | 3
772 |  | 4
773 |  | 5
774 |  | 6
775 |  | 7
776 | 97 | 0
777 |  | 1
778 |  | 2
779 |  | 3
780 |  | 4
781 |  | 5
782 |  | 6
783 |  | 7
784 | 98 | 0
785 |  | 1
786 |  | 2
787 |  | 3
788 |  | 4
789 |  | 5
790 |  | 6
791 |  | 7
792 | 99 | 0
793 |  | 1
794 |  | 2
795 |  | 3
796 |  | 4
797 |  | 5
798 |  | 6
799 |  | 7
800 | 100 | 0
801 |  | 1
802 |  | 2
803 |  | 3
804 |  | 4
805 |  | 5
806 |  | 6
807 |  | 7
808 | 101 | 0
809 |  | 1
810 |  | 2
811 |  | 3
812 |  | 4
813 |  | 5
814 |  | 6
815 |  | 7
816 | 102 | 0
817 |  | 1
818 |  | 2
819 |  | 3
820 |  | 4
821 |  | 5
822 |  | 6
823 |  | 7
824 | 103 | 0
825 |  | 1
826 |  | 2
827 |  | 3
828 |  | 4
829 |  | 5
830 |  | 6
831 |  | 7
832 | 104 | 0
833 |  | 1
834 |  | 2
835 |  | 3
836 |  | 4
837 |  | 5
838 |  | 6
839 |  | 7
840 | 105 | 0
841 |  | 1
842 |  | 2
843 |  | 3
844 |  | 4
845 |  | 5
846 |  | 6
847 |  | 7 | 停止会车
848 | 106 | 0 | 开始会车
849 |  | 1 | 停止所有特殊天气效果
850 |  | 2 | 小雨
851 |  | 3 | 中雨
852 |  | 4 | 大雨
853 |  | 5 | 启动雷电
854 |  | 6 | 小雪
855 |  | 7 | 中雪
856 | 107 | 0 | 大雪
857 |  | 1 | 轻度风沙
858 |  | 2 | 中度风沙
859 |  | 3 | 重度风沙
860 |  | 4 | 启动龙卷风
861 |  | 5 | 小冰雹
862 |  | 6 | 中等冰雹
863 |  | 7 | 大冰雹
864 | 108 | 0 | 恢复到默认雾化状态
865 |  | 1 | 轻度雾化天气
866 |  | 2 | 中度雾化天气
867 |  | 3 | 重度雾化天气
868 |  | 4 | 弱风
869 |  | 5 | 强风
870 |  | 6 | 早晨
871 |  | 7 | 中午
872 | 109 | 0 | 黄昏
873 |  | 1 | 夜晚
874 |  | 2 | 断轨1
875 |  | 3 | 断轨2
876 |  | 4 | 断轨3
877 |  | 5 | 桥梁垮塌1
878 |  | 6 | 维修人员
879 |  | 7 | 轨道行人
880 | 110 | 0 | 轨道上的动物
881 |  | 1 | 车冲突
882 |  | 2 | 轨道着火
883 |  | 3 | 梯子在轨道上
884 |  | 4 | 钢管在轨道上
885 |  | 5 | 门在轨道上
886 |  | 6 | 树枝在轨道上
887 |  | 7 | 垃圾在轨道上
888 | 111 | 0 | 接触网漏电
889 |  | 1 | 接触网异物（风筝，广告布，气球，衣服，不明物体等）
890 |  | 2 | 隧道垮塌
891 |  | 3 | 隧道漏水
892 |  | 4 | 挤岔
893 |  | 5 | 撞击飞鸟
894 |  | 6
895 |  | 7
896 | 112 | 0
897 |  | 1
898 |  | 2 | 左Tc车空调柜F11 断路器跳闸
899 |  | 3 | 左Tc车空调柜F13 断路器跳闸
900 |  | 4 | 左M1车空调柜F11 断路器跳闸
901 |  | 5 | 左M1车空调柜F13 断路器跳闸
902 |  | 6 | 左M2车空调柜F11 断路器跳闸
903 |  | 7 | 左M2车空调柜F13 断路器跳闸
904 | 113 | 0 | 右M2车空调柜F11 断路器跳闸
905 |  | 1 | 右M2车空调柜F13 断路器跳闸
906 |  | 2 | 右M1车空调柜F11 断路器跳闸
907 |  | 3 | 右M1车空调柜F13 断路器跳闸
908 |  | 4 | 右Tc车空调柜F11 断路器跳闸
909 |  | 5 | 右Tc车空调柜F13 断路器跳闸
910 |  | 6
911 |  | 7
912 | 114 | 0
913 |  | 1
914 |  | 2
915 |  | 3
916 |  | 4
917 |  | 5
918 |  | 6
919 |  | 7
920 | 115 | 0
921 |  | 1
922 |  | 2
923 |  | 3
924 |  | 4
925 |  | 5
926 |  | 6
927 |  | 7
928 | 116 | 0
929 |  | 1
930 |  | 2
931 |  | 3
932 |  | 4
933 |  | 5
934 |  | 6
935 |  | 7
936 | 117 | 0
937 |  | 1
938 |  | 2
939 |  | 3
940 |  | 4
941 |  | 5
942 |  | 6
943 |  | 7
944 | 118 | 0
945 |  | 1
946 |  | 2
947 |  | 3
948 |  | 4
949 |  | 5
950 |  | 6
951 |  | 7
952 | 119 | 0
953 |  | 1
954 |  | 2
955 |  | 3
956 |  | 4
957 |  | 5
958 |  | 6
959 |  | 7
960 | 120 | 0
961 |  | 1
962 |  | 2
963 |  | 3
964 |  | 4
965 |  | 5
966 |  | 6
967 |  | 7
968 | 121 | 0
969 |  | 1
970 |  | 2
971 |  | 3
972 |  | 4
973 |  | 5
974 |  | 6
975 |  | 7

## 逻辑给VT
| UCHAR数组定义 |  |  |  | float数组定义
总序号 | 数组下标 | 字节位 | 内容定义 | 备注 | 总序号/数组下标 | 内容定义 | 备注
1 |  | 0 | M1—2车—DCU断路器闭合状态 | M1车--2车断路器柜 | 0
2 |  | 1 | M1—2车—智能阀1断路器闭合状态 |  | 1 | 里程表KM（公里）
3 |  | 2 | M1—2车—智能阀2断路器闭合状态 |  | 2 | 蓄电池电压表(DC110V)
4 | 0 | 3 | M1—2车—I/O断路器闭合状态 |  | 3
5 |  | 4 | M1—2车—Repeater断路器闭合状态 |  | 4 | 制动缸压
6 |  | 5 | M1—2车—高压箱断路器闭合状态 |  | 5 | 总风管管压
7 |  | 6 | M1—2车—火灾报警断路器闭合状态 |  | 6 | 速度
8 |  | 7 | M1—2车—PIS控制器断路器闭合状态 |  | 7 | 网压
9 |  | 0 | M1—2车—LCD断路器闭合状态 |  | 8 | 牵引级位值
10 |  | 1 | M1—2车—LED显示器断路器闭合状态 |  | 9 | 制动级位值
11 |  | 2 | M1—2车—HSCB断路器闭合状态
12 | 1 | 3 | M1—2车—停放制动施加阀断路器闭合状态
13 |  | 4 | M1—2车—风扇监控断路器闭合状态
14 |  | 5 | M1—2车—压缩机断路器闭合状态
15 |  | 6 | M1—2车—列车左侧照明断路器闭合状态
16 |  | 7 | M1—2车—列车右侧照明断路器闭合状态
17 |  | 0 | M1—2车—紧急通风断路器闭合状态
18 |  | 1 | M1—2车—LED地图断路器闭合状态
19 |  | 2 | M1—2车—空调控制断路器闭合状态
20 | 2 | 3 | M1—2车—左边门控制断路器闭合状态
21 |  | 4 | M1—2车—右边门控制断路器闭合状态
22 |  | 5 | M1—2车—门控1、3、5供电断路器闭合状态
23 |  | 6 | M1—2车—门控2、4、6供电断路器闭合状态
24 |  | 7 | M1—2车—门控7、8供电断路器闭合状态
25 |  | 0 | M2—3车—DCU断路器闭合状态 | M1车--3车断路器柜
26 |  | 1 | M2—3车—智能阀1断路器闭合状态
27 |  | 2 | M2—3车—智能阀2断路器闭合状态
28 | 3 | 3 | M2—3车—I/O断路器闭合状态
29 |  | 4 | M2—3车—Repeater断路器闭合状态
30 |  | 5 | M2—3车—高压箱断路器闭合状态
31 |  | 6 | M2—3车—火灾报警断路器闭合状态
32 |  | 7 | M2—3车—PIS控制器断路器闭合状态
33 |  | 0 | M2—3车—LCD断路器闭合状态
34 |  | 1 | M2—3车—LED显示器断路器闭合状态
35 |  | 2 | M2—3车—RSW断路器闭合状态
36 | 4 | 3 | M2—3车—HSCB断路器闭合状态
37 |  | 4 | M2—3车—停放制动施加阀断路器闭合状态
38 |  | 5 | M2—3车—风扇监控断路器闭合状态
39 |  | 6 | M2—3车—LED地图断路器闭合状态
40 |  | 7 | M2—3车—列车左侧照明断路器闭合状态
41 |  | 0 | M2—3车—列车右侧照明断路器闭合状态
42 |  | 1 | M2—3车—380V拓展控制断路器闭合状态
43 |  | 2 | M2—3车—车端电气闭合断路器闭合状态
44 | 5 | 3 | M2—3车—紧急通风断路器闭合状态
45 |  | 4 | M2—3车—空调控制断路器闭合状态
46 |  | 5 | M2—3车—左边门控制断路器闭合状态
47 |  | 6 | M2—3车—右边门控制断路器闭合状态
48 |  | 7 | M2—3车—门控1、3、5供电断路器闭合状态
49 |  | 0 | M2—3车—门控2、4、6供电断路器闭合状态
50 |  | 1 | M2—3车—门控7、8供电断路器闭合状态 | M2车--4车断路器柜
51 |  | 2 | M2—4车—DCU断路器闭合状态
52 | 6 | 3 | M2—4车—智能阀1断路器闭合状态
53 |  | 4 | M2—4车—智能阀2断路器闭合状态
54 |  | 5 | M2—4车—I/O断路器闭合状态
55 |  | 6 | M2—4车—Repeater断路器闭合状态
56 |  | 7 | M2—4车—高压箱断路器闭合状态
57 |  | 0 | M2—4车—火灾报警断路器闭合状态
58 |  | 1 | M2—4车—PIS控制器断路器闭合状态
59 |  | 2 | M2—4车—LCD断路器闭合状态
60 | 7 | 3 | M2—4车—LED显示器断路器闭合状态
61 |  | 4 | M2—4车—RSW断路器闭合状态
62 |  | 5 | M2—4车—HSCB断路器闭合状态
63 |  | 6 | M2—4车—停放制动施加阀断路器闭合状态
64 |  | 7 | M2—4车—风扇监控断路器闭合状态
65 |  | 0 | M2—4车—LED地图断路器闭合状态
66 |  | 1 | M2—4车—列车左侧照明断路器闭合状态
67 |  | 2 | M2—4车—列车右侧照明断路器闭合状态
68 | 8 | 3 | M2—4车—380V拓展控制断路器闭合状态
69 |  | 4 | M2—4车—车端电气闭合断路器闭合状态
70 |  | 5 | M2—4车—紧急通风断路器闭合状态
71 |  | 6 | M2—4车—空调控制断路器闭合状态
72 |  | 7 | M2—4车—左边门控制断路器闭合状态
73 |  | 0 | M2—4车—右边门控制断路器闭合状态
74 |  | 1 | M2—4车—门控1、3、5供电断路器闭合状态
75 |  | 2 | M2—4车—门控2、4、6供电断路器闭合状态 | M1车--5车断路器柜
76 | 9 | 3 | M2—4车—门控7、8供电断路器闭合状态
77 |  | 4 | M1—5车—DCU断路器闭合状态
78 |  | 5 | M1—5车—智能阀1断路器闭合状态
79 |  | 6 | M1—5车—智能阀2断路器闭合状态
80 |  | 7 | M1—5车—I/O断路器闭合状态
81 |  | 0 | M1—5车—Repeater断路器闭合状态
82 |  | 1 | M1—5车—高压箱断路器闭合状态
83 |  | 2 | M1—5车—火灾报警断路器闭合状态
84 | 10 | 3 | M1—5车—PIS控制器断路器闭合状态
85 |  | 4 | M1—5车—LCD断路器闭合状态
86 |  | 5 | M1—5车—LED显示器断路器闭合状态
87 |  | 6 | M1—5车—HSCB断路器闭合状态
88 |  | 7 | M1—5车—停放制动施加阀断路器闭合状态
89 |  | 0 | M1—5车—风扇监控断路器闭合状态
90 |  | 1 | M1—5车—压缩机断路器闭合状态
91 |  | 2 | M1—5车—列车左侧照明断路器闭合状态
92 | 11 | 3 | M1—5车—列车右侧照明断路器闭合状态
93 |  | 4 | M1—5车—紧急通风断路器闭合状态
94 |  | 5 | M1—5车—LED地图断路器闭合状态
95 |  | 6 | M1—5车—空调控制断路器闭合状态
96 |  | 7 | M1—5车—左边门控制断路器闭合状态
97 |  | 0 | M1—5车—右边门控制断路器闭合状态
98 |  | 1 | M1—5车—门控1、3、5供电断路器闭合状态
99 |  | 2 | M1—5车—门控2、4、6供电断路器闭合状态
100 | 12 | 3 | M1—5车—门控7、8供电断路器闭合状态
101 |  | 4
102 |  | 5
103 |  | 6 | 左门开=81-S102按钮灯（红灯）左侧墙 | 司机室墙壁左侧
104 |  | 7 | 左门开=81-S104按钮灯（红灯）左侧墙
105 |  | 0 | 左门关=81-S112按钮灯（绿灯）左侧墙
106 |  | 1 | 右门开=81-S101按钮灯（红灯）右侧墙 | 司机室墙壁右侧
107 |  | 2 | 右门开=81-S103按钮灯（红灯）右侧墙
108 | 13 | 3 | 右门关=81-S111按钮灯（绿灯）右侧墙
109 |  | 4 | TC车空调开=61-S102（绿） | 左边面板
110 |  | 5 | 空调开=61-S103（绿）
111 |  | 6 | 空调关=61-S101(红）
112 |  | 7 | 窗加热=73-S03（黄）
113 |  | 0 | 解钩=72-S02（白）
114 |  | 1 | 客室灯亮=52-H01（绿）
115 |  | 2 | ATB=91-S111(黄） | 中间面板
116 | 14 | 3 | RM=91-S110(黄）
117 |  | 4 | BM=91-S112(黄）
118 |  | 5 | ATO启动=91-S103（绿）
119 |  | 6 | ATO启动=91-S104（绿）
120 |  | 7 | CBTC=91-H101(绿）
121 |  | 0 | 旁路指示灯=73-H04（红） | 右边面板
122 |  | 1 | HSCB分=21-S03（红）
123 |  | 2 | 停放制动施加=27-H03(红）
124 | 15 | 3 | 空气制动施加=27-H02（红）
125 |  | 4 | HSCB合=21-S04（绿）
126 |  | 5 | 停放制动缓解=27-H04（绿）
127 |  | 6 | 所有制动缓解=27-H01（绿）
128 |  | 7
129 |  | 0
130 |  | 1
131 |  | 2
132 | 16 | 3
133 |  | 4
134 |  | 5
135 |  | 6
136 |  | 7
137 |  | 0
138 |  | 1
139 |  | 2
140 | 17 | 3
141 |  | 4 | TC2—6车—开左门备用=81-S102按钮指示灯 | 司机室墙壁左侧
142 |  | 5 | TC2—6车—开左门=81-S02按钮指示灯
143 |  | 6 | TC2—6车—关左门=81-S14按钮指示灯
144 |  | 7 | TC2—6车—关左门备用=81-S114按钮指示灯
145 |  | 0 | TC2—6车—开右门备用=81-S101按钮指示灯 | 司机室墙壁右侧
146 |  | 1 | TC2—6车—右门开=81-S01按钮指示灯
147 |  | 2 | TC2—6车—关右门=81-S13按钮指示灯
148 | 18 | 3 | TC2—6车—关右门备用=81-S113按钮指示灯
149 |  | 4 | TC2—6车—第一排断路器-HSCB控制 =21-F101 | 司机室隔墙柜断路器TC2—6车—第一排
150 |  | 5 | TC2—6车—第一排断路器-列车控制 =22-F101
151 |  | 6 | TC2—6车—第一排断路器-停放制动 =27-F101
152 |  | 7 | TC2—6车—第一排断路器-无线电主机 =44-F101
153 |  |  | TC2—6车—第一排断路器-外部照明 =51-F101
154 |  |  | TC2—6车—第一排断路器-司机室内部照明 =52-F101
155 |  |  | TC2—6车—第一排断路器-TC车列车左侧照明 =52-F104
156 | 19 |  | TC2—6车—第一排断路器-TC车列车右侧照明 =52-F105
157 |  |  | TC2—6车—第一排断路器-TC紧急通风 =61-F101
158 |  |  | TC2—6车—第一排断路器-空调列车控制 =61-F102
159 |  |  | TC2—6车—第一排断路器-TC车空调控制 =61-F103
160 |  |  | TC2—6车—第一排断路器-列车连挂 =72-F102
161 |  |  | TC2—6车—第一排断路器-司机室辅助设备 =73-F101
162 |  |  | TC2—6车—第一排断路器-玻璃加热 =73-F02
163 |  |  | TC2—6车—第一排断路器-轮缘润滑 =73-F103
164 | 20 |  | TC2—6车—第一排断路器-刮雨器 =73-F104
165 |  |  | TC2—6车—第一排断路器-车门控制 =81-F101
166 |  |  | TC2—6车—第一排断路器-TC车左开门 =81-F111
167 |  |  | TC2—6车—第一排断路器-TC车右开门 =81-F112
168 |  |  | TC2—6车—第一排断路器-门控制单元1L、3L、5L =82-F101
169 |  |  | TC2—6车—第一排断路器-门控制单元2R、4R、6R =82-F102
170 |  |  | TC2—6车—第一排断路器-门控制单元7、8 =82-F103
171 |  |  | TC2—6车—第一排断路器-延时负载 =46-F102
172 | 21 |  | TC2—6车—第一排断路器-永久负载 =32-F05
173 |  |  | TC2—6车—第二排断路器-VCM =23-F101 | 司机室隔墙柜断路器TC2—6车—第二排
174 |  |  | TC2—6车—第二排断路器-网关阀 =28-F101
175 |  |  | TC2—6车—第二排断路器-智能阀 =28-F102
176 |  |  | TC2—6车—第二排断路器-辅助逆变器 =31-F107
177 |  |  | TC2—6车—第二排断路器-TC车I/O =41-F101
178 |  |  | TC2—6车—第二排断路器-Repeater =41-F102
179 |  |  | TC2—6车—第二排断路器-MMI =41-F104
180 | 22 |  | TC2—6车—第二排断路器-火灾报警 =42-F101
181 |  |  | TC2—6车—第二排断路器-广播控制盒 45-F101
182 |  |  | TC2—6车—第二排断路器-触摸屏 =45-F102
183 |  |  | TC2—6车—第二排断路器-司机室ACSU =45-F103
184 |  |  | TC2—6车—第二排断路器-客室控制主机 =45-F104
185 |  |  | TC2—6车—第二排断路器-LCD =46-F101
186 |  |  | TC2—6车—第二排断路器-LED地图 =46-F102
187 |  |  | TC2—6车—第二排断路器-车地无线设备 =46-F105
188 | 23 |  | TC2—6车—第二排断路器-ATC列车控制 =91-F101
189 |  |  | TC2—6车—第二排断路器-CORE MPC =91-F104
190 |  |  | TC2—6车—第二排断路器-VIOM 1 =91-F106
191 |  |  | TC2—6车—第二排断路器-VIOM 2 =91-F107
192 |  |  | TC2—6车—第二排断路器-VIOM 3 =91-F108
193 |  |  | TC2—6车—第二排断路器-USM 1 =91-F108
194 |  |  | TC2—6车—第二排断路器-USM 2 =91-F109
195 |  |  | TC2—6车—第二排断路器-ATC Driver desk =91-F110
196 | 24 |  | TC2—6车—第二排断路器-ATC DMI =91-F111
197 |  |  | TC2—6车—第三排开关-BLB切除 | 司机室隔墙柜TC2—6车—第三排开关
198 |  |  | TC2—6车—第三排开关-车门使能旁路
199 |  |  | TC2—6车—第三排开关-网络硬线开门开关
200 |  |  | TC2—6车—第三排开关-门关好旁路
201 |  |  | TC2—6车—第三排开关-门零速旁路
202 |  |  | TC2—6车—第三排开关-ATC切除
203 |  |  | TC2—6车—第四排开关-所有制动缓解旁路 | 司机室隔墙柜TC2—6车—第四排开关
204 | 25 |  | TC2—6车—第四排开关-停放缓解旁路
205 |  |  | TC2—6车—第四排开关-车钩监视旁路
206 |  |  | TC2—6车—第四排开关-总风压力可用旁路
207 |  |  | TC2—6车—第四排开关-警惕旁路
208 |  |  | TC2—6车—第四排开关-洗车拖动模式 拖动
209 |  |  | TC2—6车—第四排开关-洗车拖动模式 洗车
210 |  |  |  | 司机室隔墙柜TC2—6车—第五排开关
211 |  |  | TC2—6车—第五排开关-紧急牵引
212 | 26
213
214
215 |  |  | TC2—6车—第五排开关-列车激活（分）
216 |  |  | TC2—6车—第五排开关-列车激活（合）
217
218
219 |  |  | TC-1车-1号门打开状态（左）
220 | 27 |  | TC-1车-2号门打开状态（右）
221 |  |  | TC-1车-3号门打开状态（左）
222 |  |  | TC-1车-4号门打开状态（右）
223 |  |  | TC-1车-5号门打开状态（左）
224 |  |  | TC-1车-6号门打开状态（右）
225 |  |  | TC-1车-7号门打开状态（左）
226 |  |  | TC-1车-8号门打开状态（右）
227 |  |  | M1-2车-1号门打开状态（左）
228 | 28 |  | M1-2车-2号门打开状态（右）
229 |  |  | M1-2车-3号门打开状态（左）
230 |  |  | M1-2车-4号门打开状态（右）
231 |  |  | M1-2车-5号门打开状态（左）
232 |  |  | M1-2车-6号门打开状态（右）
233 |  |  | M1-2车-7号门打开状态（左）
234 |  |  | M1-2车-8号门打开状态（右）
235 |  |  | M2-3车-1号门打开状态（左）
236 | 29 |  | M2-3车-2号门打开状态（右）
237 |  |  | M2-3车-3号门打开状态（左）
238 |  |  | M2-3车-4号门打开状态（右）
239 |  |  | M2-3车-5号门打开状态（左）
240 |  |  | M2-3车-6号门打开状态（右）
241 |  |  | M2-3车-7号门打开状态（左）
242 | 30 |  | M2-3车-8号门打开状态（右）
243 |  |  | M2-4车-1号门打开状态（右）
244 |  |  | M2-4车-2号门打开状态（左）
245 |  |  | M2-4车-3号门打开状态（右）
246 |  |  | M2-4车-4号门打开状态（左）
247 |  |  | M2-4车-5号门打开状态（右）
248 |  |  | M2-4车-6号门打开状态（左）
249 |  |  | M2-4车-7号门打开状态（右）
250 | 31 |  | M2-4车-8号门打开状态（左）
251 |  |  | M1-5车-1号门打开状态（右）
252 |  |  | M1-5车-2号门打开状态（左）
253 |  |  | M1-5车-3号门打开状态（右）
254 |  |  | M1-5车-4号门打开状态（左）
255 |  |  | M1-5车-5号门打开状态（右）
256 |  |  | M1-5车-6号门打开状态（左）
257 |  |  | M1-5车-7号门打开状态（右）
258 | 32 |  | M1-5车-8号门打开状态（左）
259 |  |  | TC-6车-1号门打开状态（右）
260 |  |  | TC-6车-2号门打开状态（左）
261 |  |  | TC-6车-3号门打开状态（右）
262 |  |  | TC-6车-4号门打开状态（左）
263 |  |  | TC-6车-5号门打开状态（右）
264 | 33 |  | TC-6车-6号门打开状态（左）
265 |  |  | TC-6车-7号门打开状态（右）
266 |  |  | TC-6车-8号门打开状态（左）
267
268
269
270 |  |  | 左Tc车空调柜F11
271 |  |  | 左Tc车空调柜F13
272 |  |  | 左M1车空调柜F11
273 |  |  | 左M1车空调柜F13
274 |  |  | 左M2车空调柜F11
275 |  |  | 左M2车空调柜F13
276 |  |  | 右M2车空调柜F11
277 |  |  | 右M2车空调柜F13
278 |  |  | 右M1车空调柜F11
279 |  |  | 右M1车空调柜F13
280 |  |  | 右Tc车空调柜F11
281 |  |  | 右Tc车空调柜F13
282 |  |  | TC1解钩
283 |  |  | TC2解钩
284
285 |  |  | 左Tc车司机室左-客室灯亮
286 |  |  | 左Tc车司机室左-Tc空调开亮
287 |  |  | 左Tc车司机室左-空调开亮
288 |  |  | 左Tc车司机室左-空调关亮
289 |  |  | 左Tc车司机室左-窗加热亮
290 |  |  | 左Tc车司机室左-解钩亮
291 |  |  | 左Tc车司机室中-ATB亮
292 |  |  | 左Tc车司机室中-RM亮
293 |  |  | 左Tc车司机室中-BM亮
294 |  |  | 左Tc车司机室中-ATO启动S103亮
295 |  |  | 左Tc车司机室中-ATO启动S104亮
296 |  |  | 左Tc车司机室中-CBTC亮
297 |  |  | 左Tc车司机室右-旁路指示灯
298 |  |  | 左Tc车司机室右-停放制动施加灯
299 |  |  | 左Tc车司机室右-空气制动施加灯
300 |  |  | 左Tc车司机室右-停放制动缓解灯
301 |  |  | 左Tc车司机室右-空气制动缓解灯
302 |  |  | 左Tc车司机室右-HSCB分灯
303 |  |  | 左Tc车司机室右-HSCB合灯
304 |  |  | 左Tc车司机室继电器柜上第一排1
305 |  |  | 左Tc车司机室继电器柜上第一排2
306 |  |  | 左Tc车司机室继电器柜上第一排3
307 |  |  | 左Tc车司机室继电器柜上第一排4
308 |  |  | 左Tc车司机室继电器柜上第一排5
309 |  |  | 左Tc车司机室继电器柜上第一排6
310 |  |  | 左Tc车司机室继电器柜上第一排7
311 |  |  | 左Tc车司机室继电器柜上第一排8
312 |  |  | 左Tc车司机室继电器柜上第一排9
313 |  |  | 左Tc车司机室继电器柜上第一排10
314 |  |  | 左Tc车司机室继电器柜上第一排11
315 |  |  | 左Tc车司机室继电器柜上第一排12
316 |  |  | 左Tc车司机室继电器柜上第一排13
317 |  |  | 左Tc车司机室继电器柜上第一排14
318 |  |  | 左Tc车司机室继电器柜上第一排15
319 |  |  | 左Tc车司机室继电器柜上第一排16
320 |  |  | 左Tc车司机室继电器柜上第一排17
321 |  |  | 左Tc车司机室继电器柜上第一排18
322 |  |  | 左Tc车司机室继电器柜上第一排19
323 |  |  | 左Tc车司机室继电器柜上第一排20
324 |  |  | 左Tc车司机室继电器柜上第一排21
325 |  |  | 左Tc车司机室继电器柜上第一排22
326 |  |  | 左Tc车司机室继电器柜上第一排23
327 |  |  | 左Tc车司机室继电器柜上第一排24
328 |  |  | 左Tc车司机室继电器柜上第二排1
329 |  |  | 左Tc车司机室继电器柜上第二排2
330 |  |  | 左Tc车司机室继电器柜上第二排3
331 |  |  | 左Tc车司机室继电器柜上第二排4
332 |  |  | 左Tc车司机室继电器柜上第二排5
333 |  |  | 左Tc车司机室继电器柜上第二排6
334 |  |  | 左Tc车司机室继电器柜上第二排7
335 |  |  | 左Tc车司机室继电器柜上第二排8
336 |  |  | 左Tc车司机室继电器柜上第二排9
337 |  |  | 左Tc车司机室继电器柜上第二排10
338 |  |  | 左Tc车司机室继电器柜上第二排11
339 |  |  | 左Tc车司机室继电器柜上第二排12
340 |  |  | 左Tc车司机室继电器柜上第二排13
341 |  |  | 左Tc车司机室继电器柜上第二排14
342 |  |  | 左Tc车司机室继电器柜上第二排15
343 |  |  | 左Tc车司机室继电器柜上第二排16
344 |  |  | 左Tc车司机室继电器柜上第二排17
345 |  |  | 左Tc车司机室继电器柜上第二排18
346 |  |  | 左Tc车司机室继电器柜上第二排19
347 |  |  | 左Tc车司机室继电器柜上第二排20
348 |  |  | 左Tc车司机室继电器柜上第二排21
349 |  |  | 左Tc车司机室继电器柜上第二排22
350 |  |  | 左Tc车司机室继电器柜上第二排23
351 |  |  | 左Tc车司机室继电器柜上第二排24
352 |  |  | 左Tc车司机室继电器柜-BLB合
353 |  |  | 左Tc车司机室继电器柜-车门使能合
354 |  |  | 左Tc车司机室继电器柜-网络
355 |  |  | 左Tc车司机室继电器柜-门关好合
356 |  |  | 左Tc车司机室继电器柜-门零速合
357 |  |  | 左Tc车司机室继电器柜-ATC切除合
358 |  |  | 左Tc车司机室继电器柜-所有制动缓解合
359 |  |  | 左Tc车司机室继电器柜-停放缓解合
360 |  |  | 左Tc车司机室继电器柜-车钩监视合
361 |  |  | 左Tc车司机室继电器柜-总风压力合
362 |  |  | 左Tc车司机室继电器柜-警惕旁路合
363 |  |  | 左Tc车司机室继电器柜-洗车慢行
364 |  |  | 左Tc车司机室继电器柜-洗车拖动
365 |  |  | 左Tc车司机室继电器柜-紧急牵引合
366 |  |  | 左Tc车司机室继电器柜-列车激活合
367 |  |  | 左Tc车司机室继电器柜-列车激活分
368 |  |  | 左Tc车司机室左侧壁-开左门备用灯
369 |  |  | 左Tc车司机室左侧壁-开左门灯
370 |  |  | 左Tc车司机室左侧壁-关左门灯
371 |  |  | 左Tc车司机室左侧壁-关左门备用灯
372 |  |  | 左Tc车司机室右侧壁-开右门备用灯
373 |  |  | 左Tc车司机室右侧壁-开右门灯
374 |  |  | 左Tc车司机室右侧壁-关右门灯
375 |  |  | 左Tc车司机室右侧壁-关右门备用灯
376

## VT给逻辑
| UCHAR数组定义 |  |  |  | float数组定义
总序号 | 数组下标 | 字节位 |  | 备注 | 总序号/数组下标 | 内容定义 | 备注
1 | 1 | 0 | M1—2车—DCU断路器闭合状态 | M1车--2车断路器柜 | 0
2 |  | 1 | M1—2车—智能阀1断路器闭合状态 |  | 1 | TC2—6车—司控器---牵引级位 | 0-255无级调速
3 |  | 2 | M1—2车—智能阀2断路器闭合状态 |  | 2 | TC2—6车—司控器---制动级位 | 0-255无级调速
4 |  | 3 | M1—2车—I/O断路器闭合状态 |  | 3
5 |  | 4 | M1—2车—Repeater断路器闭合状态 |  | 4
6 |  | 5 | M1—2车—高压箱断路器闭合状态 |  | 5
7 |  | 6 | M1—2车—火灾报警断路器闭合状态 |  | 6
8 |  | 7 | M1—2车—PIS控制器断路器闭合状态 |  | 7
9 | 2 | 0 | M1—2车—LCD断路器闭合状态 |  | 8
10 |  | 1 | M1—2车—LED显示器断路器闭合状态 |  | 9
11 |  | 2 | M1—2车—HSCB断路器闭合状态
12 |  | 3 | M1—2车—停放制动施加阀断路器闭合状态
13 |  | 4 | M1—2车—风扇监控断路器闭合状态
14 |  | 5 | M1—2车—压缩机断路器闭合状态
15 |  | 6 | M1—2车—列车左侧照明断路器闭合状态
16 |  | 7 | M1—2车—列车右侧照明断路器闭合状态
17 | 3 | 0 | M1—2车—紧急通风断路器闭合状态
18 |  | 1 | M1—2车—LED地图断路器闭合状态
19 |  | 2 | M1—2车—空调控制断路器闭合状态
20 |  | 3 | M1—2车—左边门控制断路器闭合状态
21 |  | 4 | M1—2车—右边门控制断路器闭合状态
22 |  | 5 | M1—2车—门控1、3、5供电断路器闭合状态
23 |  | 6 | M1—2车—门控2、4、6供电断路器闭合状态
24 |  | 7 | M1—2车—门控7、8供电断路器闭合状态
25 | 4 | 0 | M2—3车—DCU断路器闭合状态 | M1车--3车断路器柜
26 |  | 1 | M2—3车—智能阀1断路器闭合状态
27 |  | 2 | M2—3车—智能阀2断路器闭合状态
28 |  | 3 | M2—3车—I/O断路器闭合状态
29 |  | 4 | M2—3车—Repeater断路器闭合状态
30 |  | 5 | M2—3车—高压箱断路器闭合状态
31 |  | 6 | M2—3车—火灾报警断路器闭合状态
32 |  | 7 | M2—3车—PIS控制器断路器闭合状态
33 | 5 | 0 | M2—3车—LCD断路器闭合状态
34 |  | 1 | M2—3车—LED显示器断路器闭合状态
35 |  | 2 | M2—3车—RSW断路器闭合状态
36 |  | 3 | M2—3车—HSCB断路器闭合状态
37 |  | 4 | M2—3车—停放制动施加阀断路器闭合状态
38 |  | 5 | M2—3车—风扇监控断路器闭合状态
39 |  | 6 | M2—3车—LED地图断路器闭合状态
40 |  | 7 | M2—3车—列车左侧照明断路器闭合状态
41 | 6 | 0 | M2—3车—列车右侧照明断路器闭合状态
42 |  | 1 | M2—3车—380V拓展控制断路器闭合状态
43 |  | 2 | M2—3车—车端电气闭合断路器闭合状态
44 |  | 3 | M2—3车—紧急通风断路器闭合状态
45 |  | 4 | M2—3车—空调控制断路器闭合状态
46 |  | 5 | M2—3车—左边门控制断路器闭合状态
47 |  | 6 | M2—3车—右边门控制断路器闭合状态
48 |  | 7 | M2—3车—门控1、3、5供电断路器闭合状态
49 | 7 | 0 | M2—3车—门控2、4、6供电断路器闭合状态
50 |  | 1 | M2—3车—门控7、8供电断路器闭合状态 | M2车--4车断路器柜
51 |  | 2 | M2—4车—DCU断路器闭合状态
52 |  | 3 | M2—4车—智能阀1断路器闭合状态
53 |  | 4 | M2—4车—智能阀2断路器闭合状态
54 |  | 5 | M2—4车—I/O断路器闭合状态
55 |  | 6 | M2—4车—Repeater断路器闭合状态
56 |  | 7 | M2—4车—高压箱断路器闭合状态
57 | 8 | 0 | M2—4车—火灾报警断路器闭合状态
58 |  | 1 | M2—4车—PIS控制器断路器闭合状态
59 |  | 2 | M2—4车—LCD断路器闭合状态
60 |  | 3 | M2—4车—LED显示器断路器闭合状态
61 |  | 4 | M2—4车—RSW断路器闭合状态
62 |  | 5 | M2—4车—HSCB断路器闭合状态
63 |  | 6 | M2—4车—停放制动施加阀断路器闭合状态
64 |  | 7 | M2—4车—风扇监控断路器闭合状态
65 | 9 | 0 | M2—4车—LED地图断路器闭合状态
66 |  | 1 | M2—4车—列车左侧照明断路器闭合状态
67 |  | 2 | M2—4车—列车右侧照明断路器闭合状态
68 |  | 3 | M2—4车—380V拓展控制断路器闭合状态
69 |  | 4 | M2—4车—车端电气闭合断路器闭合状态
70 |  | 5 | M2—4车—紧急通风断路器闭合状态
71 |  | 6 | M2—4车—空调控制断路器闭合状态
72 |  | 7 | M2—4车—左边门控制断路器闭合状态
73 | 10 | 0 | M2—4车—右边门控制断路器闭合状态
74 |  | 1 | M2—4车—门控1、3、5供电断路器闭合状态
75 |  | 2 | M2—4车—门控2、4、6供电断路器闭合状态 | M1车--5车断路器柜
76 |  | 3 | M2—4车—门控7、8供电断路器闭合状态
77 |  | 4 | M1—5车—DCU断路器闭合状态
78 |  | 5 | M1—5车—智能阀1断路器闭合状态
79 |  | 6 | M1—5车—智能阀2断路器闭合状态
80 |  | 7 | M1—5车—I/O断路器闭合状态
81 | 11 | 0 | M1—5车—Repeater断路器闭合状态
82 |  | 1 | M1—5车—高压箱断路器闭合状态
83 |  | 2 | M1—5车—火灾报警断路器闭合状态
84 |  | 3 | M1—5车—PIS控制器断路器闭合状态
85 |  | 4 | M1—5车—LCD断路器闭合状态
86 |  | 5 | M1—5车—LED显示器断路器闭合状态
87 |  | 6 | M1—5车—HSCB断路器闭合状态
88 |  | 7 | M1—5车—停放制动施加阀断路器闭合状态
89 | 12 | 0 | M1—5车—风扇监控断路器闭合状态
90 |  | 1 | M1—5车—压缩机断路器闭合状态
91 |  | 2 | M1—5车—列车左侧照明断路器闭合状态
92 |  | 3 | M1—5车—列车右侧照明断路器闭合状态
93 |  | 4 | M1—5车—紧急通风断路器闭合状态
94 |  | 5 | M1—5车—LED地图断路器闭合状态
95 |  | 6 | M1—5车—空调控制断路器闭合状态
96 |  | 7 | M1—5车—左边门控制断路器闭合状态
97 | 13 | 0 | M1—5车—右边门控制断路器闭合状态
98 |  | 1 | M1—5车—门控1、3、5供电断路器闭合状态
99 |  | 2 | M1—5车—门控2、4、6供电断路器闭合状态
100 |  | 3 | M1—5车—门控7、8供电断路器闭合状态
101 |  | 4 | TC2—6车—TC车空调开=61-S102 | 左边面板
102 |  | 5 | TC2—6车—空调开=61-S103
103 |  | 6 | TC2—6车—空调关=61-S101
104 |  | 7 | TC2—6车—紧急制动=22-S19
105 | 14 | 0 | TC2—6车—窗加热=73-S03
106 |  | 1 | TC2—6车—门模式选择=91-S106（自动）
107 |  | 2 | TC2—6车—门模式选择=91-S106（半自动）
108 |  | 3 | TC2—6车—门模式选择=91-S106（手动）
109 |  | 4 | TC2—6车—解钩=72-S02
110 |  | 5 | TC2—6车—灯测试=73-S105
111 |  | 6 | TC2—6车—头灯=51-S02（近）
112 |  | 7 | TC2—6车—头灯=51-S02（远）
113 | 15 | 0 | TC2—6车—司机室灯=52-S02（开）
114 |  | 1 | TC2—6车—客室照明=52-S01（开）
115 |  | 2 | TC2—6车—ATB=91-S111 | 中间面板
116 |  | 3 | TC2—6车—RM=91-S110
117 |  | 4 | TC2—6车—BM=91-S112
118 |  | 5 | TC2—6车—ATO启动=91-S103
119 |  | 6 | TC2—6车—ATO启动=91-S104
120 |  | 7 | TC2—6车—汽笛=72-S01
121 | 16 | 0 | TC2—6车—停放制动=27-S105（缓解） | 右边面板
122 |  | 1 | TC2—6车—停放制动=27-S105（施加）
123 |  | 2 | TC2—6车—照明调节强
124 |  | 3 | TC2—7车—照明调节弱
125 |  | 4 | TC2—6车—HSCB分=21-S03
126 |  | 5 | TC2—6车—HSCB合=21-S04
127 |  | 6 | TC2—6车—方向手柄--向前 | 司控器
128 |  | 7 | TC2—6车—方向手柄--零位
129 | 17 | 0 | TC2—6车—方向手柄--向后
130 |  | 1 | TC2—6车—司控器--零位
131 |  | 2 | TC2—6车—司控器--牵引位D
132 |  | 3 | TC2—6车—司控器--常用制动B
133 |  | 4 | TC2—6车—司控器--快速制动FB
134 |  | 5 | TC2—6车—司控器--警惕(DEADMAN)
135 |  | 6 | TC2—6车—紧急按钮 | 操作台右方
136 |  | 7 | TC2—6车—电钥匙----ON位 | 司控器钥匙
137 | 18 | 0 | TC2—6车—刮雨器开关-ON | 刮雨器
138 |  | 1 | TC2—6车—刮雨器开关-慢速
139 |  | 2 | TC2—6车—刮雨器开关-快速
140 |  | 3 | TC2—6车—刮雨器开关-间歇
141 |  | 4 | TC2—6车—刮雨器-喷/洗
142 |  | 5 | TC2—6车—刮雨器-复位
143 |  | 6 | TC2—6车—开左门备用=81-S102按钮 | 司机室墙壁左侧
144 |  | 7 | TC2—6车—开左门=81-S02按钮
145 | 19 | 0 | TC2—6车—关左门=81-S14按钮
146 |  | 1 | TC2—6车—关左门备用=81-S114按钮
147 |  | 2 | TC2—6车—开右门备用=81-S101按钮 | 司机室墙壁右侧
148 |  | 3 | TC2—6车—右门开=81-S01按钮
149 |  | 4 | TC2—6车—关右门=81-S13按钮
150 |  | 5 | TC2—6车—关右门备用=81-S113按钮
151 |  | 6 | TC2—6车—第一排断路器-HSCB控制 =21-F101 | 司机室隔墙柜断路器TC2—6车—第一排
152 |  | 7 | TC2—6车—第一排断路器-列车控制 =22-F101
153 | 20 | 0 | TC2—6车—第一排断路器-停放制动 =27-F101
154 |  | 1 | TC2—6车—第一排断路器-无线电主机 =44-F101
155 |  | 2 | TC2—6车—第一排断路器-外部照明 =51-F101
156 |  | 3 | TC2—6车—第一排断路器-司机室内部照明 =52-F101
157 |  | 4 | TC2—6车—第一排断路器-TC车列车左侧照明 =52-F104
158 |  | 5 | TC2—6车—第一排断路器-TC车列车右侧照明 =52-F105
159 |  | 6 | TC2—6车—第一排断路器-TC紧急通风 =61-F101
160 |  | 7 | TC2—6车—第一排断路器-空调列车控制 =61-F102
161 | 21 | 0 | TC2—6车—第一排断路器-TC车空调控制 =61-F103
162 |  | 1 | TC2—6车—第一排断路器-列车连挂 =72-F102
163 |  | 2 | TC2—6车—第一排断路器-司机室辅助设备 =73-F101
164 |  | 3 | TC2—6车—第一排断路器-玻璃加热 =73-F02
165 |  | 4 | TC2—6车—第一排断路器-轮缘润滑 =73-F103
166 |  | 5 | TC2—6车—第一排断路器-刮雨器 =73-F104
167 |  | 6 | TC2—6车—第一排断路器-车门控制 =81-F101
168 |  | 7 | TC2—6车—第一排断路器-TC车左开门 =81-F111
169 | 22 | 0 | TC2—6车—第一排断路器-TC车右开门 =81-F112
170 |  | 1 | TC2—6车—第一排断路器-门控制单元1L、3L、5L =82-F101
171 |  | 2 | TC2—6车—第一排断路器-门控制单元2R、4R、6R =82-F102
172 |  | 3 | TC2—6车—第一排断路器-门控制单元7、8 =82-F103
173 |  | 4 | TC2—6车—第一排断路器-延时负载 =46-F102
174 |  | 5 | TC2—6车—第一排断路器-永久负载 =32-F05
175 |  | 6 | TC2—6车—第二排断路器-VCM =23-F101 | 司机室隔墙柜断路器TC2—6车—第二排
176 |  | 7 | TC2—6车—第二排断路器-网关阀 =28-F101
177 | 23 | 0 | TC2—6车—第二排断路器-智能阀 =28-F102
178 |  | 1 | TC2—6车—第二排断路器-辅助逆变器 =31-F107
179 |  | 2 | TC2—6车—第二排断路器-TC车I/O =41-F101
180 |  | 3 | TC2—6车—第二排断路器-Repeater =41-F102
181 |  | 4 | TC2—6车—第二排断路器-MMI =41-F104
182 |  | 5 | TC2—6车—第二排断路器-火灾报警 =42-F101
183 |  | 6 | TC2—6车—第二排断路器-广播控制盒 45-F101
184 |  | 7 | TC2—6车—第二排断路器-触摸屏 =45-F102
185 | 24 | 0 | TC2—6车—第二排断路器-司机室ACSU =45-F103
186 |  | 1 | TC2—6车—第二排断路器-客室控制主机 =45-F104
187 |  | 2 | TC2—6车—第二排断路器-LCD =46-F101
188 |  | 3 | TC2—6车—第二排断路器-LED地图 =46-F102
189 |  | 4 | TC2—6车—第二排断路器-车地无线设备 =46-F105
190 |  | 5 | TC2—6车—第二排断路器-ATC列车控制 =91-F101
191 |  | 6 | TC2—6车—第二排断路器-CORE MPC =91-F104
192 |  | 7 | TC2—6车—第二排断路器-VIOM 1 =91-F106
193 | 25 | 0 | TC2—6车—第二排断路器-VIOM 2 =91-F107
194 |  | 1 | TC2—6车—第二排断路器-VIOM 3 =91-F108
195 |  | 2 | TC2—6车—第二排断路器-USM 1 =91-F108
196 |  | 3 | TC2—6车—第二排断路器-USM 2 =91-F109
197 |  | 4 | TC2—6车—第二排断路器-ATC Driver desk =91-F110
198 |  | 5 | TC2—6车—第二排断路器-ATC DMI =91-F111
199 |  | 6 | TC2—6车—第三排开关-BLB切除 | 司机室隔墙柜TC2—6车—第三排开关
200 |  | 7 | TC2—6车—第三排开关-车门使能旁路
201 | 26 | 0 | TC2—6车—第三排开关-网络硬线开门开关
202 |  | 1 | TC2—6车—第三排开关-门关好旁路
203 |  | 2 | TC2—6车—第三排开关-门零速旁路
204 |  | 3 | TC2—6车—第三排开关-ATC切除
205 |  | 4 | TC2—6车—第四排开关-所有制动缓解旁路 | 司机室隔墙柜TC2—6车—第四排开关
206 |  | 5 | TC2—6车—第四排开关-停放缓解旁路
207 |  | 6 | TC2—6车—第四排开关-车钩监视旁路
208 |  | 7 | TC2—6车—第四排开关-总风压力可用旁路
209 | 27 | 0 | TC2—6车—第四排开关-警惕旁路
210 |  | 1 | TC2—6车—第四排开关-洗车拖动模式 拖动
211 |  | 2 | TC2—6车—第四排开关-洗车拖动模式 洗车
212 |  | 3 | TC2—6车—第五排开关-备用 | 司机室隔墙柜TC2—6车—第五排开关
213 |  | 4 | TC2—6车—第五排开关-紧急牵引
214 |  | 5 | TC2—6车—第五排开关-MVB复位
215 |  | 6 | TC2—6车—第五排开关-强迫泵风
216 |  | 7 | TC2—6车—第五排开关-充电机应急启动
217 | 28 | 0 | TC2—6车—第五排开关-列车激活（分）
218 |  | 1 | TC2—6车—第五排开关-列车激活（合）
219 |  | 2
220 |  | 3
221 |  | 4 | TC-1车-A车截断塞门1（右）断开
222 |  | 5 | TC-1车-A车截断塞门2（左）断开
223 |  | 6 | M1-2车-B车截断塞门1（右）断开
224 |  | 7 | M1-2车-B车截断塞门2（左）断开
225 | 29 | 0 | M2-3车-C车截断塞门1（右）断开
226 |  | 1 | M2-3车-C车截断塞门2（左）断开
227 |  | 2 | M2-4车-C车截断塞门1（右）断开
228 |  | 3 | M2-4车-C车截断塞门2（左）断开
229 |  | 4 | M1-5车-B车截断塞门1（右）断开
230 |  | 5 | M1-5车-B车截断塞门2（左）断开
231 |  | 6 | TC-6车-A车截断塞门1（右）断开
232 |  | 7 | TC-6车-A车截断塞门2（左）断开
233 | 30 | 0
234 |  | 1
235 |  | 2
236 |  | 3
237 |  | 4 | TC-1车-车外紧急解锁装置解锁（左）
238 |  | 5 | TC-1车-车外紧急解锁装置解锁（右）
239 |  | 6 | M1-2车-车外紧急解锁装置解锁（左）
240 |  | 7 | M1-2车-车外紧急解锁装置解锁（右）
241 | 31 | 0 | M2-3车-车外紧急解锁装置解锁（左）
242 |  | 1 | M2-3车-车外紧急解锁装置解锁（右）
243 |  | 2 | M2-4车-车外紧急解锁装置解锁（右）
244 |  | 3 | M2-4车-车外紧急解锁装置解锁（左）
245 |  | 4 | M1-5车-车外紧急解锁装置解锁（右）
246 |  | 5 | M1-5车-车外紧急解锁装置解锁（左）
247 |  | 6 | TC-6车-车外紧急解锁装置解锁（右）
248 |  | 7 | TC-6车-车外紧急解锁装置解锁（左）
249 | 32 | 0
250 |  | 1 | TC-1车-1号门隔离开关隔离位
251 |  | 2 | TC-1车-2号门隔离开关隔离位
252 |  | 3 | TC-1车-3号门隔离开关隔离位
253 |  | 4 | TC-1车-4号门隔离开关隔离位
254 |  | 5 | TC-1车-5号门隔离开关隔离位
255 |  | 6 | TC-1车-6号门隔离开关隔离位
256 |  | 7 | TC-1车-7号门隔离开关隔离位
257 | 33 | 0 | TC-1车-8号门隔离开关隔离位
258 |  | 1 | M1-2车-1号门隔离开关隔离位
259 |  | 2 | M1-2车-2号门隔离开关隔离位
260 |  | 3 | M1-2车-3号门隔离开关隔离位
261 |  | 4 | M1-2车-4号门隔离开关隔离位
262 |  | 5 | M1-2车-5号门隔离开关隔离位
263 |  | 6 | M1-2车-6号门隔离开关隔离位
264 |  | 7 | M1-2车-7号门隔离开关隔离位
265 | 34 | 0 | M1-2车-8号门隔离开关隔离位
266 |  | 1 | M2-3车-1号门隔离开关隔离位
267 |  | 2 | M2-3车-2号门隔离开关隔离位
268 |  | 3 | M2-3车-3号门隔离开关隔离位
269 |  | 4 | M2-3车-4号门隔离开关隔离位
270 |  | 5 | M2-3车-5号门隔离开关隔离位
271 |  | 6 | M2-3车-6号门隔离开关隔离位
272 |  | 7 | M2-3车-7号门隔离开关隔离位
273 | 35 | 0 | M2-3车-8号门隔离开关隔离位
274 |  | 1 | M2-4车-1号门隔离开关隔离位
275 |  | 2 | M2-4车-2号门隔离开关隔离位
276 |  | 3 | M2-4车-3号门隔离开关隔离位
277 |  | 4 | M2-4车-4号门隔离开关隔离位
278 |  | 5 | M2-4车-5号门隔离开关隔离位
279 |  | 6 | M2-4车-6号门隔离开关隔离位
280 |  | 7 | M2-4车-7号门隔离开关隔离位
281 | 36 | 0 | M2-4车-8号门隔离开关隔离位
282 |  | 1 | M1-5车-1号门隔离开关隔离位
283 |  | 2 | M1-5车-2号门隔离开关隔离位
284 |  | 3 | M1-5车-3号门隔离开关隔离位
285 |  | 4 | M1-5车-4号门隔离开关隔离位
286 |  | 5 | M1-5车-5号门隔离开关隔离位
287 |  | 6 | M1-5车-6号门隔离开关隔离位
288 |  | 7 | M1-5车-7号门隔离开关隔离位
289 | 37 | 0 | M1-5车-8号门隔离开关隔离位
290 |  | 1 | TC-6车-1号门隔离开关隔离位
291 |  | 2 | TC-6车-2号门隔离开关隔离位
292 |  | 3 | TC-6车-3号门隔离开关隔离位
293 |  | 4 | TC-6车-4号门隔离开关隔离位
294 |  | 5 | TC-6车-5号门隔离开关隔离位
295 |  | 6 | TC-6车-6号门隔离开关隔离位
296 |  | 7 | TC-6车-7号门隔离开关隔离位
297 | 38 | 0 | TC-6车-8号门隔离开关隔离位
298 |  | 1 | TC-1车-1号门紧急解锁开关解锁位
299 |  | 2 | TC-1车-2号门紧急解锁开关解锁位
300 |  | 3 | TC-1车-3号门紧急解锁开关解锁位
301 |  | 4 | TC-1车-4号门紧急解锁开关解锁位
302 |  | 5 | TC-1车-5号门紧急解锁开关解锁位
303 |  | 6 | TC-1车-6号门紧急解锁开关解锁位
304 |  | 7 | TC-1车-7号门紧急解锁开关解锁位
305 | 39 | 0 | TC-1车-8号门紧急解锁开关解锁位
306 |  | 1 | M1-2车-1号门紧急解锁开关解锁位
307 |  | 2 | M1-2车-2号门紧急解锁开关解锁位
308 |  | 3 | M1-2车-3号门紧急解锁开关解锁位
309 |  | 4 | M1-2车-4号门紧急解锁开关解锁位
310 |  | 5 | M1-2车-5号门紧急解锁开关解锁位
311 |  | 6 | M1-2车-6号门紧急解锁开关解锁位
312 |  | 7 | M1-2车-7号门紧急解锁开关解锁位
313 | 40 | 0 | M1-2车-8号门紧急解锁开关解锁位
314 |  | 1 | M2-3车-1号门紧急解锁开关解锁位
315 |  | 2 | M2-3车-2号门紧急解锁开关解锁位
316 |  | 3 | M2-3车-3号门紧急解锁开关解锁位
317 |  | 4 | M2-3车-4号门紧急解锁开关解锁位
318 |  | 5 | M2-3车-5号门紧急解锁开关解锁位
319 |  | 6 | M2-3车-6号门紧急解锁开关解锁位
320 |  | 7 | M2-3车-7号门紧急解锁开关解锁位
321 | 41 | 0 | M2-3车-8号门紧急解锁开关解锁位
322 |  | 1 | M2-4车-1号门紧急解锁开关解锁位
323 |  | 2 | M2-4车-2号门紧急解锁开关解锁位
324 |  | 3 | M2-4车-3号门紧急解锁开关解锁位
325 |  | 4 | M2-4车-4号门紧急解锁开关解锁位
326 |  | 5 | M2-4车-5号门紧急解锁开关解锁位
327 |  | 6 | M2-4车-6号门紧急解锁开关解锁位
328 |  | 7 | M2-4车-7号门紧急解锁开关解锁位
329 | 42 | 0 | M2-4车-8号门紧急解锁开关解锁位
330 |  | 1 | M1-5车-1号门紧急解锁开关解锁位
331 |  | 2 | M1-5车-2号门紧急解锁开关解锁位
332 |  | 3 | M1-5车-3号门紧急解锁开关解锁位
333 |  | 4 | M1-5车-4号门紧急解锁开关解锁位
334 |  | 5 | M1-5车-5号门紧急解锁开关解锁位
335 |  | 6 | M1-5车-6号门紧急解锁开关解锁位
336 |  | 7 | M1-5车-7号门紧急解锁开关解锁位
337 | 43 | 0 | M1-5车-8号门紧急解锁开关解锁位
338 |  | 1 | TC-6车-1号门紧急解锁开关解锁位
339 |  | 2 | TC-6车-2号门紧急解锁开关解锁位
340 |  | 3 | TC-6车-3号门紧急解锁开关解锁位
341 |  | 4 | TC-6车-4号门紧急解锁开关解锁位
342 |  | 5 | TC-6车-5号门紧急解锁开关解锁位
343 |  | 6 | TC-6车-6号门紧急解锁开关解锁位
344 |  | 7 | TC-6车-7号门紧急解锁开关解锁位
345 | 44 | 0 | TC-6车-8号门紧急解锁开关解锁位
346 |  | 1 | TC-1车-1号门手动开关门
347 |  | 2 | TC-1车-2号门手动开关门
348 |  | 3 | TC-1车-3号门手动开关门
349 |  | 4 | TC-1车-4号门手动开关门
350 |  | 5 | TC-1车-5号门手动开关门
351 |  | 6 | TC-1车-6号门手动开关门
352 |  | 7 | TC-1车-7号门手动开关门
353 | 45 | 0 | TC-1车-8号门手动开关门
354 |  | 1 | M1-2车-1号门手动开关门
355 |  | 2 | M1-2车-2号门手动开关门
356 |  | 3 | M1-2车-3号门手动开关门
357 |  | 4 | M1-2车-4号门手动开关门
358 |  | 5 | M1-2车-5号门手动开关门
359 |  | 6 | M1-2车-6号门手动开关门
360 |  | 7 | M1-2车-7号门手动开关门
361 | 46 | 0 | M1-2车-8号门手动开关门
362 |  | 1 | M2-3车-1号门手动开关门
363 |  | 2 | M2-3车-2号门手动开关门
364 |  | 3 | M2-3车-3号门手动开关门
365 |  | 4 | M2-3车-4号门手动开关门
366 |  | 5 | M2-3车-5号门手动开关门
367 |  | 6 | M2-3车-6号门手动开关门
368 |  | 7 | M2-3车-7号门手动开关门
369 | 47 | 0 | M2-3车-8号门手动开关门
370 |  | 1 | M2-4车-1号门手动开关门
371 |  | 2 | M2-4车-2号门手动开关门
372 |  | 3 | M2-4车-3号门手动开关门
373 |  | 4 | M2-4车-4号门手动开关门
374 |  | 5 | M2-4车-5号门手动开关门
375 |  | 6 | M2-4车-6号门手动开关门
376 |  | 7 | M2-4车-7号门手动开关门
377 | 48 | 0 | M2-4车-8号门手动开关门
378 |  | 1 | M1-5车-1号门手动开关门
379 |  | 2 | M1-5车-2号门手动开关门
380 |  | 3 | M1-5车-3号门手动开关门
381 |  | 4 | M1-5车-4号门手动开关门
382 |  | 5 | M1-5车-5号门手动开关门
383 |  | 6 | M1-5车-6号门手动开关门
384 |  | 7 | M1-5车-7号门手动开关门
385 | 49 | 0 | M1-5车-8号门手动开关门
386 |  | 1 | TC-6车-1号门手动开关门
387 |  | 2 | TC-6车-2号门手动开关门
388 |  | 3 | TC-6车-3号门手动开关门
389 |  | 4 | TC-6车-4号门手动开关门
390 |  | 5 | TC-6车-5号门手动开关门
391 |  | 6 | TC-6车-6号门手动开关门
392 |  | 7 | TC-6车-7号门手动开关门
393 | 50 | 0 | TC-6车-8号门手动开关门
394 |  | 1
395 |  | 2 | TC1—1车—停放制动手动缓解拉环左1拉开
396 |  | 3 | M1—2车—停放制动手动缓解拉环左1拉开
397 |  | 4 | M2—3车—停放制动手动缓解拉环左1拉开
398 |  | 5 | M2—4车—停放制动手动缓解拉环左1拉开
399 |  | 6 | M1—5车—停放制动手动缓解拉环左1拉开
400 |  | 7 | TC2—6车—停放制动手动缓解拉环左1拉开
401
402 |  |  | TC1—1车—自动车钩闭合状态
403 |  |  | TC2—6车—自动车钩闭合状态
404
405 |  |  | TC1—1车—停放制动手动缓解拉环左2拉开
406 |  |  | M1—2车—停放制动手动缓解拉环左2拉开
407 |  |  | M2—3车—停放制动手动缓解拉环左2拉开
408 |  |  | M2—4车—停放制动手动缓解拉环左2拉开
409 |  |  | M1—5车—停放制动手动缓解拉环左2拉开
410 |  |  | TC2—6车—停放制动手动缓解拉环左2拉开
411 |  |  | TC1—1车—停放制动手动缓解拉环右1拉开
412 |  |  | M1—2车—停放制动手动缓解拉环右1拉开
413 |  |  | M2—3车—停放制动手动缓解拉环右1拉开
414 |  |  | M2—4车—停放制动手动缓解拉环右1拉开
415 |  |  | M1—5车—停放制动手动缓解拉环右1拉开
416 |  |  | TC2—6车—停放制动手动缓解拉环右1拉开
417 |  |  | TC1—1车—停放制动手动缓解拉环右2拉开
418 |  |  | M1—2车—停放制动手动缓解拉环右2拉开
419 |  |  | M2—3车—停放制动手动缓解拉环右2拉开
420 |  |  | M2—4车—停放制动手动缓解拉环右2拉开
421 |  |  | M1—5车—停放制动手动缓解拉环右2拉开
422 |  |  | TC2—6车—停放制动手动缓解拉环右2拉开
423
424 |  |  | 左Tc车空调柜F11
425 |  |  | 左Tc车空调柜F13
426 |  |  | 左M1车空调柜F11
427 |  |  | 左M1车空调柜F13
428 |  |  | 左M2车空调柜F11
429 |  |  | 左M2车空调柜F13
430 |  |  | 右M2车空调柜F11
431 |  |  | 右M2车空调柜F13
432 |  |  | 右M1车空调柜F11
433 |  |  | 右M1车空调柜F13
434 |  |  | 右Tc车空调柜F11
435 |  |  | 右Tc车空调柜F13
436
437 |  |  | 左Tc车右紧急报警-报警
438 |  |  | 左Tc车左紧急报警-报警
439 |  |  | 左M1车右紧急报警-报警
440 |  |  | 左M1车左紧急报警-报警
441 |  |  | 左M2车右紧急报警-报警
442 |  |  | 左M2车左紧急报警-报警
443 |  |  | 右M2车左紧急报警-报警
444 |  |  | 右M3车右紧急报警-报警
445 |  |  | 右M1车左紧急报警-报警
446 |  |  | 右M1车右紧急报警-报警
447 |  |  | 右Tc车左紧急报警-报警
448 |  |  | 右Tc车右紧急报警-报警
449
450 |  |  | 左Tc车司机室左-Tc空调开
451 |  |  | 左Tc车司机室左-空调开
452 |  |  | 左Tc车司机室左-空调关
453 |  |  | 左Tc车司机室左-紧急制动
454 |  |  | 左Tc车司机室左-窗加热
455 |  |  | 左Tc车司机室左-门模式自动
456 |  |  | 左Tc车司机室左-门模式半自动
457 |  |  | 左Tc车司机室左-门模式手动
458 |  |  | 左Tc车司机室左-解钩
459 |  |  | 左Tc车司机室左-灯测试
460 |  |  | 左Tc车司机室左-头灯近
461 |  |  | 左Tc车司机室左-头灯远
462 |  |  | 左Tc车司机室左-司机室灯开
463 |  |  | 左Tc车司机室左-客室照明开
464 |  |  | 左Tc车司机室中-ATB
465 |  |  | 左Tc车司机室中-RM
466 |  |  | 左Tc车司机室中-BM
467 |  |  | 左Tc车司机室中-ATO启动S103
468 |  |  | 左Tc车司机室中-ATO启动S104
469 |  |  | 左Tc车司机室中-汽笛
470 |  |  | 左Tc车司机室右-停放制动缓解
471 |  |  | 左Tc车司机室右-停放制动施加
472 |  |  | 左Tc车司机室右-照明调节强
473 |  |  | 左Tc车司机室右-照明调节弱
474 |  |  | 左Tc车司机室右-HSCB分
475 |  |  | 左Tc车司机室右-HSCB合
476 |  |  | 左Tc车司机室右-紧急制动
477 |  |  | 左Tc车司机室右-电钥匙
478 |  |  | 左Tc车司机室右-牵引手柄前
479 |  |  | 左Tc车司机室右-牵引手柄0
480 |  |  | 左Tc车司机室右-牵引手柄后
481 |  |  | 左Tc车司机室右-司控器牵引
482 |  |  | 左Tc车司机室右-司控器0
483 |  |  | 左Tc车司机室右-司控器制动
484 |  |  | 左Tc车司机室右-司控器快制
485 |  |  | TC1车—第一排断路器-HSCB控制 =21-F101
486 |  |  | TC1车—第一排断路器-列车控制 =22-F101
487 |  |  | TC1车—第一排断路器-停放制动 =27-F101
488 |  |  | TC1车—第一排断路器-无线电主机 =44-F101
489 |  |  | TC1车—第一排断路器-外部照明 =51-F101
490 |  |  | TC1车—第一排断路器-司机室内部照明 =52-F101
491 |  |  | TC1车—第一排断路器-TC车列车左侧照明 =52-F104
492 |  |  | TC1车—第一排断路器-TC车列车右侧照明 =52-F105
493 |  |  | TC1车—第一排断路器-TC紧急通风 =61-F101
494 |  |  | TC1车—第一排断路器-空调列车控制 =61-F102
495 |  |  | TC1车—第一排断路器-TC车空调控制 =61-F103
496 |  |  | TC1车—第一排断路器-列车连挂 =72-F102
497 |  |  | TC1车—第一排断路器-司机室辅助设备 =73-F101
498 |  |  | TC1车—第一排断路器-玻璃加热 =73-F02
499 |  |  | TC1车—第一排断路器-轮缘润滑 =73-F103
500 |  |  | TC1车—第一排断路器-刮雨器 =73-F104
501 |  |  | TC1车—第一排断路器-车门控制 =81-F101
502 |  |  | TC1车—第一排断路器-TC车左开门 =81-F111
503 |  |  | TC1车—第一排断路器-TC车右开门 =81-F112
504 |  |  | TC1车—第一排断路器-门控制单元1L、3L、5L =82-F101
505 |  |  | TC1车—第一排断路器-门控制单元2R、4R、6R =82-F102
506 |  |  | TC1车—第一排断路器-门控制单元7、8 =82-F103
507 |  |  | TC1车—第一排断路器-延时负载 =46-F102
508 |  |  | TC1车—第一排断路器-永久负载 =32-F05
509 |  |  | TC1车—第二排断路器-VCM =23-F101
510 |  |  | TC1车—第二排断路器-网关阀 =28-F101
511 |  |  | TC1车—第二排断路器-智能阀 =28-F102
512 |  |  | TC1车—第二排断路器-辅助逆变器 =31-F107
513 |  |  | TC1车—第二排断路器-TC车I/O =41-F101
514 |  |  | TC1车—第二排断路器-Repeater =41-F102
515 |  |  | TC1车—第二排断路器-MMI =41-F104
516 |  |  | TC1车—第二排断路器-火灾报警 =42-F101
517 |  |  | TC1车—第二排断路器-广播控制盒 45-F101
518 |  |  | TC1车—第二排断路器-触摸屏 =45-F102
519 |  |  | TC1车—第二排断路器-司机室ACSU =45-F103
520 |  |  | TC1车—第二排断路器-客室控制主机 =45-F104
521 |  |  | TC1车—第二排断路器-LCD =46-F101
522 |  |  | TC1车—第二排断路器-LED地图 =46-F102
523 |  |  | TC1车—第二排断路器-车地无线设备 =46-F105
524 |  |  | TC1车—第二排断路器-ATC列车控制 =91-F101
525 |  |  | TC1车—第二排断路器-CORE MPC =91-F104
526 |  |  | TC1车—第二排断路器-VIOM 1 =91-F106
527 |  |  | TC1车—第二排断路器-VIOM 2 =91-F107
528 |  |  | TC1车—第二排断路器-VIOM 3 =91-F108
529 |  |  | TC1车—第二排断路器-USM 1 =91-F108
530 |  |  | TC1车—第二排断路器-USM 2 =91-F109
531 |  |  | TC1车—第二排断路器-ATC Driver desk =91-F110
532 |  |  | TC1车—第二排断路器-ATC DMI =91-F111
533 |  |  | 左Tc车司机室继电器柜-BLB合
534 |  |  | 左Tc车司机室继电器柜-车门使能合
535 |  |  | 左Tc车司机室继电器柜-网络
536 |  |  | 左Tc车司机室继电器柜-门关好合
537 |  |  | 左Tc车司机室继电器柜-门零速合
538 |  |  | 左Tc车司机室继电器柜-ATC切除合
539 |  |  | 左Tc车司机室继电器柜-所有制动缓解合
540 |  |  | 左Tc车司机室继电器柜-停放缓解合
541 |  |  | 左Tc车司机室继电器柜-车钩监视合
542 |  |  | 左Tc车司机室继电器柜-总风压力合
543 |  |  | 左Tc车司机室继电器柜-警惕旁路合
544 |  |  | 左Tc车司机室继电器柜-洗车慢行
545 |  |  | 左Tc车司机室继电器柜-洗车拖动
546 |  |  | 左Tc车司机室继电器柜-备用
547 |  |  | 左Tc车司机室继电器柜-紧急牵引合
548 |  |  | 左Tc车司机室继电器柜-MVB复位
549 |  |  | 左Tc车司机室继电器柜-强迫泵风
550 |  |  | 左Tc车司机室继电器柜-充电机应急
551 |  |  | 左Tc车司机室继电器柜-列车激活合
552 |  |  | 左Tc车司机室继电器柜-列车激活分
553 |  |  | 左Tc车司机室左侧壁-开左门备用
554 |  |  | 左Tc车司机室左侧壁-开左门
555 |  |  | 左Tc车司机室左侧壁-关左门
556 |  |  | 左Tc车司机室左侧壁-关左门备用
557 |  |  | 左Tc车司机室右侧壁-开右门备用
558 |  |  | 左Tc车司机室右侧壁-开右门
559 |  |  | 左Tc车司机室右侧壁-关右门
560 |  |  | 左Tc车司机室右侧壁-关右门备用
561
562
563 |  |  | 左Tc车—司控器--警惕(DEADMAN)
564
565
566
567
568
569
570
571
572
573
574
575
576
577
578
579
580
581
582
583
584
585
586
587
588
589
590
591
592
593
594
595
596
597
598
599
600

## 逻辑给主控
UCHAR数组定义
总序号 | 数组下标 | 输入映射 | 内容 | 备注 | 输入映射 | 内容 | 备注
0 |  | 0 |  |  | 0
1 |  | 1 | 前进指令 |  | 5 | 网压（DC1500V）
2 |  | 2 | 后退指令 |  | 2 | 蓄电池电压表(DC110V)
3 | 0 | 3 | 牵引执行指令 |  | 7 | 牵引级位值
4 |  | 4 | 常用制动执行指令 |  | 8 | 制动级位值
5 |  | 5 | 快速制动指令 | 工况【指令】 | 3 | 制动缸压（气表）
6 |  | 6 | 紧急制动执行指令 |  | 4 | 总风管管压（气表）
7 |  | 7 | 停放制动执行指令 |  | 6 | 速度
8 |  | 8 | 停放缓解执行指令 |  | 1 | 里程表（KM）
9 |  | 9 | 惰行执行指令 |  | 0
10 |  | 11 | 洗车模式指令 |  | 0
11 | 1 | 0 | HA高加速指令 |  | 0
12 |  | 12 | 电制动有效指令 |  | 0
13 |  | 14 | ATO运行指令 |  | 0
14 |  | 15 | 自动折返指令 |  | 0
15 |  | 16 | 紧急运行指令 |  | 0
16 |  | 17 | 联挂指令 |  | 0
17 |  | 18 | 解联挂指令 |  | 0
18 |  | 0 | 无火回送指令 |  | 0
19 | 2 | 20 | 方向零位 |  | 0
20 |  | 13 | 保持制动指令 |  | 0
21 |  | 23 | 电气缓解成功 |  | 0
22 |  | 21 | 拖行模式 |  | 0
23 |  | 31 | 折返换端 |  | 0
24 |  | 26 | RM(人工驾驶－限制模式)按钮按下 |  | 0
25 |  | 10 | BM按钮按下 |  | 0
26 |  | 24 | ATO按钮按下 |  | 0
27 | 3 | 0 | XAM（扩展自动模式） |  | 0
28 |  | 0 | RMO（人工驾驶－限制模式，通过红色信号机） | 运行模式 | 0
29 |  | 22 | EUM(人工驾驶－ATP切除)NRM |  | 0
30 |  | 25 | ATB按钮按下（自动驾驶－自动折返） |  | 0
31 |  | 0 | MSHUNT（人工驾驶－人工折返） |  | 0
32 |  | 19 | CARPORT（站场运行模式、洗车模式） |  | 0
33 |  | 116 | 左侧门关闭 |  | 0
34 |  | 117 | 右侧门关闭 |  | 0
35 | 4 | 17 | 救援条件满足（拖行位-已解钩） |  | 0
36 |  | 91 | 电钥匙合状态 |  | 0
37 |  | 104 | 开门模式开关 MM(人工开门、人工关门) |  | 0
38 |  | 105 | 开门模式开关 AM(自动开门、人工关门) | 门模式 | 0
39 |  | 106 | 开门模式开关 AA(自动开门、自动关门) |  | 0
40 |  | 92 | 司控器-牵引手柄-0位 |  | 0
41 |  | 93 | 司控器-牵引手柄-牵引位 |  | 0
42 |  | 94 | 司控器-牵引手柄-常用制动位 FSB | 司控器 | 0
43 | 5 | 96 | 司控器-牵引手柄-制动区 |  | 0
44 |  | 95 | 司控器-牵引手柄-RB位 FB |  | 0
45 |  | 97 | 司机-换向手柄-0位 |  | 0
46 |  | 98 | 司机-换向手柄-前位 | 方向手柄 | 0
47 |  | 99 | 司机-换向手柄-后位 |  | 0
48 |  | 32 | TC1车 BCU正常 |  | 0
49 |  | 33 | TC1车 常用制动有效标志 |  | 0
50 |  | 34 | TC1车 紧急制动有效标志 |  | 0
51 | 6 | 35 | TC1车 转向架1滑行 |  | 0
52 |  | 36 | TC1车 转向架2滑行 |  | 0
53 |  | 0 | TC1车 停放制动有效标志 |  | 0
54 |  | 0 | TC1车 停放制动缓解有效标志 |  | 0
55 |  | 0 | TC1车 电机M1工作标志 | TC1车 | 0
56 |  | 0 | TC1车 电机M2工作标志 |  | 0
57 |  | 0 | TC1车 电机M3工作标志 |  | 0
58 |  | 0 | TC1车 电机M4工作标志 |  | 0
59 | 7 | 37 | TC1车 转向架1制动模块状态 |  | 0
60 |  | 38 | TC1车 转向架2制动模块状态
61 |  | 0 | TC1车 报警按钮1按下
62 |  | 0 | TC1车 报警按钮2按下
63 |  | 121 | ATO模式可运行标志
64 |  | 40 | MP1车 BCU正常
65 |  | 41 | MP1车 常用制动有效标志
66 |  | 42 | MP1车 紧急制动有效标志
67 | 8 | 43 | MP1车 转向架1滑行
68 |  | 44 | MP1车 转向架2滑行
69 |  | 0 | MP1车 停放制动有效标志
70 |  | 0 | MP1车 停放制动缓解有效标志 | MP1车
71 |  | 47 | MP1车 电机M1工作标志
72 |  | 48 | MP1车 电机M2工作标志
73 |  | 49 | MP1车 电机M3工作标志
74 |  | 50 | MP1车 电机M4工作标志
75 | 9 | 45 | MP1车 转向架1制动模块状态
76 |  | 46 | MP1车 转向架2制动模块状态
77 |  | 0 | MP1车 报警按钮1按下
78 |  | 0 | MP1车 报警按钮2按下
79 |  | 0
80 |  | 51 | M1车 BCU正常
81 |  | 52 | M1车 常用制动有效标志
82 |  | 53 | M1车 紧急制动有效标志
83 | 10 | 54 | M1车 转向架1滑行
84 |  | 55 | M1车 转向架2滑行
85 |  | 0 | M1车 停放制动有效标志
86 |  | 0 | M1车 停放制动缓解有效标志
87 |  | 58 | M1车 电机M1工作标志 | M1车
88 |  | 59 | M1车 电机M2工作标志
89 |  | 60 | M1车 电机M3工作标志
90 |  | 61 | M1车 电机M4工作标志
91 | 11 | 56 | M1车 转向架1制动模块状态
92 |  | 57 | M1车 转向架2制动模块状态
93 |  | 0 | M1车 报警按钮1按下
94 |  | 0 | M1车 报警按钮2按下
95 |  | 0
96 |  | 62 | M2车 BCU正常
97 |  | 63 | M2车 常用制动有效标志
98 |  | 64 | M2车 紧急制动有效标志
99 | 12 | 65 | M2车 转向架1滑行
100 |  | 66 | M2车 转向架2滑行
101 |  | 0 | M2车 停放制动有效标志
102 |  | 0 | M2车 停放制动缓解有效标志
103 |  | 69 | M2车 电机M1工作标志 | M2车
104 |  | 70 | M2车 电机M2工作标志
105 |  | 71 | M2车 电机M3工作标志
106 |  | 72 | M2车 电机M4工作标志
107 | 13 | 67 | M2车 转向架1制动模块状态
108 |  | 68 | M2车 转向架2制动模块状态
109 |  | 0 | M2车 报警按钮1按下
110 |  | 0 | M2车 报警按钮2按下
111 |  | 0
112 |  | 73 | MP2车 BCU正常
113 |  | 74 | MP2车 常用制动有效标志
114 |  | 75 | MP2车 紧急制动有效标志
115 | 14 | 76 | MP2车 转向架1滑行
116 |  | 77 | MP2车 转向架2滑行
117 |  | 0 | MP2车 停放制动有效标志
118 |  | 0 | MP2车 停放制动缓解有效标志
119 |  | 80 | MP2车 电机M1工作标志 | MP2车
120 |  | 81 | MP2车 电机M2工作标志
121 |  | 82 | MP2车 电机M3工作标志
122 |  | 83 | MP2车 电机M4工作标志
123 | 15 | 78 | MP2车 转向架1制动模块状态
124 |  | 79 | MP2车 转向架2制动模块状态
125 |  | 0 | MP2车 报警按钮1按下
126 |  | 0 | MP2车 报警按钮2按下
127 |  | 0
128 |  | 84 | TC2车--BCU正常
129 |  | 85 | TC2车--常用制动有效标志
130 |  | 86 | TC2车--紧急制动有效标志
131 | 16 | 87 | TC2车--转向架1滑行
132 |  | 88 | TC2车--转向架2滑行
133 |  | 0 | TC2车--停放制动有效标志
134 |  | 0 | TC2车--停放制动缓解有效标志
135 |  | 0 | TC2车--电机M1工作标志 | TC2车
136 |  | 0 | TC2车--电机M2工作标志
137 |  | 0 | TC2车--电机M3工作标志
138 |  | 0 | TC2车--电机M4工作标志
139 | 17 | 89 | TC2车--转向架1制动模块状态
140 |  | 90 | TC2车--转向架2制动模块状态
141 |  | 0 | TC2车--报警按钮1按下
142 |  | 0 | TC2车--报警按钮2按下
143 |  | 0
144 |  | 0 | 电笛声音
145 |  | 128 | 汽笛声音
146 |  | 130 | 受电弓升弓
147 | 18 | 131 | 受电弓折弓
148 |  | 0 | VCB闭合
149 |  | 0 | VCB断开
150 |  | 0 | 紧急刹车 | 声音
151 |  | 127 | 广播
152 |  | 123 | 全列空调启动
153 |  | 124 | 头车空调启动
154 |  | 0 | 集电靴升靴
155 | 19 | 0 | 集电靴降靴
156 |  | 132 | HMI屏故障报警声
157 |  | 0
158 |  | 0 | ATO或IATP发车按钮按下 | 发车按钮
159 |  | 0 | ATB发车按钮按下
160 |  | 100 | 主风缸气压7.0Bar
161 |  | 101 | 主风缸气压5.0Bar
162 |  | 0 | 电动升弓泵打风标志 | 空压机
163 | 20 | 102 | TC1车--空压机打风标志
164 |  | 103 | TC2车--空压机打风标志
165 |  | 0 | 主风缸气压2.0Bar
166 |  | 0 | TBA广播【最高优先级】
167 |  | 0 | TMS报站模式【1-自动，0-手动】
168 |  | 140 | 雨刷控制转换开关－－低速
169 |  | 141 | 雨刷控制转换开关－－高速
170 |  | 143 | 喷水按钮－按下
171 | 21 | 0 | 遮阳帘开关－开 | 灯、雨刷
172 |  | 137 | 前照灯控制转换开关－近光
173 |  | 138 | 前照灯控制转换开关－远光
174 |  | 0 | 运行灯－－白灯亮、红灯亮
175 |  | 136 | 尾灯
176 |  | 110 | 车门--左--开--指令状态保持
177 |  | 109 | 车门--左--关--指令状态保持
178 |  | 108 | 车门--右--开--指令状态保持 | 车门
179 | 22 | 107 | 车门--右--关--指令状态保持
180 |  | 115 | PSD门--左--开--指令状态保持
181 |  | 114 | PSD门--左--关--指令状态保持 | PSD门
182 |  | 113 | PSD门--右--开--指令状态保持
183 |  | 112 | PSD门--右--关--指令状态保持
184 |  | 165 | 司机右1门－－关门----1车 【门闭状态】
185 |  | 169 | 司机右2门－－关门----1车
186 |  | 173 | 司机右3门－－关门----1车
187 | 23 | 177 | 司机右4门－－关门----1车
188 |  | 149 | 司机左1门－－关门----1车
189 |  | 153 | 司机左2门－－关门----1车
190 |  | 157 | 司机左3门－－关门----1车
191 |  | 161 | 司机左4门－－关门----1车
192 |  | 197 | 司机右1门－－关门----2车
193 |  | 201 | 司机右2门－－关门----2车
194 |  | 205 | 司机右3门－－关门----2车
195 | 24 | 209 | 司机右4门－－关门----2车
196 |  | 181 | 司机左1门－－关门----2车
197 |  | 185 | 司机左2门－－关门----2车
198 |  | 189 | 司机左3门－－关门----2车
199 |  | 193 | 司机左4门－－关门----2车
200 |  | 229 | 司机右1门－－关门----3车
201 |  | 233 | 司机右2门－－关门----3车 | 车门状态
202 |  | 237 | 司机右3门－－关门----3车
203 | 25 | 241 | 司机右4门－－关门----3车 | 【关闭】
204 |  | 213 | 司机左1门－－关门----3车
205 |  | 217 | 司机左2门－－关门----3车
206 |  | 221 | 司机左3门－－关门----3车
207 |  | 225 | 司机左4门－－关门----3车
208 |  | 245 | 司机右1门－－关门----4车
209 |  | 249 | 司机右2门－－关门----4车
210 |  | 253 | 司机右3门－－关门----4车
211 | 26 | 257 | 司机右4门－－关门----4车
212 |  | 261 | 司机左1门－－关门----4车
213 |  | 265 | 司机左2门－－关门----4车
214 |  | 269 | 司机左3门－－关门----4车
215 |  | 273 | 司机左4门－－关门----4车
216 |  | 277 | 司机右1门－－关门----5车
217 |  | 281 | 司机右2门－－关门----5车
218 |  | 285 | 司机右3门－－关门----5车
219 | 27 | 289 | 司机右4门－－关门----5车
220 |  | 293 | 司机左1门－－关门----5车
221 |  | 297 | 司机左2门－－关门----5车
222 |  | 301 | 司机左3门－－关门----5车
223 |  | 305 | 司机左4门－－关门----5车
224 |  | 309 | 司机右1门－－关门----6车
225 |  | 313 | 司机右2门－－关门----6车
226 |  | 317 | 司机右3门－－关门----6车
227 | 28 | 321 | 司机右4门－－关门----6车
228 |  | 325 | 司机左1门－－关门----6车
229 |  | 329 | 司机左2门－－关门----6车
230 |  | 333 | 司机左3门－－关门----6车
231 |  | 337 | 司机左4门－－关门----6车
232 |  | 164 | 司机右1门－－打开----1车 【门开状态】
233 |  | 168 | 司机右2门－－打开----1车
234 |  | 172 | 司机右3门－－打开----1车
235 | 29 | 176 | 司机右4门－－打开----1车
236 |  | 148 | 司机左1门－－打开----1车
237 |  | 152 | 司机左2门－－打开----1车
238 |  | 156 | 司机左3门－－打开----1车
239 |  | 160 | 司机左4门－－打开----1车
240 |  | 196 | 司机右1门－－打开----2车
241 |  | 200 | 司机右2门－－打开----2车
242 |  | 204 | 司机右3门－－打开----2车
243 | 30 | 208 | 司机右4门－－打开----2车
244 |  | 180 | 司机左1门－－打开----2车
245 |  | 184 | 司机左2门－－打开----2车
246 |  | 188 | 司机左3门－－打开----2车
247 |  | 192 | 司机左4门－－打开----2车
248 |  | 228 | 司机右1门－－打开----3车
249 |  | 232 | 司机右2门－－打开----3车
250 |  | 236 | 司机右3门－－打开----3车
251 | 31 | 240 | 司机右4门－－打开----3车
252 |  | 212 | 司机左1门－－打开----3车
253 |  | 216 | 司机左2门－－打开----3车
254 |  | 220 | 司机左3门－－打开----3车
255 |  | 224 | 司机左4门－－打开----3车
256 |  | 244 | 司机右1门－－打开----4车
257 |  | 248 | 司机右2门－－打开----4车 | 车门状态
258 |  | 252 | 司机右3门－－打开----4车
259 | 32 | 256 | 司机右4门－－打开----4车 | 【打开】
260 |  | 260 | 司机左1门－－打开----4车
261 |  | 264 | 司机左2门－－打开----4车
262 |  | 268 | 司机左3门－－打开----4车
263 |  | 272 | 司机左4门－－打开----4车
264 |  | 276 | 司机右1门－－打开----5车
265 |  | 280 | 司机右2门－－打开----5车
266 |  | 284 | 司机右3门－－打开----5车
267 | 33 | 288 | 司机右4门－－打开----5车
268 |  | 292 | 司机左1门－－打开----5车
269 |  | 296 | 司机左2门－－打开----5车
270 |  | 300 | 司机左3门－－打开----5车
271 |  | 304 | 司机左4门－－打开----5车
272 |  | 308 | 司机右1门－－打开----6车
273 |  | 312 | 司机右2门－－打开----6车
274 |  | 316 | 司机右3门－－打开----6车
275 | 34 | 320 | 司机右4门－－打开----6车
276 |  | 324 | 司机左1门－－打开----6车
277 |  | 328 | 司机左2门－－打开----6车
278 |  | 332 | 司机左3门－－打开----6车
279 |  | 336 | 司机左4门－－打开----6车
280 |  | 167 | 司机右PSD1门－－关闭----1车 【门闭状态】
281 |  | 171 | 司机右PSD2门－－关闭----1车
282 |  | 175 | 司机右PSD3门－－关闭----1车
283 | 35 | 179 | 司机右PSD4门－－关闭----1车
284 |  | 151 | 司机左PSD1门－－关闭----1车
285 |  | 155 | 司机左PSD2门－－关闭----1车
286 |  | 159 | 司机左PSD3门－－关闭----1车
287 |  | 163 | 司机左PSD4门－－关闭----1车
288 |  | 199 | 司机右PSD1门－－关闭----2车
289 |  | 203 | 司机右PSD2门－－关闭----2车
290 |  | 207 | 司机右PSD3门－－关闭----2车
291 | 36 | 211 | 司机右PSD4门－－关闭----2车
292 |  | 183 | 司机左PSD1门－－关闭----2车
293 |  | 187 | 司机左PSD2门－－关闭----2车
294 |  | 191 | 司机左PSD3门－－关闭----2车
295 |  | 195 | 司机左PSD4门－－关闭----2车
296 |  | 231 | 司机右PSD1门－－关闭----3车 | PSD门状态
297 |  | 235 | 司机右PSD2门－－关闭----3车
298 |  | 239 | 司机右PSD3门－－关闭----3车 | 【关闭】
299 | 37 | 243 | 司机右PSD4门－－关闭----3车
300 |  | 215 | 司机左PSD1门－－关闭----3车
301 |  | 219 | 司机左PSD2门－－关闭----3车
302 |  | 223 | 司机左PSD3门－－关闭----3车
303 |  | 227 | 司机左PSD4门－－关闭----3车
304 |  | 247 | 司机右PSD1门－－关闭----4车
305 |  | 251 | 司机右PSD2门－－关闭----4车
306 |  | 255 | 司机右PSD3门－－关闭----4车
307 | 38 | 259 | 司机右PSD4门－－关闭----4车
308 |  | 263 | 司机左PSD1门－－关闭----4车
309 |  | 267 | 司机左PSD2门－－关闭----4车
310 |  | 271 | 司机左PSD3门－－关闭----4车
311 |  | 275 | 司机左PSD4门－－关闭----4车
312 |  | 279 | 司机右PSD1门－－关闭----5车
313 |  | 283 | 司机右PSD2门－－关闭----5车
314 |  | 287 | 司机右PSD3门－－关闭----5车
315 | 39 | 291 | 司机右PSD4门－－关闭----5车
316 |  | 295 | 司机左PSD1门－－关闭----5车
317 |  | 299 | 司机左PSD2门－－关闭----5车
318 |  | 303 | 司机左PSD3门－－关闭----5车
319 |  | 307 | 司机左PSD4门－－关闭----5车
320 |  | 311 | 司机右PSD1门－－关闭----6车
321 |  | 315 | 司机右PSD2门－－关闭----6车
322 |  | 319 | 司机右PSD3门－－关闭----6车
323 | 40 | 323 | 司机右PSD4门－－关闭----6车
324 |  | 327 | 司机左PSD1门－－关闭----6车
325 |  | 331 | 司机左PSD2门－－关闭----6车
326 |  | 335 | 司机左PSD3门－－关闭----6车
327 |  | 339 | 司机左PSD4门－－关闭----6车
328 |  | 166 | 司机右PSD1门－－打开----1车 【门开状态】
329 |  | 170 | 司机右PSD2门－－打开----1车
330 |  | 174 | 司机右PSD3门－－打开----1车
331 | 41 | 178 | 司机右PSD4门－－打开----1车
332 |  | 150 | 司机左PSD1门－－打开----1车
333 |  | 154 | 司机左PSD2门－－打开----1车
334 |  | 158 | 司机左PSD3门－－打开----1车
335 |  | 162 | 司机左PSD4门－－打开----1车
336 |  | 198 | 司机右PSD1门－－打开----2车
337 |  | 202 | 司机右PSD2门－－打开----2车
338 |  | 206 | 司机右PSD3门－－打开----2车
339 | 42 | 210 | 司机右PSD4门－－打开----2车
340 |  | 182 | 司机左PSD1门－－打开----2车
341 |  | 186 | 司机左PSD2门－－打开----2车
342 |  | 190 | 司机左PSD3门－－打开----2车
343 |  | 194 | 司机左PSD4门－－打开----2车
344 |  | 230 | 司机右PSD1门－－打开----3车 | PSD门状态
345 |  | 234 | 司机右PSD2门－－打开----3车
346 |  | 238 | 司机右PSD3门－－打开----3车 | 【打开】
347 | 43 | 242 | 司机右PSD4门－－打开----3车
348 |  | 214 | 司机左PSD1门－－打开----3车
349 |  | 218 | 司机左PSD2门－－打开----3车
350 |  | 222 | 司机左PSD3门－－打开----3车
351 |  | 226 | 司机左PSD4门－－打开----3车
352 |  | 246 | 司机右PSD1门－－打开----4车
353 |  | 250 | 司机右PSD2门－－打开----4车
354 |  | 254 | 司机右PSD3门－－打开----4车
355 | 44 | 258 | 司机右PSD4门－－打开----4车
356 |  | 262 | 司机左PSD1门－－打开----4车
357 |  | 266 | 司机左PSD2门－－打开----4车
358 |  | 270 | 司机左PSD3门－－打开----4车
359 |  | 274 | 司机左PSD4门－－打开----4车
360 |  | 278 | 司机右PSD1门－－打开----5车
361 |  | 282 | 司机右PSD2门－－打开----5车
362 |  | 286 | 司机右PSD3门－－打开----5车
363 | 45 | 290 | 司机右PSD4门－－打开----5车
364 |  | 294 | 司机左PSD1门－－打开----5车
365 |  | 298 | 司机左PSD2门－－打开----5车
366 |  | 302 | 司机左PSD3门－－打开----5车
367 |  | 306 | 司机左PSD4门－－打开----5车
368 |  | 310 | 司机右PSD1门－－打开----6车
369 |  | 314 | 司机右PSD2门－－打开----6车
370 |  | 318 | 司机右PSD3门－－打开----6车
371 | 46 | 322 | 司机右PSD4门－－打开----6车
372 |  | 326 | 司机左PSD1门－－打开----6车
373 |  | 330 | 司机左PSD2门－－打开----6车
374 |  | 334 | 司机左PSD3门－－打开----6车
375 |  | 338 | 司机左PSD4门－－打开----6车
376 |  | 0 | 模式开关上键----按下标志
377 |  | 0 | 模式开关下键----按下标志
378 |  | 0 | HMI确认信息 | 确认信息
379 | 47 | 0 | RMO 限制模式(通过红色信号机)确认信息
380 |  | 0 | ATO模式确认请求
381 |  | 0 | 自动折返确认（只有确认信号成立才能发出自动折返命令）
382 |  | 342 | ATP切除标志【1-切除】 (备注：ATP切除按钮)
383 |  | 343 | ATP工作正常标志【1-切除】(备注：ATP电源)
384 |  | 576 | TBA工作标志
385 |  | 0 | TBA正常模式 | TBA
386 |  | 0 | TBA降级模式
387 | 48 | 0 | TBA主从端－－主
388 |  | 0 | TBA主从端－－从
389 |  | 560 | 工作电源
390 |  | 561 | 运行标志 | 车厢CCTV
391 |  | 562 | 启动/关闭标志【1-启动，0-关闭】
392 |  | 0 | 机组1--新风阀1-1
393 |  | 0 | 机组1--新风阀1-2
394 |  | 0 | 机组2--新风阀2-1
395 | 49 | 0 | 机组2--新风阀2-2
396 |  | 0 | 机组1--回风阀1－1
397 |  | 0 | 机组1--回风阀1－2
398 |  | 0 | 机组2--回风阀2－1
399 |  | 0 | 机组2--回风阀2－2
400 |  | 0 | 机组1--通风机1－1
401 |  | 0 | 机组1--通风机1－2
402 |  | 0 | 机组1--通风机1－3 | 1车空调
403 | 50 | 0 | 机组1--通风机1－4
404 |  | 0 | 机组2--通风机2－1
405 |  | 0 | 机组2--通风机2－2
406 |  | 0 | 机组2--通风机2－3
407 |  | 0 | 机组2--通风机2－4
408 |  | 0 | 机组1--冷凝风机1－1
409 |  | 0 | 机组1--冷凝风机1－2
410 |  | 0 | 机组2--冷凝风机2－1
411 | 51 | 0 | 机组2--冷凝风机2－2
412 |  | 0 | 机组1--压缩机1－1
413 |  | 0 | 机组1--压缩机1－2
414 |  | 0 | 机组2--压缩机2－1
415 |  | 0 | 机组2--压缩机2－2
416 |  | 0 | 机组1--新风阀1-1
417 |  | 0 | 机组1--新风阀1-2
418 |  | 0 | 机组2--新风阀2-1
419 | 52 | 0 | 机组2--新风阀2-2
420 |  | 0 | 机组1--回风阀1－1
421 |  | 0 | 机组1--回风阀1－2
422 |  | 0 | 机组2--回风阀2－1
423 |  | 0 | 机组2--回风阀2－2
424 |  | 0 | 机组1--通风机1－1
425 |  | 0 | 机组1--通风机1－2
426 |  | 0 | 机组1--通风机1－3 | 2车空调
427 | 53 | 0 | 机组1--通风机1－4
428 |  | 0 | 机组2--通风机2－1
429 |  | 0 | 机组2--通风机2－2
430 |  | 0 | 机组2--通风机2－3
431 |  | 0 | 机组2--通风机2－4
432 |  | 0 | 机组1--冷凝风机1－1
433 |  | 0 | 机组1--冷凝风机1－2
434 |  | 0 | 机组2--冷凝风机2－1
435 | 54 | 0 | 机组2--冷凝风机2－2
436 |  | 0 | 机组1--压缩机1－1
437 |  | 0 | 机组1--压缩机1－2
438 |  | 0 | 机组2--压缩机2－1
439 |  | 0 | 机组2--压缩机2－2
440 |  | 0 | 机组1--新风阀1-1
441 |  | 0 | 机组1--新风阀1-2
442 |  | 0 | 机组2--新风阀2-1
443 | 55 | 0 | 机组2--新风阀2-2
444 |  | 0 | 机组1--回风阀1－1
445 |  | 0 | 机组1--回风阀1－2
446 |  | 0 | 机组2--回风阀2－1
447 |  | 0 | 机组2--回风阀2－2
448 |  | 0 | 机组1--通风机1－1
449 |  | 0 | 机组1--通风机1－2
450 |  | 0 | 机组1--通风机1－3 | 3车空调
451 | 56 | 0 | 机组1--通风机1－4
452 |  | 0 | 机组2--通风机2－1
453 |  | 0 | 机组2--通风机2－2
454 |  | 0 | 机组2--通风机2－3
455 |  | 0 | 机组2--通风机2－4
456 |  | 0 | 机组1--冷凝风机1－1
457 |  | 0 | 机组1--冷凝风机1－2
458 |  | 0 | 机组2--冷凝风机2－1
459 | 57 | 0 | 机组2--冷凝风机2－2
460 |  | 0 | 机组1--压缩机1－1
461 |  | 0 | 机组1--压缩机1－2
462 |  | 0 | 机组2--压缩机2－1
463 |  | 0 | 机组2--压缩机2－2
464 |  | 0 | 机组1--新风阀1-1
465 |  | 0 | 机组1--新风阀1-2
466 |  | 0 | 机组2--新风阀2-1
467 | 58 | 0 | 机组2--新风阀2-2
468 |  | 0 | 机组1--回风阀1－1
469 |  | 0 | 机组1--回风阀1－2
470 |  | 0 | 机组2--回风阀2－1
471 |  | 0 | 机组2--回风阀2－2
472 |  | 0 | 机组1--通风机1－1
473 |  | 0 | 机组1--通风机1－2
474 |  | 0 | 机组1--通风机1－3 | 4车空调
475 | 59 | 0 | 机组1--通风机1－4
476 |  | 0 | 机组2--通风机2－1
477 |  | 0 | 机组2--通风机2－2
478 |  | 0 | 机组2--通风机2－3
479 |  | 0 | 机组2--通风机2－4
480 |  | 0 | 机组1--冷凝风机1－1
481 |  | 0 | 机组1--冷凝风机1－2
482 |  | 0 | 机组2--冷凝风机2－1
483 | 60 | 0 | 机组2--冷凝风机2－2
484 |  | 0 | 机组1--压缩机1－1
485 |  | 0 | 机组1--压缩机1－2
486 |  | 0 | 机组2--压缩机2－1
487 |  | 0 | 机组2--压缩机2－2
488 |  | 0 | 机组1--新风阀1-1
489 |  | 0 | 机组1--新风阀1-2
490 |  | 0 | 机组2--新风阀2-1
491 | 61 | 0 | 机组2--新风阀2-2
492 |  | 0 | 机组1--回风阀1－1
493 |  | 0 | 机组1--回风阀1－2
494 |  | 0 | 机组2--回风阀2－1
495 |  | 0 | 机组2--回风阀2－2
496 |  | 0 | 机组1--通风机1－1
497 |  | 0 | 机组1--通风机1－2
498 |  | 0 | 机组1--通风机1－3 | 5车空调
499 | 62 | 0 | 机组1--通风机1－4
500 |  | 0 | 机组2--通风机2－1
501 |  | 0 | 机组2--通风机2－2
502 |  | 0 | 机组2--通风机2－3
503 |  | 0 | 机组2--通风机2－4
504 |  | 0 | 机组1--冷凝风机1－1
505 |  | 0 | 机组1--冷凝风机1－2
506 |  | 0 | 机组2--冷凝风机2－1
507 | 63 | 0 | 机组2--冷凝风机2－2
508 |  | 0 | 机组1--压缩机1－1
509 |  | 0 | 机组1--压缩机1－2
510 |  | 0 | 机组2--压缩机2－1
511 |  | 0 | 机组2--压缩机2－2
512 |  | 0 | 机组1--新风阀1-1
513 |  | 0 | 机组1--新风阀1-2
514 |  | 0 | 机组2--新风阀2-1
515 | 64 | 0 | 机组2--新风阀2-2
516 |  | 0 | 机组1--回风阀1－1
517 |  | 0 | 机组1--回风阀1－2
518 |  | 0 | 机组2--回风阀2－1
519 |  | 0 | 机组2--回风阀2－2
520 |  | 0 | 机组1--通风机1－1
521 |  | 0 | 机组1--通风机1－2
522 |  | 0 | 机组1--通风机1－3 | 6车空调
523 | 65 | 0 | 机组1--通风机1－4
524 |  | 0 | 机组2--通风机2－1
525 |  | 0 | 机组2--通风机2－2
526 |  | 0 | 机组2--通风机2－3
527 |  | 0 | 机组2--通风机2－4
528 |  | 0 | 机组1--冷凝风机1－1
529 |  | 0 | 机组1--冷凝风机1－2
530 |  | 0 | 机组2--冷凝风机2－1
531 | 66 | 0 | 机组2--冷凝风机2－2
532 |  | 0 | 机组1--压缩机1－1
533 |  | 0 | 机组1--压缩机1－2
534 |  | 0 | 机组2--压缩机2－1
535 |  | 0 | 机组2--压缩机2－2
536 |  | 536 | 司机室1摄像头工作标志
537 |  | 537 | 1车客室摄像头1工作标志
538 |  | 538 | 1车客室摄像头2工作标志
539 | 67 | 539 | 2车客室摄像头1工作标志
540 |  | 540 | 2车客室摄像头2工作标志
541 |  | 541 | 3车客室摄像头1工作标志
542 |  | 542 | 3车客室摄像头2工作标志 | 车内摄像头
543 |  | 543 | 4车客室摄像头1工作标志
544 |  | 544 | 4车客室摄像头2工作标志
545 |  | 545 | 5车客室摄像头1工作标志
546 |  | 546 | 5车客室摄像头2工作标志
547 | 68 | 547 | 6车客室摄像头1工作标志
548 |  | 548 | 6车客室摄像头2工作标志
549 |  | 549 | 司机室2摄像头工作标志
550 |  | 0 | 1车－全加热器1－工作
551 |  | 0 | 1车－全加热器2－工作
552 |  | 0 | 1车－全加热器3－工作
553 |  | 0 | 1车－全加热器4－工作
554 |  | 0 | 1车－半加热器1－工作
555 | 69 | 0 | 1车－半加热器2－工作
556 |  | 0 | 1车－半加热器3－工作
557 |  | 0 | 1车－半加热器4－工作
558 |  | 0 | 2车－全加热器1－工作
559 |  | 0 | 2车－全加热器2－工作
560 |  | 0 | 2车－全加热器3－工作
561 |  | 0 | 2车－全加热器4－工作
562 |  | 0 | 2车－半加热器1－工作
563 | 70 | 0 | 2车－半加热器2－工作
564 |  | 0 | 2车－半加热器3－工作
565 |  | 0 | 2车－半加热器4－工作
566 |  | 0 | 3车－全加热器1－工作
567 |  | 0 | 3车－全加热器2－工作
568 |  | 0 | 3车－全加热器3－工作
569 |  | 0 | 3车－全加热器4－工作
570 |  | 0 | 3车－半加热器1－工作 | 加热器工作
571 | 71 | 0 | 3车－半加热器2－工作
572 |  | 0 | 3车－半加热器3－工作
573 |  | 0 | 3车－半加热器4－工作
574 |  | 0 | 4车－全加热器1－工作
575 |  | 0 | 4车－全加热器2－工作
576 |  | 0 | 4车－全加热器3－工作
577 |  | 0 | 4车－全加热器4－工作
578 |  | 0 | 4车－半加热器1－工作
579 | 72 | 0 | 4车－半加热器2－工作
580 |  | 0 | 4车－半加热器3－工作
581 |  | 0 | 4车－半加热器4－工作
582 |  | 0 | 5车－全加热器1－工作
583 |  | 0 | 5车－全加热器2－工作
|  | 0 | 5车－全加热器3－工作
|  | 0 | 5车－全加热器4－工作
|  | 0 | 5车－半加热器1－工作
|  | 0 | 5车－半加热器2－工作
|  | 0 | 5车－半加热器3－工作
|  | 0 | 5车－半加热器4－工作
|  | 0 | 6车－全加热器1－工作
|  | 0 | 6车－全加热器2－工作
|  | 0 | 6车－全加热器3－工作
|  | 0 | 6车－全加热器4－工作
|  | 0 | 6车－半加热器1－工作
|  | 0 | 6车－半加热器2－工作
|  | 0 | 6车－半加热器3－工作
|  | 0 | 6车－半加热器4－工作
|  | 340 | 车厢门全部关好标志【1-关好】
|  | 341 | 屏蔽门全部关好标志【1-关好】
|  | 0 | TMS跳站【广播优先级】
|  | 0 | 1车 - 脚踏泵踩下 计算标志
|  | 0 | 1车 - 脚踏打风标志 清零标志
|  | 0 | 4车 - 脚踏泵踩下 计算标志
|  | 0 | 4车 - 脚踏打风标志 清零标志
0
|  | 118 | ATO工作正常标志【1-切除】(备注：ATO电源)
|  | 119 | RAD工作正常标志【1-切除】(备注：RAD电源)
|  | 346 | 1车--右门1 紧急解锁有效标志 | 紧急解锁
|  | 350 | 1车--右门2 紧急解锁有效标志
|  | 354 | 1车--右门3 紧急解锁有效标志
|  | 358 | 1车--右门4 紧急解锁有效标志
|  | 0 | 1车--右门5 紧急解锁有效标志
|  | 362 | 2车--右门1 紧急解锁有效标志
|  | 366 | 2车--右门2 紧急解锁有效标志
|  | 370 | 2车--右门3 紧急解锁有效标志
|  | 374 | 2车--右门4 紧急解锁有效标志
|  | 0 | 2车--右门5 紧急解锁有效标志
|  | 378 | 3车--右门1 紧急解锁有效标志
|  | 382 | 3车--右门2 紧急解锁有效标志
|  | 386 | 3车--右门3 紧急解锁有效标志
|  | 390 | 3车--右门4 紧急解锁有效标志
|  | 0 | 3车--右门5 紧急解锁有效标志
|  | 394 | 4车--右门1 紧急解锁有效标志
|  | 398 | 4车--右门2 紧急解锁有效标志
|  | 402 | 4车--右门3 紧急解锁有效标志
|  | 406 | 4车--右门4 紧急解锁有效标志
|  | 0 | 4车--右门5 紧急解锁有效标志
|  | 410 | 5车--左门1 紧急解锁有效标志
|  | 414 | 5车--左门2 紧急解锁有效标志
|  | 418 | 5车--左门3 紧急解锁有效标志
|  | 422 | 5车--左门4 紧急解锁有效标志
|  | 0 | 5车--左门5 紧急解锁有效标志
|  | 426 | 6车--左门1 紧急解锁有效标志
|  | 430 | 6车--左门2 紧急解锁有效标志
|  | 434 | 6车--左门3 紧急解锁有效标志
|  | 438 | 6车--左门4 紧急解锁有效标志
|  | 0 | 6车--左门5 紧急解锁有效标志
|  | 442 | 1车--右门1 紧急解锁有效标志
|  | 446 | 1车--右门2 紧急解锁有效标志
|  | 450 | 1车--右门3 紧急解锁有效标志
|  | 454 | 1车--右门4 紧急解锁有效标志
|  | 0 | 1车--右门5 紧急解锁有效标志
|  | 458 | 2车--右门1 紧急解锁有效标志
|  | 462 | 2车--右门2 紧急解锁有效标志
|  | 466 | 2车--右门3 紧急解锁有效标志
|  | 470 | 2车--右门4 紧急解锁有效标志
|  | 0 | 2车--右门5 紧急解锁有效标志
|  | 474 | 3车--右门1 紧急解锁有效标志
|  | 478 | 3车--右门2 紧急解锁有效标志
|  | 482 | 3车--右门3 紧急解锁有效标志
|  | 486 | 3车--右门4 紧急解锁有效标志
|  | 0 | 3车--右门5 紧急解锁有效标志
|  | 490 | 4车--右门1 紧急解锁有效标志
|  | 494 | 4车--右门2 紧急解锁有效标志
|  | 498 | 4车--右门3 紧急解锁有效标志
|  | 502 | 4车--右门4 紧急解锁有效标志
|  | 0 | 4车--右门5 紧急解锁有效标志
|  | 506 | 5车--左门1 紧急解锁有效标志
|  | 510 | 5车--左门2 紧急解锁有效标志
|  | 514 | 5车--左门3 紧急解锁有效标志
|  | 518 | 5车--左门4 紧急解锁有效标志
|  | 0 | 5车--左门5 紧急解锁有效标志
|  | 522 | 6车--左门1 紧急解锁有效标志
|  | 526 | 6车--左门2 紧急解锁有效标志
|  | 530 | 6车--左门3 紧急解锁有效标志
|  | 534 | 6车--左门4 紧急解锁有效标志
|  | 0 | 6车--左门5 紧急解锁有效标志
0
0
0
0

## 主控给逻辑
UCHAR数组定义
总序号 | 数组下标 | 输出映射 | 内容 | 备注 | 输出映射 | 内容 | 备注
0 |  | 0 |  |  | 0 | 当前位置
1 |  | 100 | 操作端 0:A101--1车 1:A201--6车 |  | 1 | 当前速度
2 |  | 33 | 系统挂VT标志 0:没有挂VT 1:挂VT |  | 2 | 允许速度
3 | 0 | 0 |  |  | 3 | 紧急速度
4 |  | 0 | 自动驾驶--牵引(AM或XAM 模式下才会显示) |  | 0 | 进站距离
5 |  | 0 | 自动驾驶--惰行(AM或XAM 模式下才会显示) | 自动驾驶 显示 | 30 | 当前站
6 |  | 0 | 自动驾驶--制动(AM或XAM 模式下才会显示) |  | 31 | 下一站
7 |  | 0 |  |  | 32 | 终点站
8 |  | 38 | RM 限制模式允许 |  | 8 | TC1车 辆载重量
9 |  | 37 | ATP 模式允许 |  | 9 | MP1车 辆载重量
10 |  | 0 | SM - C 监督模式允许 IATP | 运行模式允许 | 12 | MP2车 辆载重量
11 | 1 | 36 | ATO 自动模式允许 |  | 10 | M1车 辆载重量
12 |  | 39 | ATB 自动模式允许 |  | 11 | M2车 辆载重量
13 |  | 0 | XAM 扩展自动模式允许 |  | 13 | TC2车 辆载重量
14 |  | 0 | RMO 限制模式允许(通过红色信号机) |  | 36 | TC1车--主风管压力
15 |  | 34 | 主控输出--可折返标志允许 |  | 0 | MP1车--主风管压力
16 |  | 40 | • 列车联锁控制（CBI） | Trainguard MT | 0 | M1车--主风管压力
17 |  | 41 | • 后备模式（BM） | 列车控制级别 | 0 | M2车--主风管压力
18 |  | 42 | • 列车联锁控制（CBTC）（ATP/ATO） |  | 0 | MP2车--主风管压力
19 | 2 | 0 |  |  | 0 | TC2车--主风管压力
20 |  | 0 |  |  | 0 | TC1车--停放制动压力
21 |  | 83 | 左侧站台有屏蔽门（1：有，0:无） |  | 0 | MP1车--停放制动压力
22 |  | 84 | 右侧站台有屏蔽门（1：有，0:无） |  | 0 | M1车--停放制动压力
23 |  |  |  |  | 0 | M2车--停放制动压力
24 |  | 24 | 系统单双日（单日：1，双日：0） |  | 0 | MP2车--停放制动压力
25 |  | 0 | 推荐速度【1-显示，0-隐藏】 |  | 0 | TC2车--停放制动压力
26 |  | 0 | 目标速度【1-显示，0-隐藏】 |  | 37 | TC1车--制动缸压力
27 | 3 | 81 | 正线与车场标志 1:正线 | 运行信息 | 0 | MP1车--制动缸压力
28 |  | 80 | 正线与车场标志 1:车场 |  | 0 | M1车--制动缸压力
29 |  | 0 | 编组信息： 0--4车； 1--6车 |  | 0 | M2车--制动缸压力
30 |  | 8 | 上下行信息：0--上行；1--下行 |  | 0 | MP2车--制动缸压力
31 |  | 0 |  |  | 0 | TC2车--制动缸压力
32 |  | 32 | 系统信号 |  | 6 | ATO模式－牵引级位
33 |  | 33 | 重联信号【用于救援与被救援联挂成功】 |  | 7 | ATO模式－制动级位
34 |  | 0 | 自动控制开门--开左侧门 ← |  | 27 | 车次号
35 | 4 | 0 | 自动控制开门--开右侧门 → | 关门顺序 | 0 | 车长度
36 |  | 0 | 自动控制开门--开两侧门 ←→ |  | 0 | 时间对轮对曲线
37 |  | 0 | 自动控制开门--先开左侧门 ←〓→ |  | 0 | ACK显示内容编号
38 |  | 0 | 自动控制开门--先开右侧门 →〓← |  | 14 | 1车--车厢当前温度
39 |  | 0 | 主控--输出OBCU--ATO模式请求 |  | 15 | 2车--车厢当前温度
40 |  | 7 | 主控--输出OBCU--ATO模式指令 |  | 16 | 3车--车厢当前温度
41 |  | 3 | 主控--输出OBCU--ATO牵引指令 |  | 17 | 4车--车厢当前温度
42 |  | 4 | 主控--输出OBCU--ATO制动指令 | ATO | 18 | 5车--车厢当前温度
43 | 5 | 14 | 主控--输出OBCU--ATO保持制动指令 |  | 19 | 6车--车厢当前温度
44 |  | 5 | 主控--输出OBCU--ATO车惰行指令 |  | 40 | 电机牵引力(1台)
45 |  | 1 | 主控--输出OBCU--ATO制动缓解指令 |  | 41 | 电机制动力(1台)
46 |  | 20 | 主控--输出OBCU--ATO车左门开指令 |  | 39 | 目标制动力
47 |  | 22 | 主控--输出OBCU--ATO车右门开指令 |  | 28 | 起点站站号
48 |  | 16 | 自动折返---站前折返允许 |  | 29 | 停站倒计时
49 |  | 17 | 自动折返---站后折返允许 |  | 33 | 目标距离
50 |  | 0 | 自动折返---1车向前 | 折返 | 0 | 下一站距离
51 | 6 | 0 | 自动折返---4车向前 |  | 35 | 司机号
52 |  | 0 | 自动折返---站前折返 |  | 0
53 |  | 0 | 自动折返---站后折返 |  | 0
54 |  | 12 | 溜车标志 |  | 0
55 |  | 10 | 打滑标志（空转） |  | 0
56 |  | 60 | 停车精度 停车窗之外(未停到位) | 对停车标 | 0
57 |  | 59 | 停车精度 停车窗之内 |  | 0
58 |  | 0 | 车辆段入口 |  | 0
59 | 7 | 0 | 车辆段驾驶【或者表示没有无线信号】 | 特别信息 | 0
60 |  | 0 | 缓解速度提示
61 |  | 15 | ATC输出---牵引切除【1：表示切除】
62 |  | 25 | ATC输出---开左门允许指令
63 |  | 26 | ATC输出---开右门允许指令 | ATC
64 |  | 6 | ATC输出---紧急制动
65 |  | 59 | ATC输出---没有无线信号RAD
66 |  | 0
67 | 8 | 0 | ATC输出---屏蔽门打开状态
68 |  | 0 | ATC输出---关门请求
69 |  | 65 | ATC输出---发车请求标识
70 |  | 0 | ATC输出---扣车标识
71 |  | 0 | ATC输出---跳停标识
72 |  | 0 | 1车--右--1门 开门标志
73 |  | 0 | 1车--右--1门 关到门标志
74 |  | 0 | 1车--右--2门 开门标志
75 | 9 | 0 | 1车--右--2门 关到门标志
76 |  | 0 | 1车--右--3门 开门标志
77 |  | 0 | 1车--右--3门 关到门标志
78 |  | 0 | 1车--右--4门 开门标志
79 |  | 0 | 1车--右--4门 关到门标志
80 |  | 0 | 1车--左--1门 开门标志
81 |  | 0 | 1车--左--1门 关到门标志
82 |  | 0 | 1车--左--2门 开门标志
83 | 10 | 0 | 1车--左--2门 关到门标志
84 |  | 0 | 1车--左--3门 开门标志
85 |  | 0 | 1车--左--3门 关到门标志
86 |  | 0 | 1车--左--4门 开门标志
87 |  | 0 | 1车--左--4门 关到门标志
88 |  | 0 | 2车--右--1门 开门标志 | 车门状态
89 |  | 0 | 2车--右--1门 关到门标志 | 【站台返回】
90 |  | 0 | 2车--右--2门 开门标志
91 | 11 | 0 | 2车--右--2门 关到门标志
92 |  | 0 | 2车--右--3门 开门标志
93 |  | 0 | 2车--右--3门 关到门标志
94 |  | 0 | 2车--右--4门 开门标志
95 |  | 0 | 2车--右--4门 关到门标志
96 |  | 0 | 2车--左--1门 开门标志
97 |  | 0 | 2车--左--1门 关到门标志
98 |  | 0 | 2车--左--2门 开门标志
99 | 12 | 0 | 2车--左--2门 关到门标志
100 |  | 0 | 2车--左--3门 开门标志
101 |  | 0 | 2车--左--3门 关到门标志
102 |  | 0 | 2车--左--4门 开门标志
103 |  | 0 | 2车--左--4门 关到门标志
104 |  | 0 | 3车--右--1门 开门标志
105 |  | 0 | 3车--右--1门 关到门标志
106 |  | 0 | 3车--右--2门 开门标志
107 | 13 | 0 | 3车--右--2门 关到门标志
108 |  | 0 | 3车--右--3门 开门标志
109 |  | 0 | 3车--右--3门 关到门标志
110 |  | 0 | 3车--右--4门 开门标志
111 |  | 0 | 3车--右--4门 关到门标志
112 |  | 0 | 3车--左--1门 开门标志
113 |  | 0 | 3车--左--1门 关到门标志
114 |  | 0 | 3车--左--2门 开门标志
115 | 14 | 0 | 3车--左--2门 关到门标志
116 |  | 0 | 3车--左--3门 开门标志
117 |  | 0 | 3车--左--3门 关到门标志
118 |  | 0 | 3车--左--4门 开门标志
|  | 0 | 3车--左--4门 关到门标志
|  | 0 | 4车--右--1门 开门标志
|  | 0 | 4车--右--1门 关到门标志
|  | 0 | 4车--右--2门 开门标志
|  | 0 | 4车--右--2门 关到门标志
|  | 0 | 4车--右--3门 开门标志
|  | 0 | 4车--右--3门 关到门标志
|  | 0 | 4车--右--4门 开门标志
|  | 0 | 4车--右--4门 关到门标志
|  | 0 | 4车--左--1门 开门标志
|  | 0 | 4车--左--1门 关到门标志
|  | 0 | 4车--左--2门 开门标志
|  | 0 | 4车--左--2门 关到门标志
|  | 0 | 4车--左--3门 开门标志
|  | 0 | 4车--左--3门 关到门标志
|  | 0 | 4车--左--4门 开门标志
|  | 0 | 4车--左--4门 关到门标志
|  | 0 | 5车--右--1门 开门标志
|  | 0 | 5车--右--1门 关到门标志
|  | 0 | 5车--右--2门 开门标志
|  | 0 | 5车--右--2门 关到门标志
|  | 0 | 5车--右--3门 开门标志
|  | 0 | 5车--右--3门 关到门标志
|  | 0 | 5车--右--4门 开门标志
|  | 0 | 5车--右--4门 关到门标志
|  | 0 | 6车--左--1门 开门标志
|  | 0 | 6车--左--1门 关到门标志
|  | 0 | 6车--左--2门 开门标志
|  | 0 | 6车--左--2门 关到门标志
|  | 0 | 6车--左--3门 开门标志
|  | 0 | 6车--左--3门 关到门标志
|  | 0 | 6车--左--4门 开门标志
|  | 0 | 6车--左--4门 关到门标志
|  | 0 | 1车--右--PSD1 开门标志
|  | 0 | 1车--右--PSD1 关到门标志
|  | 0 | 1车--右--PSD2 开门标志
|  | 0 | 1车--右--PSD2 关到门标志
|  | 0 | 1车--右--PSD3 开门标志
|  | 0 | 1车--右--PSD3 关到门标志
|  | 0 | 1车--右--PSD4 开门标志
|  | 0 | 1车--右--PSD4 关到门标志
|  | 0 | 1车--左--PSD1 开门标志
|  | 0 | 1车--左--PSD1 关到门标志
|  | 0 | 1车--左--PSD2 开门标志
|  | 0 | 1车--左--PSD2 关到门标志
|  | 0 | 1车--左--PSD3 开门标志
|  | 0 | 1车--左--PSD3 关到门标志
|  | 0 | 1车--左--PSD4 开门标志
|  | 0 | 1车--左--PSD4 关到门标志
|  | 0 | 2车--右--PSD1 开门标志 | PSD状态
|  | 0 | 2车--右--PSD1 关到门标志 | 【站台返回】
|  | 0 | 2车--右--PSD2 开门标志
|  | 0 | 2车--右--PSD2 关到门标志
|  | 0 | 2车--右--PSD3 开门标志
|  | 0 | 2车--右--PSD3 关到门标志
|  | 0 | 2车--右--PSD4 开门标志
|  | 0 | 2车--右--PSD4 关到门标志
|  | 0 | 2车--左--PSD1 开门标志
|  | 0 | 2车--左--PSD1 关到门标志
|  | 0 | 2车--左--PSD2 开门标志
|  | 0 | 2车--左--PSD2 关到门标志
|  | 0 | 2车--左--PSD3 开门标志
|  | 0 | 2车--左--PSD3 关到门标志
|  | 0 | 2车--左--PSD4 开门标志
|  | 0 | 2车--左--PSD4 关到门标志
|  | 0 | 3车--右--PSD1 开门标志
|  | 0 | 3车--右--PSD1 关到门标志
|  | 0 | 3车--右--PSD2 开门标志
|  | 0 | 3车--右--PSD2 关到门标志
|  | 0 | 3车--右--PSD3 开门标志
|  | 0 | 3车--右--PSD3 关到门标志
|  | 0 | 3车--右--PSD4 开门标志
|  | 0 | 3车--右--PSD4 关到门标志
|  | 0 | 3车--左--PSD1 开门标志
|  | 0 | 3车--左--PSD1 关到门标志
|  | 0 | 3车--左--PSD2 开门标志
|  | 0 | 3车--左--PSD2 关到门标志
|  | 0 | 3车--左--PSD3 开门标志
|  | 0 | 3车--左--PSD3 关到门标志
|  | 0 | 3车--左--PSD4 开门标志
|  | 0 | 3车--左--PSD4 关到门标志
|  | 0 | 4车--右--PSD1 开门标志
|  | 0 | 4车--右--PSD1 关到门标志
|  | 0 | 4车--右--PSD2 开门标志
|  | 0 | 4车--右--PSD2 关到门标志
|  | 0 | 4车--右--PSD3 开门标志
|  | 0 | 4车--右--PSD3 关到门标志
|  | 0 | 4车--右--PSD4 开门标志
|  | 0 | 4车--右--PSD4 关到门标志
|  | 0 | 4车--左--PSD1 开门标志
|  | 0 | 4车--左--PSD1 关到门标志
|  | 0 | 4车--左--PSD2 开门标志
|  | 0 | 4车--左--PSD2 关到门标志
|  | 0 | 4车--左--PSD3 开门标志
|  | 0 | 4车--左--PSD3 关到门标志
|  | 0 | 4车--左--PSD4 开门标志
|  | 0 | 4车--左--PSD4 关到门标志
|  | 0 | 5车--右--PSD1 开门标志
|  | 0 | 5车--右--PSD1 关到门标志
|  | 0 | 5车--右--PSD2 开门标志
|  | 0 | 5车--右--PSD2 关到门标志
|  | 0 | 5车--右--PSD3 开门标志
|  | 0 | 5车--右--PSD3 关到门标志
|  | 0 | 5车--右--PSD4 开门标志
|  | 0 | 5车--右--PSD4 关到门标志
|  | 0 | 6车--左--PSD1 开门标志
|  | 0 | 6车--左--PSD1 关到门标志
|  | 0 | 6车--左--PSD2 开门标志
|  | 0 | 6车--左--PSD2 关到门标志
|  | 0 | 6车--左--PSD3 开门标志
|  | 0 | 6车--左--PSD3 关到门标志
|  | 0 | 6车--左--PSD4 开门标志
|  | 0 | 6车--左--PSD4 关到门标志
|  | 21 | 主控--输出OBCU--ATO车左门关指令
|  | 23 | 主控--输出OBCU--ATO车右门关指令
|  | 2 | 主控--输出OBCU--ATO最大常用制动缓解指令
|  | 88 | 主控--输出接触网无电(刮弓)
|  | 89 | 列车撞车
0
0
0
|  | 27 | 屏蔽门 右开 1:开 (屏蔽门受ATC控制输入)
|  | 28 | 屏蔽门 右关 1:关 (屏蔽门受ATC控制输入)
|  | 29 | 屏蔽门 左开 1:开 (屏蔽门受ATC控制输入)
|  | 30 | 屏蔽门 左关 1:关 (屏蔽门受ATC控制输入)
|  | 9 | 机车进入TWL环线信号标志（能够接收到CCU的信号）
|  | 11 | ATO/ATC主机超速标志
|  | 13 | 突发事件起非常标志--撞车\断桥\越轨等等
|  | 14 | 停车保持制动标志
0
|  | 61 | 当列车在ATB区域内时闪烁显示
|  | 62 | 列车正在进行ATB 折返
|  | 64 | 列车位于转换轨
|  | 65 | 选择了RM 模式且ATC 未定位
|  | 66 | 有生命显示（图标不断变化）
0
0
0
|  | 56 | 退行
|  | 57 | 滑行
0
0
0
0
0
|  | 0 | ATC切除模式 | 当前模式
|  | 44 | ATO模式
|  | 45 | ATB模式
|  | 46 | RM模式
|  | 47 | ATP模式
0
0
0
0
0
0
0
0
0
0
0
0
0
0
0
0
0
0
0
0
0
0
0
0
0
0
0
0
0
0
0
0
0
0
0
0
0
0
0
0
0
0
0

## 逻辑给TIMS
| UCHAR数组定义 |  | 内容定义bool逻辑—>屏 |  | float数组定义
总序号 | 数组下标 | 字节位 |  | 备注 | 总序号/数组下标 | 内容定义 | 备注
0 |  |  |  |  | 0
1 |  | 0 | MMI黑屏 |  | 1 | 目标点速度
2 |  | 1 | 离站倒计时显示 |  | 2 | 到目标点的距离
3 | 0 | 2 |  |  | 3 | 列车当前速度
4 |  | 3 |  |  | 4 | ATP推荐速度 | ATO不显
5 |  | 4 |  |  | 5 | 紧急制动触发速度
6 |  | 5 |  |  | 6 | 当前站
7 |  | 6 |  |  | 7 | 下一站
8 |  | 7 | 请求制动 |  | 8 | 终点站
9 |  | 0 | 触发紧急制动 |  | 9 | 到站时间
10 |  | 1 | 车辆正在牵引 |  | 10 | 离站倒计时 | 某些条件不显
11 | 1 | 2 | 车辆为惰行 |  | 11 | 服务号
12 |  | 3 | 车辆正在制动 |  | 12 | 目的地号
13 |  | 4 | 强制ATO后备模式 |  | 13 | 工号
14 |  | 5 | ATO-CBTC模式 |  | 14
15 |  | 6 |  |  | 15
16 |  | 7 |  |  | 16
17 |  | 0 |  |  | 17
18 |  | 1 |  |  | 18
19 | 2 | 2 |  |  | 19
20 |  | 3 | 车辆制动力降低 |  | 20
21 |  | 4 | 当前司机室未激活 |  | 21
22 |  | 5 | 当前司机室激活 |  | 22
23 |  | 6 | 当前司机室旁路 |  | 23
24 |  | 7 | 远端司机室未激活 |  | 24
25 |  | 0 | 远端司机室激活 |  | 25
26 |  | 1 | 远端司机室旁路 |  | 26
27 | 3 | 2 |  |  | 27
28 |  | 3 | ATO模式 |  | 28
29 |  | 4 | ATP模式 |  | 29
30 |  | 5 | RM模式 |  | 30
31 |  | 6 | ATC切除 |  | 31
32 |  | 7 | CBI(已选择RM驾驶模式) |  | 32
33 |  | 0 | BM(ATP-后备或ATO-后备模式) |  | 33
34 |  | 1 | CBTC(ATP/ATO-CBTC模式) |  | 34
35 | 4 | 2 | 列车在ATB区域内 |  | 35
36 |  | 3 | 列车在正进行ATB折返 |  | 36
37 |  | 4 | 列车正确停在停车点 |  | 37
38 |  | 5 | 列车未停到位 |  | 38
39 |  | 6 | 左侧车门打开 |  | 39
40 |  | 7 | 右侧车门打开 |  | 40
41 |  | 0 | 两侧车门打开 |  | 41
42 |  | 1 | ATC没有授权情况下车门打开 |  | 42
43 | 5 | 2 | 请求车门关闭 |  | 43
44 |  | 3 | ATC请求列车离站 |  | 44
45 |  | 4 | 车门手动打开/手动关闭 |  | 45
46 |  | 5 | 车门自动打开/手动关闭 |  | 46
47 |  | 6 | 车门自动打开/自动关闭 |  | 47
48 |  | 7 | 车辆施加EB |  | 48
49 |  | 0 | 车辆空转打滑信息(正常范围) |  | 49
50 |  | 1 | 车辆空转打滑信息(严重) |  | 50 | TMS显示-编组
51 | 6 | 2 | PSD未关闭 |  | 51 | TMS显示-网压
52 |  | 3 | PSD状态未知 |  | 52 | TC1车客室温度
53 |  | 4 | 无线通信中断 |  | 53 | MP1车客室温度
54 |  | 5 | 选择了RM模式且ATC未定位 |  | 54 | M1车客室温度
55 |  | 6 | 提示是否强制选择BM模式 |  | 55 | MP2车客室温度
56 |  | 7 |  |  | 56 | M2车客室温度
57 |  | 0 |  |  | 57 | TC2车客室温度
58 |  | 1 |  |  | 58 | TC1车1#制动缸压力
59 | 7 | 2 |  |  | 59 | TC1车2#制动缸压力
60 |  | 3 |  |  | 60 | MP1车1#制动缸压力
61 |  | 4 |  |  | 61 | MP1车2#制动缸压力
62 |  | 5 |  |  | 62 | M1车1#制动缸压力
63 |  | 6 |  |  | 63 | M1车2#制动缸压力
64 |  | 7 |  |  | 64 | M2车1#制动缸压力
65 |  | 0 |  |  | 65 | M2车2#制动缸压力
66 |  | 1 |  |  | 66 | MP2车1#制动缸压力
67 | 8 | 2 |  |  | 67 | MP2车2#制动缸压力
68 |  | 3 |  |  | 68 | TC2车1#制动缸压力
69 |  | 4 |  |  | 69 | TC2车2#制动缸压力
70 |  | 5 |  |  | 70 | 制动级位
71 |  | 6 |  |  | 71 | MP1车中间电压
72 |  | 7 | TMS屏黑屏 |  | 72 | M1车中间电压
73 |  | 0 |  |  | 73 | M2车中间电压
74 |  | 1 |  |  | 74 | MP2车中间电压
75 | 9 | 2 |  |  | 75 | MP1车电机电流
76 |  | 3 |  |  | 76 | M1车电机电流
77 |  | 4 |  |  | 77 | M2车电机电流
78 |  | 5 |  |  | 78 | MP2车电机电流
79 |  | 6 |  |  | 79 | TC1车220V输出电压
80 |  | 7 | 警惕旁路 |  | 80 | TC2车220V输出电压
81 |  | 0 | 停放制动缓解旁路 |  | 81 | TC1车110V输出电压
82 |  | 1 | 所有制动缓解旁路 |  | 82 | TC2车110V输出电压
83 | 10 | 2 | 总风压力可用旁路 |  | 83 | TC1车蓄电池充电电流
84 |  | 3 |  |  | 84 | TC2车蓄电池充电电流
85 |  | 4 | 门零速旁路 |  | 85 | TC1车室外温度
86 |  | 5 | 门关好旁路 |  | 86 | MP1车室外温度
87 |  | 6 | 车钩监视旁路 |  | 87 | M1车室外温度
88 |  | 7 |  |  | 88 | MP2车室外温度
89 |  | 0 |  |  | 89 | M2车室外温度
90 |  | 1 |  |  | 90 | TC2车室外温度
91 | 11 | 2 | TC1车司机室占用 |  | 91 | 运行总里程
92 |  | 3 | TC2车司机室占用 |  | 92 | 本次运行里程
93 |  | 4 | TC1车方向向前 |  | 93 | TC1压缩机工作时间
94 |  | 5 | TC1车方向向后 |  | 94 | TC2压缩机工作时间
1299 |  | 6 | TC2车方向向前 |  | 95 | 牵引能耗
95 |  | 7 | TC2车方向向后 |  | 96 | 制动能耗
97 |  | 0 | 消息等级0-1 |  | 97 | 辅助能耗
98 |  | 1 | 消息等级0-2 |  | 98 | Tc1总风压力
99 | 12 | 2 | 消息等级0-3 |  | 99 | Mp1总风压力
100 |  | 3 | 消息等级0-4 |  | 100 | M1总风压力
101 |  | 4 | 消息等级0-5 |  | 101 | M2总风压力
102 |  | 5 | 消息等级0-6 |  | 102 | Mp2总风压力
103 |  | 6 | 消息等级0-7 |  | 103 | Tc2总风压力
104 |  | 7 | 消息等级0-8 |  | 104 | Tc1_1空簧压力
105 |  | 0 | 消息等级0-9 |  | 105 | Tc1_2空簧压力
106 |  | 1 | 消息等级0-10 |  | 106 | Mp1_1空簧压力
107 | 13 | 2 | 消息等级0-11 |  | 107 | Mp1_2空簧压力
108 |  | 3 | 消息等级0-12 |  | 108 | M1_1空簧压力
109 |  | 4 | 消息等级0-13 |  | 109 | M1_2空簧压力
110 |  | 5 | 消息等级0-14 |  | 110 | M2_1空簧压力
111 |  | 6 | 消息等级0-15 |  | 111 | M2_2空簧压力
112 |  | 7 | 消息等级0-16 |  | 112 | Mp2_1空簧压力
113 |  | 0 | 消息等级0-17 |  | 113 | Mp2_1空簧压力
114 |  | 1 | 消息等级0-18 |  | 114 | Tc2_1空簧压力
115 | 14 | 2 | 消息等级0-19 |  | 115 | Tc2_2空簧压力
116 |  | 3 | 消息等级0-20 |  | 116 | Tc1_1空调温度
117 |  | 4 | 消息等级0-21 |  | 117 | Tc1_2空调温度
118 |  | 5 | 消息等级0-22 |  | 118 | Mp1_1空调温度
119 |  | 6 | 消息等级0-23 |  | 119 | Mp1_2空调温度
120 |  | 7 | 消息等级0-24 |  | 120 | M1_1空调温度
121 |  | 0 | 消息等级0-25 |  | 121 | M1_2空调温度
122 |  | 1 | 消息等级0-26 |  | 122 | M2_1空调温度
123 | 15 | 2 | 消息等级0-27 |  | 123 | M2_2空调温度
124 |  | 3 | 消息等级0-28 |  | 124 | Mp2_1空调温度
125 |  | 4 | 消息等级0-29 |  | 125 | Mp2_1空调温度
126 |  | 5 | 消息等级0-30 |  | 126 | Tc2_1空调温度
127 |  | 6 | 消息等级0-31 |  | 127 | Tc2_2空调温度
128 |  | 7 | 消息等级0-32 |  | 128
129 |  | 0 | 消息等级0-33 |  | 129
130 |  | 1 | 消息等级0-34 |  | 130
131 | 16 | 2 | 消息等级0-35 |  | 131
132 |  | 3 | 消息等级0-36 |  | 132
133 |  | 4 | 消息等级0-37 |  | 133
134 |  | 5 | 消息等级0-38 |  | 134
135 |  | 6 | 消息等级0-39 |  | 135
136 |  | 7 | 消息等级0-40 |  | 136
137 |  | 0 | 消息等级0-41 |  | 137
138 |  | 1 | 消息等级0-42 |  | 138
139 | 17 | 2 | 消息等级0-43 |  | 139
140 |  | 3 | 消息等级0-44 |  | 140
141 |  | 4 | 消息等级0-45 |  | 141
142 |  | 5 | 消息等级0-46 |  | 142
143 |  | 6 | 消息等级0-47 |  | 143
144 |  | 7 | 消息等级0-48 |  | 144
145 |  | 0 | 消息等级0-49 |  | 145
146 |  | 1 | 消息等级0-50 |  | 146
147 | 18 | 2 | 消息等级0-51 |  | 147
148 |  | 3 | 消息等级0-52 |  | 148
149 |  | 4 | 消息等级0-53 |  | 149
150 |  | 5 | 消息等级0-54 |  | 150
151 |  | 6 | 消息等级0-55 |  | 151
152 |  | 7 | 消息等级0-56 |  | 152
153 |  | 0 | 消息等级0-57 |  | 153
154 |  | 1 | 消息等级0-58 |  | 154
155 | 19 | 2 | 消息等级0-59 |  | 155
156 |  | 3 | 消息等级0-60 |  | 156
157 |  | 4 | 消息等级0-61 |  | 157
158 |  | 5 | 消息等级0-62 |  | 158
159 |  | 6 | 消息等级0-63 |  | 159
160 |  | 7 | 消息等级0-64 |  | 160
161 | 20 | 0 | 消息等级0-65 |  | 161
162 |  | 1 | 消息等级0-66 |  | 162
163 |  | 2 | 消息等级0-67 |  | 163
164 |  | 3 | 消息等级0-68 |  | 164
165 |  | 4 | 消息等级0-69 |  | 165
166 |  | 5 | 消息等级0-70 |  | 166
167 |  | 6 | 消息等级1-1 |  | 167
168 |  | 7 | 消息等级1-2 |  | 168
169 | 21 | 0 | 消息等级1-3 |  | 169
170 |  | 1 | 消息等级1-4 |  | 170
171 |  | 2 | 消息等级1-5 |  | 171
172 |  | 3 | 消息等级1-6
173 |  | 4 | 消息等级1-7
174 |  | 5 | 消息等级1-8
175 |  | 6 | 消息等级1-9
176 |  | 7 | 消息等级1-10
177 | 22 | 0 | 消息等级1-11
178 |  | 1 | 消息等级1-12
179 |  | 2 | 消息等级1-13
180 |  | 3 | 消息等级1-14
181 |  | 4 | 消息等级1-15
182 |  | 5 | 消息等级1-16
183 |  | 6 | 消息等级1-17
184 |  | 7 | 消息等级1-18
185 | 23 | 0 | 消息等级1-19
186 |  | 1 | 消息等级1-20
187 |  | 2 | 消息等级1-21
188 |  | 3 | 消息等级1-22
189 |  | 4 | 消息等级1-23
190 |  | 5 | 消息等级1-24
191 |  | 6 | 消息等级1-25
192 |  | 7 | 消息等级1-26
193 | 24 | 0 | 消息等级1-27
194 |  | 1 | 消息等级1-28
195 |  | 2 | 消息等级1-29
196 |  | 3 | 消息等级1-30
197 |  | 4
198 |  | 5
199 |  | 6
200 |  | 7
201 | 25 | 0
202 |  | 1 | Mp2车空气压缩机状态--运行
203 |  | 2 | Mp2车空气压缩机状态--未起
204 |  | 3 | Mp1车空气压缩机状态--运行
205 |  | 4 | Mp1车空气压缩机状态--未起
206 |  | 5 | MP1车牵引系统正常
207 |  | 6 | MP1车牵引系统切除
208 |  | 7 | MP1车牵引系统故障
209 | 26 | 0 | MP1车牵引系统通讯故障
210 |  | 1 | M1车牵引系统正常
211 |  | 2 | M1车牵引系统切除
212 |  | 3 | M1车牵引系统故障
213 |  | 4 | M1车牵引系统通讯故障
214 |  | 5 | M2车牵引系统正常
215 |  | 6 | M2车牵引系统切除
216 |  | 7 | M2车牵引系统故障
217 | 27 | 0 | M2车牵引系统通讯故障
218 |  | 1 | MP2车牵引系统正常
219 |  | 2 | MP2车牵引系统切除
220 |  | 3 | MP2车牵引系统故障
221 |  | 4 | MP2车牵引系统通讯故障
222 |  | 5 | TC1车1#乘客报警器对讲
223 |  | 6 | TC1车1#乘客报警器故障
224 |  | 7 | TC1车1#乘客报警器报警
225 | 28 | 0 | TC1车1#乘客报警器正常
226 |  | 1 | TC1车2#乘客报警器对讲
227 |  | 2 | TC1车2#乘客报警器故障
228 |  | 3 | TC1车2#乘客报警器报警
229 |  | 4 | TC1车2#乘客报警器正常
230 |  | 5 | Mp1车1#乘客报警器对讲
231 |  | 6 | Mp1车1#乘客报警器故障
232 |  | 7 | Mp1车1#乘客报警器报警
233 | 29 | 0 | Mp1车1#乘客报警器正常
234 |  | 1 | Mp1车2#乘客报警器对讲
235 |  | 2 | Mp1车2#乘客报警器故障
236 |  | 3 | Mp1车2#乘客报警器报警
237 |  | 4 | Mp1车2#乘客报警器正常
238 |  | 5 | M1车1#乘客报警器对讲
239 |  | 6 | M1车1#乘客报警器故障
240 |  | 7 | M1车1#乘客报警器报警
241 | 30 | 0 | M1车1#乘客报警器正常
242 |  | 1 | M1车2#乘客报警器对讲
243 |  | 2 | M1车2#乘客报警器故障
244 |  | 3 | M1车2#乘客报警器报警
245 |  | 4 | M1车2#乘客报警器正常
246 |  | 5 | M2车1#乘客报警器对讲
247 |  | 6 | M2车1#乘客报警器故障
248 |  | 7 | M2车1#乘客报警器报警
249 | 31 | 0 | M2车1#乘客报警器正常
250 |  | 1 | M2车2#乘客报警器对讲
251 |  | 2 | M2车2#乘客报警器故障
252 |  | 3 | M2车2#乘客报警器报警
253 |  | 4 | M2车2#乘客报警器正常
254 |  | 5 | Mp2车1#乘客报警器对讲
255 |  | 6 | Mp2车1#乘客报警器故障
256 |  | 7 | Mp2车1#乘客报警器报警
257 | 32 | 0 | Mp2车1#乘客报警器正常
258 |  | 1 | Mp2车2#乘客报警器对讲
259 |  | 2 | Mp2车2#乘客报警器故障
260 |  | 3 | Mp2车2#乘客报警器报警
261 |  | 4 | Mp2车2#乘客报警器正常
262 |  | 5 | TC2车1#乘客报警器对讲
263 |  | 6 | TC2车1#乘客报警器故障
264 |  | 7 | TC2车1#乘客报警器报警
265 | 33 | 0 | TC2车1#乘客报警器正常
266 |  | 1 | TC2车2#乘客报警器对讲
267 |  | 2 | TC2车2#乘客报警器故障
268 |  | 3 | TC2车2#乘客报警器报警
269 |  | 4 | TC2车2#乘客报警器正常
270 |  | 5 | TC1车烟火报警正常
271 |  | 6 | TC1车烟火报警报警
272 |  | 7 | TC1车烟火报警故障
273 | 34 | 0 | Mp1车烟火报警正常
274 |  | 1 | Mp1车烟火报警报警
275 |  | 2 | Mp1车烟火报警故障
276 |  | 3 | M1车烟火报警正常
277 |  | 4 | M1车烟火报警报警
278 |  | 5 | M1车烟火报警故障
279 |  | 6 | M2车烟火报警正常
280 |  | 7 | M2车烟火报警报警
281 | 35 | 0 | M2车烟火报警故障
282 |  | 1 | Mp2车烟火报警正常
283 |  | 2 | Mp2车烟火报警报警
284 |  | 3 | Mp2车烟火报警故障
285 |  | 4 | Tc2车烟火报警正常
286 |  | 5 | Tc2车烟火报警报警
287 |  | 6 | Tc2车烟火报警故障
288 |  | 7 | TC1车1#客室门通讯故障
289 | 36 | 0 | TC1车1#客室门隔离状态
290 |  | 1 | TC1车1#客室门紧急解锁
291 |  | 2 | TC1车1#客室门障碍检测
292 |  | 3 | TC1车1#客室门关状态
293 |  | 4 | TC1车1#客室门开状态
294 |  | 5 | TC1车1#客室门故障
295 |  | 6
296 |  | 7 | TC1车2#客室门通讯故障
297 | 37 | 0 | TC1车2#客室门隔离状态
298 |  | 1 | TC1车2#客室门紧急解锁
299 |  | 2 | TC1车2#客室门障碍检测
300 |  | 3 | TC1车2#客室门关状态
301 |  | 4 | TC1车2#客室门开状态
302 |  | 5 | TC1车2#客室门故障
303 |  | 6
304 |  | 7 | TC1车3#客室门通讯故障
305 | 38 | 0 | TC1车3#客室门隔离状态
306 |  | 1 | TC1车3#客室门紧急解锁
307 |  | 2 | TC1车3#客室门障碍检测
308 |  | 3 | TC1车3#客室门关状态
309 |  | 4 | TC1车3#客室门开状态
310 |  | 5 | TC1车3#客室门故障
311 |  | 6
312 |  | 7 | TC1车4#客室门通讯故障
313 | 39 | 0 | TC1车4#客室门隔离状态
314 |  | 1 | TC1车4#客室门紧急解锁
315 |  | 2 | TC1车4#客室门障碍检测
316 |  | 3 | TC1车4#客室门关状态
317 |  | 4 | TC1车4#客室门开状态
318 |  | 5 | TC1车4#客室门故障
319 |  | 6
320 |  | 7 | MP1车1#客室门通讯故障
321 | 40 | 0 | MP1车1#客室门隔离状态
322 |  | 1 | MP1车1#客室门紧急解锁
323 |  | 2 | MP1车1#客室门障碍检测
324 |  | 3 | MP1车1#客室门关状态
325 |  | 4 | MP1车1#客室门开状态
326 |  | 5 | MP1车1#客室门故障
327 |  | 6
328 |  | 7 | MP1车2#客室门通讯故障
329 | 41 | 0 | MP1车2#客室门隔离状态
330 |  | 1 | MP1车2#客室门紧急解锁
331 |  | 2 | MP1车2#客室门障碍检测
332 |  | 3 | MP1车2#客室门关状态
333 |  | 4 | MP1车2#客室门开状态
334 |  | 5 | MP1车2#客室门故障
335 |  | 6
336 |  | 7 | MP1车3#客室门通讯故障
337 | 42 | 0 | MP1车3#客室门隔离状态
338 |  | 1 | MP1车3#客室门紧急解锁
339 |  | 2 | MP1车3#客室门障碍检测
340 |  | 3 | MP1车3#客室门关状态
341 |  | 4 | MP1车3#客室门开状态
342 |  | 5 | MP1车3#客室门故障
343 |  | 6
344 |  | 7 | MP1车4#客室门通讯故障
345 | 43 | 0 | MP1车4#客室门隔离状态
346 |  | 1 | MP1车4#客室门紧急解锁
347 |  | 2 | MP1车4#客室门障碍检测
348 |  | 3 | MP1车4#客室门关状态
349 |  | 4 | MP1车4#客室门开状态
350 |  | 5 | MP1车4#客室门故障
351 |  | 6
352 |  | 7 | M1车1#客室门通讯故障
353 | 44 | 0 | M1车1#客室门隔离状态
354 |  | 1 | M1车1#客室门紧急解锁
355 |  | 2 | M1车1#客室门障碍检测
356 |  | 3 | M1车1#客室门关状态
357 |  | 4 | M1车1#客室门开状态
358 |  | 5 | M1车1#客室门故障
359 |  | 6
360 |  | 7 | M1车2#客室门通讯故障
361 | 45 | 0 | M1车2#客室门隔离状态
362 |  | 1 | M1车2#客室门紧急解锁
363 |  | 2 | M1车2#客室门障碍检测
364 |  | 3 | M1车2#客室门关状态
365 |  | 4 | M1车2#客室门开状态
366 |  | 5 | M1车2#客室门故障
367 |  | 6
368 |  | 7 | M1车3#客室门通讯故障
369 | 46 | 0 | M1车3#客室门隔离状态
370 |  | 1 | M1车3#客室门紧急解锁
371 |  | 2 | M1车3#客室门障碍检测
372 |  | 3 | M1车3#客室门关状态
373 |  | 4 | M1车3#客室门开状态
374 |  | 5 | M1车3#客室门故障
375 |  | 6
376 |  | 7 | M1车4#客室门通讯故障
377 | 47 | 0 | M1车4#客室门隔离状态
378 |  | 1 | M1车4#客室门紧急解锁
379 |  | 2 | M1车4#客室门障碍检测
380 |  | 3 | M1车4#客室门关状态
381 |  | 4 | M1车4#客室门开状态
382 |  | 5 | M1车4#客室门故障
383 |  | 6
384 |  | 7 | M2车1#客室门通讯故障
385 | 48 | 0 | M2车1#客室门隔离状态
386 |  | 1 | M2车1#客室门紧急解锁
387 |  | 2 | M2车1#客室门障碍检测
388 |  | 3 | M2车1#客室门关状态
389 |  | 4 | M2车1#客室门开状态
390 |  | 5 | M2车1#客室门故障
391 |  | 6
392 |  | 7 | M2车2#客室门通讯故障
393 | 49 | 0 | M2车2#客室门隔离状态
394 |  | 1 | M2车2#客室门紧急解锁
395 |  | 2 | M2车2#客室门障碍检测
396 |  | 3 | M2车2#客室门关状态
397 |  | 4 | M2车2#客室门开状态
398 |  | 5 | M2车2#客室门故障
399 |  | 6
400 |  | 7 | M2车3#客室门通讯故障
401 | 50 | 0 | M2车3#客室门隔离状态
402 |  | 1 | M2车3#客室门紧急解锁
403 |  | 2 | M2车3#客室门障碍检测
404 |  | 3 | M2车3#客室门关状态
405 |  | 4 | M2车3#客室门开状态
406 |  | 5 | M2车3#客室门故障
407 |  | 6
408 |  | 7 | M2车4#客室门通讯故障
409 | 51 | 0 | M2车4#客室门隔离状态
410 |  | 1 | M2车4#客室门紧急解锁
411 |  | 2 | M2车4#客室门障碍检测
412 |  | 3 | M2车4#客室门关状态
413 |  | 4 | M2车4#客室门开状态
414 |  | 5 | M2车4#客室门故障
415 |  | 6
416 |  | 7 | MP2车1#客室门通讯故障
417 | 52 | 0 | MP2车1#客室门隔离状态
418 |  | 1 | MP2车1#客室门紧急解锁
419 |  | 2 | MP2车1#客室门障碍检测
420 |  | 3 | MP2车1#客室门关状态
421 |  | 4 | MP2车1#客室门开状态
422 |  | 5 | MP2车1#客室门故障
423 |  | 6
424 |  | 7 | MP2车2#客室门通讯故障
425 | 53 | 0 | MP2车2#客室门隔离状态
426 |  | 1 | MP2车2#客室门紧急解锁
427 |  | 2 | MP2车2#客室门障碍检测
428 |  | 3 | MP2车2#客室门关状态
429 |  | 4 | MP2车2#客室门开状态
430 |  | 5 | MP2车2#客室门故障
431 |  | 6
432 |  | 7 | MP2车3#客室门通讯故障
433 | 54 | 0 | MP2车3#客室门隔离状态
434 |  | 1 | MP2车3#客室门紧急解锁
435 |  | 2 | MP2车3#客室门障碍检测
436 |  | 3 | MP2车3#客室门关状态
437 |  | 4 | MP2车3#客室门开状态
438 |  | 5 | MP2车3#客室门故障
439 |  | 6
440 |  | 7 | MP2车4#客室门通讯故障
441 | 55 | 0 | MP2车4#客室门隔离状态
442 |  | 1 | MP2车4#客室门紧急解锁
443 |  | 2 | MP2车4#客室门障碍检测
444 |  | 3 | MP2车4#客室门关状态
445 |  | 4 | MP2车4#客室门开状态
446 |  | 5 | MP2车4#客室门故障
447 |  | 6
448 |  | 7 | TC2车1#客室门通讯故障
449 | 56 | 0 | TC2车1#客室门隔离状态
450 |  | 1 | TC2车1#客室门紧急解锁
451 |  | 2 | TC2车1#客室门障碍检测
452 |  | 3 | TC2车1#客室门关状态
453 |  | 4 | TC2车1#客室门开状态
454 |  | 5 | TC2车1#客室门故障
455 |  | 6
456 |  | 7 | TC2车2#客室门通讯故障
457 | 57 | 0 | TC2车2#客室门隔离状态
458 |  | 1 | TC2车2#客室门紧急解锁
459 |  | 2 | TC2车2#客室门障碍检测
460 |  | 3 | TC2车2#客室门关状态
461 |  | 4 | TC2车2#客室门开状态
462 |  | 5 | TC2车2#客室门故障
463 |  | 6
464 |  | 7 | TC2车3#客室门通讯故障
465 | 58 | 0 | TC2车3#客室门隔离状态
466 |  | 1 | TC2车3#客室门紧急解锁
467 |  | 2 | TC2车3#客室门障碍检测
468 |  | 3 | TC2车3#客室门关状态
469 |  | 4 | TC2车3#客室门开状态
470 |  | 5 | TC2车3#客室门故障
471 |  | 6
472 |  | 7 | TC2车4#客室门通讯故障
473 | 59 | 0 | TC2车4#客室门隔离状态
474 |  | 1 | TC2车4#客室门紧急解锁
475 |  | 2 | TC2车4#客室门障碍检测
476 |  | 3 | TC2车4#客室门关状态
477 |  | 4 | TC2车4#客室门开状态
478 |  | 5 | TC2车4#客室门故障
479 |  | 6
480 |  | 7 | TC1车5#客室门通讯故障
481 | 60 | 0 | TC1车5#客室门隔离状态
482 |  | 1 | TC1车5#客室门紧急解锁
483 |  | 2 | TC1车5#客室门障碍检测
484 |  | 3 | TC1车5#客室门关状态
485 |  | 4 | TC1车5#客室门开状态
486 |  | 5 | TC1车5#客室门故障
487 |  | 6
488 |  | 7 | TC1车6#客室门通讯故障
489 | 61 | 0 | TC1车6#客室门隔离状态
490 |  | 1 | TC1车6#客室门紧急解锁
491 |  | 2 | TC1车6#客室门障碍检测
492 |  | 3 | TC1车6#客室门关状态
493 |  | 4 | TC1车6#客室门开状态
494 |  | 5 | TC1车6#客室门故障
495 |  | 6
496 |  | 7 | TC1车7#客室门通讯故障
497 | 62 | 0 | TC1车7#客室门隔离状态
498 |  | 1 | TC1车7#客室门紧急解锁
499 |  | 2 | TC1车7#客室门障碍检测
500 |  | 3 | TC1车7#客室门关状态
501 |  | 4 | TC1车7#客室门开状态
502 |  | 5 | TC1车7#客室门故障
503 |  | 6
504 |  | 7 | TC1车8#客室门通讯故障
505 | 63 | 0 | TC1车8#客室门隔离状态
506 |  | 1 | TC1车8#客室门紧急解锁
507 |  | 2 | TC1车8#客室门障碍检测
508 |  | 3 | TC1车8#客室门关状态
509 |  | 4 | TC1车8#客室门开状态
510 |  | 5 | TC1车8#客室门故障
511 |  | 6
512 |  | 7 | MP1车5#客室门通讯故障
513 | 64 | 0 | MP1车5#客室门隔离状态
514 |  | 1 | MP1车5#客室门紧急解锁
515 |  | 2 | MP1车5#客室门障碍检测
516 |  | 3 | MP1车5#客室门关状态
517 |  | 4 | MP1车5#客室门开状态
518 |  | 5 | MP1车5#客室门故障
519 |  | 6
520 |  | 7 | MP1车6#客室门通讯故障
521 | 65 | 0 | MP1车6#客室门隔离状态
522 |  | 1 | MP1车6#客室门紧急解锁
523 |  | 2 | MP1车6#客室门障碍检测
524 |  | 3 | MP1车6#客室门关状态
525 |  | 4 | MP1车6#客室门开状态
526 |  | 5 | MP1车6#客室门故障
527 |  | 6
528 |  | 7 | MP1车7#客室门通讯故障
529 | 66 | 0 | MP1车7#客室门隔离状态
530 |  | 1 | MP1车7#客室门紧急解锁
531 |  | 2 | MP1车7#客室门障碍检测
532 |  | 3 | MP1车7#客室门关状态
533 |  | 4 | MP1车7#客室门开状态
534 |  | 5 | MP1车7#客室门故障
535 |  | 6
536 |  | 7 | MP1车8#客室门通讯故障
537 | 67 | 0 | MP1车8#客室门隔离状态
538 |  | 1 | MP1车8#客室门紧急解锁
539 |  | 2 | MP1车8#客室门障碍检测
540 |  | 3 | MP1车8#客室门关状态
541 |  | 4 | MP1车8#客室门开状态
542 |  | 5 | MP1车8#客室门故障
543 |  | 6
544 |  | 7 | M1车5#客室门通讯故障
545 | 68 | 0 | M1车5#客室门隔离状态
546 |  | 1 | M1车5#客室门紧急解锁
547 |  | 2 | M1车5#客室门障碍检测
548 |  | 3 | M1车5#客室门关状态
549 |  | 4 | M1车5#客室门开状态
550 |  | 5 | M1车5#客室门故障
551 |  | 6
552 |  | 7 | M1车6#客室门通讯故障
553 | 69 | 0 | M1车6#客室门隔离状态
554 |  | 1 | M1车6#客室门紧急解锁
555 |  | 2 | M1车6#客室门障碍检测
556 |  | 3 | M1车6#客室门关状态
557 |  | 4 | M1车6#客室门开状态
558 |  | 5 | M1车6#客室门故障
559 |  | 6
560 |  | 7 | M1车7#客室门通讯故障
561 | 70 | 0 | M1车7#客室门隔离状态
562 |  | 1 | M1车7#客室门紧急解锁
563 |  | 2 | M1车7#客室门障碍检测
564 |  | 3 | M1车7#客室门关状态
565 |  | 4 | M1车7#客室门开状态
566 |  | 5 | M1车7#客室门故障
567 |  | 6
568 |  | 7 | M1车8#客室门通讯故障
569 | 71 | 0 | M1车8#客室门隔离状态
570 |  | 1 | M1车8#客室门紧急解锁
571 |  | 2 | M1车8#客室门障碍检测
572 |  | 3 | M1车8#客室门关状态
573 |  | 4 | M1车8#客室门开状态
574 |  | 5 | M1车8#客室门故障
575 |  | 6
576 |  | 7 | M2车5#客室门通讯故障
577 | 72 | 0 | M2车5#客室门隔离状态
578 |  | 1 | M2车5#客室门紧急解锁
579 |  | 2 | M2车5#客室门障碍检测
580 |  | 3 | M2车5#客室门关状态
581 |  | 4 | M2车5#客室门开状态
582 |  | 5 | M2车5#客室门故障
583 |  | 6
584 |  | 7 | M2车6#客室门通讯故障
585 | 73 | 0 | M2车6#客室门隔离状态
586 |  | 1 | M2车6#客室门紧急解锁
587 |  | 2 | M2车6#客室门障碍检测
588 |  | 3 | M2车6#客室门关状态
589 |  | 4 | M2车6#客室门开状态
590 |  | 5 | M2车6#客室门故障
591 |  | 6
592 |  | 7 | M2车7#客室门通讯故障
593 | 74 | 0 | M2车7#客室门隔离状态
594 |  | 1 | M2车7#客室门紧急解锁
595 |  | 2 | M2车7#客室门障碍检测
596 |  | 3 | M2车7#客室门关状态
597 |  | 4 | M2车7#客室门开状态
598 |  | 5 | M2车7#客室门故障
599 |  | 6
600 |  | 7 | M2车8#客室门通讯故障
601 | 75 | 0 | M2车8#客室门隔离状态
602 |  | 1 | M2车8#客室门紧急解锁
603 |  | 2 | M2车8#客室门障碍检测
604 |  | 3 | M2车8#客室门关状态
605 |  | 4 | M2车8#客室门开状态
606 |  | 5 | M2车8#客室门故障
607 |  | 6
608 |  | 7 | MP2车5#客室门通讯故障
609 | 76 | 0 | MP2车5#客室门隔离状态
610 |  | 1 | MP2车5#客室门紧急解锁
611 |  | 2 | MP2车5#客室门障碍检测
612 |  | 3 | MP2车5#客室门关状态
613 |  | 4 | MP2车5#客室门开状态
614 |  | 5 | MP2车5#客室门故障
615 |  | 6
616 |  | 7 | MP2车6#客室门通讯故障
617 | 77 | 0 | MP2车6#客室门隔离状态
618 |  | 1 | MP2车6#客室门紧急解锁
619 |  | 2 | MP2车6#客室门障碍检测
620 |  | 3 | MP2车6#客室门关状态
621 |  | 4 | MP2车6#客室门开状态
622 |  | 5 | MP2车6#客室门故障
623 |  | 6
624 |  | 7 | MP2车7#客室门通讯故障
625 | 78 | 0 | MP2车7#客室门隔离状态
626 |  | 1 | MP2车7#客室门紧急解锁
627 |  | 2 | MP2车7#客室门障碍检测
628 |  | 3 | MP2车7#客室门关状态
629 |  | 4 | MP2车7#客室门开状态
630 |  | 5 | MP2车7#客室门故障
631 |  | 6
632 |  | 7 | MP2车8#客室门通讯故障
633 | 79 | 0 | MP2车8#客室门隔离状态
634 |  | 1 | MP2车8#客室门紧急解锁
635 |  | 2 | MP2车8#客室门障碍检测
636 |  | 3 | MP2车8#客室门关状态
637 |  | 4 | MP2车8#客室门开状态
638 |  | 5 | MP2车8#客室门故障
639 |  | 6
640 |  | 7 | TC2车5#客室门通讯故障
641 | 80 | 0 | TC2车5#客室门隔离状态
642 |  | 1 | TC2车5#客室门紧急解锁
643 |  | 2 | TC2车5#客室门障碍检测
644 |  | 3 | TC2车5#客室门关状态
645 |  | 4 | TC2车5#客室门开状态
646 |  | 5 | TC2车5#客室门故障
647 |  | 6
648 |  | 7 | TC2车6#客室门通讯故障
649 | 81 | 0 | TC2车6#客室门隔离状态
650 |  | 1 | TC2车6#客室门紧急解锁
651 |  | 2 | TC2车6#客室门障碍检测
652 |  | 3 | TC2车6#客室门关状态
653 |  | 4 | TC2车6#客室门开状态
654 |  | 5 | TC2车6#客室门故障
655 |  | 6
656 |  | 7 | TC2车7#客室门通讯故障
657 | 82 | 0 | TC2车7#客室门隔离状态
658 |  | 1 | TC2车7#客室门紧急解锁
659 |  | 2 | TC2车7#客室门障碍检测
660 |  | 3 | TC2车7#客室门关状态
661 |  | 4 | TC2车7#客室门开状态
662 |  | 5 | TC2车7#客室门故障
663 |  | 6
664 |  | 7 | TC2车8#客室门通讯故障
665 | 83 | 0 | TC2车8#客室门隔离状态
666 |  | 1 | TC2车8#客室门紧急解锁
667 |  | 2 | TC2车8#客室门障碍检测
668 |  | 3 | TC2车8#客室门关状态
669 |  | 4 | TC2车8#客室门开状态
670 |  | 5 | TC2车8#客室门故障
671 |  | 6
672 |  | 7 | TC1车停放制动缓解
673 | 84 | 0 | TC1车停放制动施加
674 |  | 1 | MP1车停放制动缓解
675 |  | 2 | MP1车停放制动施加
676 |  | 3 | M1车停放制动缓解
677 |  | 4 | M1车停放制动施加
678 |  | 5 | M2车停放制动缓解
679 |  | 6 | M2车停放制动施加
680 |  | 7 | MP2车停放制动缓解
681 | 85 | 0 | MP2车停放制动施加
682 |  | 1 | TC2车停放制动缓解
683 |  | 2 | TC2车停放制动施加
684 |  | 3 | TC1车1#转向架空气制动隔离
685 |  | 4 | TC1车1#转向架空气制动施加
686 |  | 5 | TC1车1#转向架空气制动缓解
687 |  | 6 | TC1车2#转向架空气制动隔离
688 |  | 7 | TC1车2#转向架空气制动施加
689 | 86 | 0 | TC1车2#转向架空气制动缓解
690 |  | 1 | MP1车1#转向架空气制动隔离
691 |  | 2 | MP1车1#转向架空气制动施加
692 |  | 3 | MP1车1#转向架空气制动缓解
693 |  | 4 | MP1车2#转向架空气制动隔离
694 |  | 5 | MP1车2#转向架空气制动施加
695 |  | 6 | MP1车2#转向架空气制动缓解
696 |  | 7 | M1车1#转向架空气制动隔离
697 | 87 | 0 | M1车1#转向架空气制动施加
698 |  | 1 | M1车1#转向架空气制动缓解
699 |  | 2 | M1车2#转向架空气制动隔离
700 |  | 3 | M1车2#转向架空气制动施加
701 |  | 4 | M1车2#转向架空气制动缓解
702 |  | 5 | M2车1#转向架空气制动隔离
703 |  | 6 | M2车1#转向架空气制动施加
704 |  | 7 | M2车1#转向架空气制动缓解
705 | 88 | 0 | M2车2#转向架空气制动隔离
706 |  | 1 | M2车2#转向架空气制动施加
707 |  | 2 | M2车2#转向架空气制动缓解
708 |  | 3 | MP2车1#转向架空气制动隔离
709 |  | 4 | MP2车1#转向架空气制动施加
710 |  | 5 | MP2车1#转向架空气制动缓解
711 |  | 6 | MP2车2#转向架空气制动隔离
712 |  | 7 | MP2车2#转向架空气制动施加
713 | 89 | 0 | MP2车2#转向架空气制动缓解
714 |  | 1 | TC2车1#转向架空气制动隔离
715 |  | 2 | TC2车1#转向架空气制动施加
716 |  | 3 | TC2车1#转向架空气制动缓解
717 |  | 4 | TC2车2#转向架空气制动隔离
718 |  | 5 | TC2车2#转向架空气制动施加
719 |  | 6 | TC2车2#转向架空气制动缓解
720 |  | 7 | M1车BHB合（合分都为0时表示故障）
721 | 90 | 0 | M1车BHB分
722 |  | 1 | M2车BHB合
723 |  | 2 | M2车BHB分
724 |  | 3 | M1车BLB合
725 |  | 4 | M1车BLB分
726 |  | 5 | M2车BLB合
727 |  | 6 | M2车BLB分
728 |  | 7 | 紧急牵引模式 | 2015.3.3加
729 | 91 | 0 | 6 | 2015.3.3加
730 |  | 1 | 慢行模式 | 2015.3.3加
731 |  | 2 | 模式显示-人工模式
732 |  | 3 | 模式显示-ATP
733 |  | 4 | 模式显示-ATO
734 |  | 5 | 模式显示-ATB | 2015.3.3加
735 |  | 6 | 模式显示-退行模式
736 |  | 7 | 制动工况-停放制动
737 | 92 | 0 | 制动工况-常用制动
738 |  | 1 | 制动工况-紧急制动
739 |  | 2 | 制动工况-保持制动
740 |  | 3 | RMF模式 | 2015.3.3加
741 |  | 4 | RMR模式 | 2015.3.3加
742 |  | 5 | 快速制动
743 |  | 6 | 惰行
744 |  | 7 | 制动工况-牵引 | 2015.3.3加
745 | 93 | 0
746 |  | 1 | TC1车空调机组减载1
747 |  | 2 | TC1车空调机组减载2
748 |  | 3 | M11车空调机组减载1
749 |  | 4 | M11车空调机组减载2
750 |  | 5 | M21车空调机组减载1
751 |  | 6 | M21车空调机组减载2
752 |  | 7 | M22车空调机组减载1
753 | 94 | 0 | M22车空调机组减载2
754 |  | 1 | M12车空调机组减载1
755 |  | 2 | M12车空调机组减载2
756 |  | 3 | TC2车空调机组减载1
757 |  | 4 | TC2车空调机组减载2
758 |  | 5
759 |  | 6
760 |  | 7 | MP1车主断合状态
761 | 95 | 0 | MP1车主断分状态
762 |  | 1 | M1车主断合状态
763 |  | 2 | M1车主断分状态
764 |  | 3 | M2车主断合状态
765 |  | 4 | M2车主断分状态
766 |  | 5 | MP2车主断合状态
767 |  | 6 | MP2车主断分状态
768 |  | 7
769 | 96 | 0
770 |  | 1 | TC1车SIV正常状态
771 |  | 2 | TC1车SIV故障状态
772 |  | 3 | TC2车SIV正常状态
773 |  | 4 | TC2车SIV故障状态
774 |  | 5 | M1车KMK未扩展
775 |  | 6 | M1车KMK扩展
776 |  | 7 | Tc1车空调压缩机1工作
777 | 97 | 0 | Tc1车空调压缩机1故障
778 |  | 1 | Tc1车空调压缩机1待机
779 |  | 2 | Tc1车空调压缩机2工作
780 |  | 3 | Tc1车空调压缩机2故障
781 |  | 4 | Tc1车空调压缩机2待机
782 |  | 5 | Tc1车空调压缩机3工作
783 |  | 6 | Tc1车空调压缩机3故障
784 |  | 7 | Tc1车空调压缩机3待机
785 | 98 | 0 | Tc1车空调压缩机4工作
786 |  | 1 | Tc1车空调压缩机4故障
787 |  | 2 | Tc1车空调压缩机4待机
788 |  | 3 | Mp1车空调压缩机1工作
789 |  | 4 | Mp1车空调压缩机1故障
790 |  | 5 | Mp1车空调压缩机1待机
791 |  | 6 | Mp1车空调压缩机2工作
792 |  | 7 | Mp1车空调压缩机2故障
793 | 99 | 0 | Mp1车空调压缩机2待机
794 |  | 1 | Mp1车空调压缩机3工作
795 |  | 2 | Mp1车空调压缩机3故障
796 |  | 3 | Mp1车空调压缩机3待机
797 |  | 4 | Mp1车空调压缩机4工作
798 |  | 5 | Mp1车空调压缩机4故障
799 |  | 6 | Mp1车空调压缩机4待机
800 |  | 7 | M1车空调压缩机1工作
801 | 100 | 0 | M1车空调压缩机1故障
802 |  | 1 | M1车空调压缩机1待机
803 |  | 2 | M1车空调压缩机2工作
804 |  | 3 | M1车空调压缩机2故障
805 |  | 4 | M1车空调压缩机2待机
806 |  | 5 | M1车空调压缩机3工作
807 |  | 6 | M1车空调压缩机3故障
808 |  | 7 | M1车空调压缩机3待机
809 | 101 | 0 | M1车空调压缩机4工作
810 |  | 1 | M1车空调压缩机4故障
811 |  | 2 | M1车空调压缩机4待机
812 |  | 3 | M2车空调压缩机1工作
813 |  | 4 | M2车空调压缩机1故障
814 |  | 5 | M2车空调压缩机1待机
815 |  | 6 | M2车空调压缩机2工作
816 |  | 7 | M2车空调压缩机2故障
817 | 102 | 0 | M2车空调压缩机2待机
818 |  | 1 | M2车空调压缩机3工作
819 |  | 2 | M2车空调压缩机3故障
820 |  | 3 | M2车空调压缩机3待机
821 |  | 4 | M2车空调压缩机4工作
822 |  | 5 | M2车空调压缩机4故障
823 |  | 6 | M2车空调压缩机4待机
824 |  | 7 | Mp2车空调压缩机1工作
825 | 103 | 0 | Mp2车空调压缩机1故障
826 |  | 1 | Mp2车空调压缩机1待机
827 |  | 2 | Mp2车空调压缩机2工作
828 |  | 3 | Mp2车空调压缩机2故障
829 |  | 4 | Mp2车空调压缩机2待机
830 |  | 5 | Mp2车空调压缩机3工作
831 |  | 6 | Mp2车空调压缩机3故障
832 |  | 7 | Mp2车空调压缩机3待机
833 | 104 | 0 | Mp2车空调压缩机4工作
834 |  | 1 | Mp2车空调压缩机4故障
835 |  | 2 | Mp2车空调压缩机4待机
836 |  | 3 | Tc2车空调压缩机1工作
837 |  | 4 | Tc2车空调压缩机1故障
838 |  | 5 | Tc2车空调压缩机1待机
839 |  | 6 | Tc2车空调压缩机2工作
840 |  | 7 | Tc2车空调压缩机2故障
841 | 105 | 0 | Tc2车空调压缩机2待机
842 |  | 1 | Tc2车空调压缩机3工作
843 |  | 2 | Tc2车空调压缩机3故障
844 |  | 3 | Tc2车空调压缩机3待机
845 |  | 4 | Tc2车空调压缩机4工作
846 |  | 5 | Tc2车空调压缩机4故障
847 |  | 6 | Tc2车空调压缩机4待机
848 |  | 7 | TC1车空调模式-关闭
849 | 106 | 0 | TC1车空调模式-故障
850 |  | 1 | TC1车空调模式-制冷
851 |  | 2 | TC1车空调模式-火灾模式
852 |  | 3 | TC1车空调模式-紧急通风
853 |  | 4 | TC1车空调模式-通风
854 |  | 5 | TC1车空调模式-半冷
855 |  | 6 | MP1车空调模式-关闭
856 |  | 7 | MP1车空调模式-故障
857 | 107 | 0 | MP1车空调模式-制冷
858 |  | 1 | MP1车空调模式-火灾模式
859 |  | 2 | MP1车空调模式-紧急通风
860 |  | 3 | MP1车空调模式-通风
861 |  | 4 | MP1车空调模式-半冷
862 |  | 5 | M1车空调模式-关闭
863 |  | 6 | M1车空调模式-故障
864 |  | 7 | M1车空调模式-制冷
865 | 108 | 0 | M1车空调模式-火灾模式
866 |  | 1 | M1车空调模式-紧急通风
867 |  | 2 | M1车空调模式-通风
868 |  | 3 | M1车空调模式-半冷
869 |  | 4 | M2车空调模式-关闭
870 |  | 5 | M2车空调模式-故障
871 |  | 6 | M2车空调模式-制冷
872 |  | 7 | M2车空调模式-火灾模式
873 | 109 | 0 | M2车空调模式-紧急通风
874 |  | 1 | M2车空调模式-通风
875 |  | 2 | M2车空调模式-半冷
876 |  | 3 | MP2车空调模式-关闭
877 |  | 4 | MP2车空调模式-故障
878 |  | 5 | MP2车空调模式-制冷
879 |  | 6 | MP2车空调模式-火灾模式
880 |  | 7 | MP2车空调模式-紧急通风
881 | 110 | 0 | MP2车空调模式-通风
882 |  | 1 | MP2车空调模式-半冷
883 |  | 2 | TC2车空调模式-关闭
884 |  | 3 | TC2车空调模式-故障
885 |  | 4 | TC2车空调模式-制冷
886 |  | 5 | TC2车空调模式-火灾模式
887 |  | 6 | TC2车空调模式-紧急通风
888 |  | 7 | TC2车空调模式-通风
889 | 111 | 0 | TC2车空调模式-半冷
890 |  | 1 | TC1车VCM车辆控制模块正常
891 |  | 2 | TC1车VCM车辆控制模块中断
892 |  | 3 | TC1车VCM车辆控制模块待机
893 |  | 4 | TC2车VCM车辆控制模块正常
894 |  | 5 | TC2车VCM车辆控制模块中断
895 |  | 6 | TC2车VCM车辆控制模块待机
896 |  | 7 | TC1车REP中继器模块正常
897 | 112 | 0 | TC1车REP中继器模块中断
898 |  | 1 | TC1车REP中继器模块待机
899 |  | 2 | MP1车REP中继器模块正常
900 |  | 3 | MP1车REP中继器模块中断
901 |  | 4 | MP1车REP中继器模块待机
902 |  | 5 | M1车REP中继器模块正常
903 |  | 6 | M1车REP中继器模块中断
904 |  | 7 | M1车REP中继器模块待机
905 | 113 | 0 | M2车REP中继器模块正常
906 |  | 1 | M2车REP中继器模块中断
907 |  | 2 | M2车REP中继器模块待机
908 |  | 3 | MP2车REP中继器模块正常
909 |  | 4 | MP2车REP中继器模块中断
910 |  | 5 | MP2车REP中继器模块待机
911 |  | 6 | TC2车REP中继器模块正常
912 |  | 7 | TC2车REP中继器模块中断
913 | 114 | 0 | TC2车REP中继器模块待机
914 |  | 1 | TC1车DXM1模块正常
915 |  | 2 | TC1车DXM1模块中断
916 |  | 3 | TC1车DXM1模块待机
917 |  | 4 | TC1车DXM2模块正常
918 |  | 5 | TC1车DXM2模块中断
919 |  | 6 | TC1车DXM2模块待机
920 |  | 7 | TC1车ATC模块正常
921 | 115 | 0 | TC1车ATC模块中断
922 |  | 1 | TC1车ATC模块待机
923 |  | 2 | TC1车PIS模块正常
924 |  | 3 | TC1车PIS模块中断
925 |  | 4 | TC1车PIS模块待机
926 |  | 5 | TC1车HAVC1模块正常
927 |  | 6 | TC1车HAVC1模块中断
928 |  | 7 | TC1车HAVC1模块待机
929 | 116 | 0 | TC1车FDS模块正常
930 |  | 1 | TC1车FDS模块中断
931 |  | 2 | TC1车FDS模块待机
932 |  | 3 | TC1车HMI模块正常
933 |  | 4 | TC1车HMI模块中断
934 |  | 5 | TC1车HMI模块待机
935 |  | 6 | TC1车ERM模块正常
936 |  | 7 | TC1车ERM模块中断
937 | 117 | 0 | TC1车ERM模块待机
938 |  | 1 | TC1车DIM模块正常
939 |  | 2 | TC1车DIM模块中断
940 |  | 3 | TC1车DIM模块待机
941 |  | 4 | TC1车AXM模块正常
942 |  | 5 | TC1车AXM模块中断
943 |  | 6 | TC1车AXM模块待机
944 |  | 7 | TC1车HAVC2模块正常
945 | 118 | 0 | TC1车HAVC2模块中断
946 |  | 1 | TC1车HAVC2模块待机
947 |  | 2 | TC1车BCU模块正常
948 |  | 3 | TC1车BCU模块中断
949 |  | 4 | TC1车BCU模块待机
950 |  | 5 | TC1车SIV模块正常
951 |  | 6 | TC1车SIV模块中断
952 |  | 7 | TC1车SIV模块待机
953 | 119 | 0 | MP1车DXM1模块正常
954 |  | 1 | MP1车DXM1模块中断
955 |  | 2 | MP1车DXM1模块待机
956 |  | 3 | MP1车DXM2模块正常
957 |  | 4 | MP1车DXM2模块中断
958 |  | 5 | MP1车DXM2模块待机
959 |  | 6 | MP1车DCU模块正常
960 |  | 7 | MP1车DCU模块中断
961 | 120 | 0 | MP1车DCU模块待机
962 |  | 1 | MP1车HAVC1模块正常
963 |  | 2 | MP1车HAVC1模块中断
964 |  | 3 | MP1车HAVC1模块待机
965 |  | 4 | MP1车HAVC2模块正常
966 |  | 5 | MP1车HAVC2模块中断
967 |  | 6 | MP1车HAVC2模块待机
968 |  | 7 | M1车DXM1模块正常
969 | 121 | 0 | M1车DXM1模块中断
970 |  | 1 | M1车DXM1模块待机
971 |  | 2 | M1车DXM2模块正常
972 |  | 3 | M1车DXM2模块中断
973 |  | 4 | M1车DXM2模块待机
974 |  | 5 | M1车DCU模块正常
975 |  | 6 | M1车DCU模块中断
976 |  | 7 | M1车DCU模块待机
977 | 122 | 0 | M1车BCU模块正常
978 |  | 1 | M1车BCU模块中断
979 |  | 2 | M1车BCU模块待机
980 |  | 3 | M1车HAVC1模块正常
981 |  | 4 | M1车HAVC1模块中断
982 |  | 5 | M1车HAVC1模块待机
983 |  | 6 | M1车HAVC2模块正常
984 |  | 7 | M1车HAVC2模块中断
985 | 123 | 0 | M1车HAVC2模块待机
986 |  | 1 | M2车DXM1模块正常
987 |  | 2 | M2车DXM1模块中断
988 |  | 3 | M2车DXM1模块待机
989 |  | 4 | M2车DXM2模块正常
990 |  | 5 | M2车DXM2模块中断
991 |  | 6 | M2车DXM2模块待机
992 |  | 7 | M2车DCU模块正常
993 | 124 | 0 | M2车DCU模块中断
994 |  | 1 | M2车DCU模块待机
995 |  | 2 | M2车BCU模块正常
996 |  | 3 | M2车BCU模块中断
997 |  | 4 | M2车BCU模块待机
998 |  | 5 | M2车HAVC1模块正常
999 |  | 6 | M2车HAVC1模块中断
1000 |  | 7 | M2车HAVC1模块待机
1001 | 125 | 0 | M2车HAVC2模块正常
1002 |  | 1 | M2车HAVC2模块中断
1003 |  | 2 | M2车HAVC2模块待机
1004 |  | 3 | MP2车DXM1模块正常
1005 |  | 4 | MP2车DXM1模块中断
1006 |  | 5 | MP2车DXM1模块待机
1007 |  | 6 | MP2车DXM2模块正常
1008 |  | 7 | MP2车DXM2模块中断
1009 | 126 | 0 | MP2车DXM2模块待机
1010 |  | 1 | MP2车DCU模块正常
1011 |  | 2 | MP2车DCU模块中断
1012 |  | 3 | MP2车DCU模块待机
1013 |  | 4 | MP2车HAVC1模块正常
1014 |  | 5 | MP2车HAVC1模块中断
1015 |  | 6 | MP2车HAVC1模块待机
1016 |  | 7 | MP2车HAVC2模块正常
1017 | 127 | 0 | MP2车HAVC2模块中断
1018 |  | 1 | MP2车HAVC2模块待机
1019 |  | 2 | TC2车DXM1模块正常
1020 |  | 3 | TC2车DXM1模块中断
1021 |  | 4 | TC2车DXM1模块待机
1022 |  | 5 | TC2车DXM2模块正常
1023 |  | 6 | TC2车DXM2模块中断
1024 |  | 7 | TC2车DXM2模块待机
1025 | 128 | 0 | TC2车ATC模块正常
1026 |  | 1 | TC2车ATC模块中断
1027 |  | 2 | TC2车ATC模块待机
1028 |  | 3 | TC2车PIS模块正常
1029 |  | 4 | TC2车PIS模块中断
1030 |  | 5 | TC2车PIS模块待机
1031 |  | 6 | TC2车HAVC1模块正常
1032 |  | 7 | TC2车HAVC1模块中断
1033 | 129 | 0 | TC2车HAVC1模块待机
1034 |  | 1 | TC2车FDS模块正常
1035 |  | 2 | TC2车FDS模块中断
1036 |  | 3 | TC2车FDS模块待机
1037 |  | 4 | TC2车HMI模块正常
1038 |  | 5 | TC2车HMI模块中断
1039 |  | 6 | TC2车HMI模块待机
1040 |  | 7 | TC2车ERM模块正常
1041 | 130 | 0 | TC2车ERM模块中断
1042 |  | 1 | TC2车ERM模块待机
1043 |  | 2 | TC2车DIM1模块正常
1044 |  | 3 | TC2车DIM1模块中断
1045 |  | 4 | TC2车DIM1模块待机
1046 |  | 5 | TC1车AXM模块正常
1047 |  | 6 | TC1车AXM模块中断
1048 |  | 7 | TC1车AXM模块待机
1049 | 131 | 0 | TC2车HAVC2模块正常
1050 |  | 1 | TC2车HAVC2模块中断
1051 |  | 2 | TC2车HAVC2模块待机
1052 |  | 3 | TC2车BCU模块正常
1053 |  | 4 | TC2车BCU模块中断
1054 |  | 5 | TC2车BCU模块待机
1055 |  | 6 | TC2车SIV模块正常
1056 |  | 7 | TC2车SIV模块中断
1057 | 132 | 0 | TC2车SIV模块待机
1058 |  | 1 | TC1车EDCU1模块正常
1059 |  | 2 | TC1车EDCU1模块中断
1060 |  | 3 | TC1车EDCU1模块待机
1061 |  | 4 | MP1车EDCU1模块正常
1062 |  | 5 | MP1车EDCU1模块中断
1063 |  | 6 | MP1车EDCU1模块待机
1064 |  | 7 | M1车EDCU1模块正常
1065 | 133 | 0 | M1车EDCU1模块中断
1066 |  | 1 | M1车EDCU1模块待机
1067 |  | 2 | M2车EDCU1模块正常
1068 |  | 3 | M2车EDCU1模块中断
1069 |  | 4 | M2车EDCU1模块待机
1070 |  | 5 | MP2车EDCU1模块正常
1071 |  | 6 | MP2车EDCU1模块中断
1072 |  | 7 | MP2车EDCU1模块待机
1073 | 134 | 0 | TC2车EDCU1模块正常
1074 |  | 1 | TC2车EDCU1模块中断
1075 |  | 2 | TC2车EDCU1模块待机
1076 |  | 3 | TC1车EDCU2模块正常
1077 |  | 4 | TC1车EDCU2模块中断
1078 |  | 5 | TC1车EDCU2模块待机
1079 |  | 6 | MP1车EDCU2模块正常
1080 |  | 7 | MP1车EDCU2模块中断
1081 | 135 | 0 | MP1车EDCU2模块待机
1082 |  | 1 | M1车EDCU2模块正常
1083 |  | 2 | M1车EDCU2模块中断
1084 |  | 3 | M1车EDCU2模块待机
1085 |  | 4 | M2车EDCU2模块正常
1086 |  | 5 | M2车EDCU2模块中断
1087 |  | 6 | M2车EDCU2模块待机
1088 |  | 7 | MP2车EDCU2模块正常
1089 | 136 | 0 | MP2车EDCU2模块中断
1090 |  | 1 | MP2车EDCU2模块待机
1091 |  | 2 | TC2车EDCU2模块正常
1092 |  | 3 | TC2车EDCU2模块中断
1093 |  | 4 | TC2车EDCU2模块待机
1094 |  | 5
1095 |  | 6
1096 |  | 7 | M11电制动可用（1为可用，0为不可用）
1097 | 137 | 0 | M21电制动可用
1098 |  | 1 | M22电制动可用
1099 |  | 2 | M12电制动可用
1100 |  | 3 | 2_4019_TCMS紧急按钮分主断_0
1101 |  | 4 | 3_2039_Mp2VVVF主断反馈故障_1
1102 |  | 5 | 1_2139_Mp3VVVF主断反馈故障_2
1103 |  | 6 | 3_2239_Mp4VVVF主断反馈故障_3
1104 |  | 7 | 3_2339_Mp5VVVF主断反馈故障_4
1105 | 138 | 0 | 3_2439_Mp6VVVF主断反馈故障_5
1106 |  | 1 | 3_2539_Mp7VVVF主断反馈故障_6
1107 |  | 2 | 3_2639_Mp8VVVF主断反馈故障_7
1108 |  | 3 | 3_2739_Mp9VVVF主断反馈故障_8
1109 |  | 4 | 3_2839_Mp10VVVF主断反馈故障_9
1110 |  | 5 | 3_2939_Mp11VVVF主断反馈故障_10
1111 |  | 6 | 3_2939_Mp11VVVF主断反馈故障_11
1112 |  | 7 | 3_2939_Mp11VVVF主断反馈故障_12
1113 | 139 | 0 | 3_2939_Mp11VVVF主断反馈故障_13
1114 |  | 1 | 3_2939_Mp11VVVF主断反馈故障_14
1115 |  | 2 | 3_2939_Mp11VVVF主断反馈故障_15
1116 |  | 3 | 3_2939_Mp11VVVF主断反馈故障_16
1117 |  | 4 | 3_2939_Mp11VVVF主断反馈故障_17
1118 |  | 5 | 3_2939_Mp11VVVF主断反馈故障_18
1119 |  | 6 | 3_2939_Mp11VVVF主断反馈故障_19
1120 |  | 7 | 3_2939_Mp11VVVF主断反馈故障_20
1121 | 140 | 0 | 3_2939_Mp11VVVF主断反馈故障_21
1122 |  | 1 | 3_2939_Mp11VVVF主断反馈故障_22
1123 |  | 2 | 3_2939_Mp11VVVF主断反馈故障_23
1124 |  | 3 | 3_2939_Mp11VVVF主断反馈故障_24
1125 |  | 4 | 3_2939_Mp11VVVF主断反馈故障_25
1126 |  | 5 | 3_2939_Mp11VVVF主断反馈故障_26
1127 |  | 6 | 3_2939_Mp11VVVF主断反馈故障_27
1128 |  | 7 | 3_2939_Mp11VVVF主断反馈故障_28
1129 | 141 | 0 | 3_2939_Mp11VVVF主断反馈故障_29
1130 |  | 1 | 3_2939_Mp11VVVF主断反馈故障_30
1131 |  | 2 | 3_2939_Mp11VVVF主断反馈故障_31
1132 |  | 3 | 3_2939_Mp11VVVF主断反馈故障_32
1133 |  | 4 | 3_2939_Mp11VVVF主断反馈故障_33
1134 |  | 5 | 3_2939_Mp11VVVF主断反馈故障_34
1135 |  | 6 | 3_2939_Mp11VVVF主断反馈故障_35
1136 |  | 7 | 3_2939_Mp11VVVF主断反馈故障_36
1137 | 142 | 0 | 3_2939_Mp11VVVF主断反馈故障_37
1138 |  | 1 | 3_2939_Mp11VVVF主断反馈故障_38
1139 |  | 2 | 3_2939_Mp11VVVF主断反馈故障_39
1140 |  | 3 | 3_2939_Mp11VVVF主断反馈故障_40
1141 |  | 4 | 3_2939_Mp11VVVF主断反馈故障_41
1142 |  | 5 | 3_2939_Mp11VVVF主断反馈故障_42
1143 |  | 6 | 3_2939_Mp11VVVF主断反馈故障_43
1144 |  | 7 | 3_2939_Mp11VVVF主断反馈故障_44
1145 | 143 | 0 | 3_2939_Mp11VVVF主断反馈故障_45
1146 |  | 1 | 3_2939_Mp11VVVF主断反馈故障_46
1147 |  | 2 | 3_2939_Mp11VVVF主断反馈故障_47
1148 |  | 3 | 3_2939_Mp11VVVF主断反馈故障_48
1149 |  | 4 | 3_2939_Mp11VVVF主断反馈故障_49
1150 |  | 5 | 3_2939_Mp11VVVF主断反馈故障_50
1151 |  | 6 | 3_2939_Mp11VVVF主断反馈故障_51
1152 |  | 7 | 3_2939_Mp11VVVF主断反馈故障_52
1153 | 144 | 0 | 3_2939_Mp11VVVF主断反馈故障_53
1154 |  | 1 | 3_2939_Mp11VVVF主断反馈故障_54
1155 |  | 2 | 3_2939_Mp11VVVF主断反馈故障_55
1156 |  | 3 | 3_2939_Mp11VVVF主断反馈故障_56
1157 |  | 4 | 3_2939_Mp11VVVF主断反馈故障_57
1158 |  | 5 | 3_2939_Mp11VVVF主断反馈故障_58
1159 |  | 6 | 3_2939_Mp11VVVF主断反馈故障_59
1160 |  | 7 | 3_2939_Mp11VVVF主断反馈故障_60
1161 | 145 | 0 | 3_2939_Mp11VVVF主断反馈故障_61
1162 |  | 1 | 3_2939_Mp11VVVF主断反馈故障_62
1163 |  | 2 | 3_2939_Mp11VVVF主断反馈故障_63
1164 |  | 3 | 3_2939_Mp11VVVF主断反馈故障_64
1165 |  | 4 | 3_2939_Mp11VVVF主断反馈故障_65
1166 |  | 5 | 3_2939_Mp11VVVF主断反馈故障_66
1167 |  | 6 | 3_2939_Mp11VVVF主断反馈故障_67
1168 |  | 7 | 3_2939_Mp11VVVF主断反馈故障_68
1169 | 146 | 0 | 3_2939_Mp11VVVF主断反馈故障_69
1170 |  | 1 | 3_2939_Mp11VVVF主断反馈故障_70
1171 |  | 2 | 3_2939_Mp11VVVF主断反馈故障_71
1172 |  | 3 | 3_2939_Mp11VVVF主断反馈故障_72
1173 |  | 4 | 3_2939_Mp11VVVF主断反馈故障_73
1174 |  | 5 | 3_2939_Mp11VVVF主断反馈故障_74
1175 |  | 6 | 3_2939_Mp11VVVF主断反馈故障_75
1176 |  | 7 | 3_2939_Mp11VVVF主断反馈故障_76
1177 | 147 | 0 | 3_2939_Mp11VVVF主断反馈故障_77
1178 |  | 1 | 3_2939_Mp11VVVF主断反馈故障_78
1179 |  | 2 | 3_2939_Mp11VVVF主断反馈故障_79
1180 |  | 3 | 3_2939_Mp11VVVF主断反馈故障_80
1181 |  | 4 | 3_2939_Mp11VVVF主断反馈故障_81
1182 |  | 5 | 3_2939_Mp11VVVF主断反馈故障_82
1183 |  | 6 | 3_2939_Mp11VVVF主断反馈故障_83
1184 |  | 7 | 3_2939_Mp11VVVF主断反馈故障_84
1185 | 148 | 0 | 3_2939_Mp11VVVF主断反馈故障_85
1186 |  | 1 | 3_2939_Mp11VVVF主断反馈故障_86
1187 |  | 2 | 3_2939_Mp11VVVF主断反馈故障_87
1188 |  | 3 | 3_2939_Mp11VVVF主断反馈故障_88
1189 |  | 4 | 3_2939_Mp11VVVF主断反馈故障_89
1190 |  | 5 | 3_2939_Mp11VVVF主断反馈故障_90
1191 |  | 6 | 3_2939_Mp11VVVF主断反馈故障_91
1192 |  | 7 | 3_2939_Mp11VVVF主断反馈故障_92
1193 | 149 | 0 | 3_2939_Mp11VVVF主断反馈故障_93
1194 |  | 1 | 3_2939_Mp11VVVF主断反馈故障_94
1195 |  | 2 | 3_2939_Mp11VVVF主断反馈故障_95
1196 |  | 3 | 3_2939_Mp11VVVF主断反馈故障_96
1197 |  | 4 | 3_2939_Mp11VVVF主断反馈故障_97
1198 |  | 5 | 3_2939_Mp11VVVF主断反馈故障_98
1199 |  | 6 | 3_2939_Mp11VVVF主断反馈故障_99
1200 |  | 7 | 3_2939_Mp11VVVF主断反馈故障_100
1201 | 150 | 0 | 3_2939_Mp11VVVF主断反馈故障_101
1202 |  | 1 | 3_2939_Mp11VVVF主断反馈故障_102
1203 |  | 2 | 3_2939_Mp11VVVF主断反馈故障_103
1204 |  | 3 | 3_2939_Mp11VVVF主断反馈故障_104
1205 |  | 4 | 3_2939_Mp11VVVF主断反馈故障_105
1206 |  | 5 | 3_2939_Mp11VVVF主断反馈故障_106
1207 |  | 6 | 3_2939_Mp11VVVF主断反馈故障_107
1208 |  | 7 | 3_2939_Mp11VVVF主断反馈故障_108
1209 | 151 | 0 | 3_2939_Mp11VVVF主断反馈故障_109
1210 |  | 1 | 3_2939_Mp11VVVF主断反馈故障_110
1211 |  | 2 | 3_2939_Mp11VVVF主断反馈故障_111
1212 |  | 3 | 3_2939_Mp11VVVF主断反馈故障_112
1213 |  | 4 | 3_2939_Mp11VVVF主断反馈故障_113
1214 |  | 5 | 3_2939_Mp11VVVF主断反馈故障_114
1215 |  | 6 | 3_2939_Mp11VVVF主断反馈故障_115
1216 |  | 7 | 3_2939_Mp11VVVF主断反馈故障_116
1217 | 152 | 0 | 3_2939_Mp11VVVF主断反馈故障_117
1218 |  | 1 | 3_2939_Mp11VVVF主断反馈故障_118
1219 |  | 2 | 3_2939_Mp11VVVF主断反馈故障_119
1220 |  | 3 | 3_2939_Mp11VVVF主断反馈故障_120
1221 |  | 4 | 3_2939_Mp11VVVF主断反馈故障_121
1222 |  | 5 | 3_2939_Mp11VVVF主断反馈故障_122
1223 |  | 6 | 3_2939_Mp11VVVF主断反馈故障_123
1224 |  | 7 | 3_2939_Mp11VVVF主断反馈故障_124
1225 | 153 | 0 | 3_2939_Mp11VVVF主断反馈故障_125
1226 |  | 1 | 3_2939_Mp11VVVF主断反馈故障_126
1227 |  | 2 | 3_2939_Mp11VVVF主断反馈故障_127
1228 |  | 3 | 3_2939_Mp11VVVF主断反馈故障_128
1229 |  | 4 | 3_2939_Mp11VVVF主断反馈故障_129
1230 |  | 5 | 3_2939_Mp11VVVF主断反馈故障_130
1231 |  | 6 | 3_2939_Mp11VVVF主断反馈故障_131
1232 |  | 7 | 3_2939_Mp11VVVF主断反馈故障_132
1233 | 154 | 0 | 3_2939_Mp11VVVF主断反馈故障_133
1234 |  | 1 | 3_2939_Mp11VVVF主断反馈故障_134
1235 |  | 2 | 3_2939_Mp11VVVF主断反馈故障_135
1236 |  | 3 | 3_2939_Mp11VVVF主断反馈故障_136
1237 |  | 4 | 3_2939_Mp11VVVF主断反馈故障_137
1238 |  | 5 | 3_2939_Mp11VVVF主断反馈故障_138
1239 |  | 6 | 3_2939_Mp11VVVF主断反馈故障_139
1240 |  | 7 | 3_2939_Mp11VVVF主断反馈故障_140
1241 | 155 | 0 | 3_2939_Mp11VVVF主断反馈故障_141
1242 |  | 1 | 3_2939_Mp11VVVF主断反馈故障_142
1243 |  | 2 | 3_2939_Mp11VVVF主断反馈故障_143
1244 |  | 3 | 3_2939_Mp11VVVF主断反馈故障_144
1245 |  | 4 | 3_2939_Mp11VVVF主断反馈故障_145
1246 |  | 5 | 3_2939_Mp11VVVF主断反馈故障_146
1247 |  | 6 | 3_2939_Mp11VVVF主断反馈故障_147
1248 |  | 7 | 3_2939_Mp11VVVF主断反馈故障_148
1249 | 156 | 0 | 3_2939_Mp11VVVF主断反馈故障_149
1250 |  | 1 | 3_2939_Mp11VVVF主断反馈故障_150
1251 |  | 2 | 3_2939_Mp11VVVF主断反馈故障_151
1252 |  | 3 | 3_2939_Mp11VVVF主断反馈故障_152
1253 |  | 4 | 3_2939_Mp11VVVF主断反馈故障_153
1254 |  | 5 | 3_2939_Mp11VVVF主断反馈故障_154
1255 |  | 6 | 3_2939_Mp11VVVF主断反馈故障_155
1256 |  | 7 | 3_2939_Mp11VVVF主断反馈故障_156
1257 | 157 | 0 | 3_2939_Mp11VVVF主断反馈故障_157
1258 |  | 1 | 3_2939_Mp11VVVF主断反馈故障_158
1259 |  | 2 | 3_2939_Mp11VVVF主断反馈故障_159
1260 |  | 3 | 3_2939_Mp11VVVF主断反馈故障_160
1261 |  | 4 | 3_2939_Mp11VVVF主断反馈故障_161
1262 |  | 5 | 3_2939_Mp11VVVF主断反馈故障_162
1263 |  | 6 | 3_2939_Mp11VVVF主断反馈故障_163
1264 |  | 7 | 3_2939_Mp11VVVF主断反馈故障_164
1265 | 158 | 0 | 3_2939_Mp11VVVF主断反馈故障_165
1266 |  | 1 | 3_2939_Mp11VVVF主断反馈故障_166
1267 |  | 2 | 3_2939_Mp11VVVF主断反馈故障_167
1268 |  | 3 | 3_2939_Mp11VVVF主断反馈故障_168
1269 |  | 4 | 3_2939_Mp11VVVF主断反馈故障_169
1270 |  | 5 | 3_2939_Mp11VVVF主断反馈故障_170
1271 |  | 6 | 3_2939_Mp11VVVF主断反馈故障_171
1272 |  | 7 | 3_2939_Mp11VVVF主断反馈故障_172
1273 | 159 | 0 | 3_2939_Mp11VVVF主断反馈故障_173
1274 |  | 1 | 3_2939_Mp11VVVF主断反馈故障_174
1275 |  | 2 | 3_2939_Mp11VVVF主断反馈故障_175
1276 |  | 3 | 3_2939_Mp11VVVF主断反馈故障_176
1277 |  | 4 | 3_2939_Mp11VVVF主断反馈故障_177
1278 |  | 5 | 3_2939_Mp11VVVF主断反馈故障_178
1279 |  | 6 | 3_2939_Mp11VVVF主断反馈故障_179
1280 |  | 7 | 3_2939_Mp11VVVF主断反馈故障_180
1281 | 160 | 0 | 3_2939_Mp11VVVF主断反馈故障_181
1282 |  | 1 | 3_2939_Mp11VVVF主断反馈故障_182
1283 |  | 2 | 3_2939_Mp11VVVF主断反馈故障_183
1284 |  | 3 | 3_2939_Mp11VVVF主断反馈故障_184
1285 |  | 4 | 3_2939_Mp11VVVF主断反馈故障_185
1286 |  | 5 | 3_2939_Mp11VVVF主断反馈故障_186
1287 |  | 6 | 3_2939_Mp11VVVF主断反馈故障_187
1288 |  | 7 | 3_2939_Mp11VVVF主断反馈故障_188
1289 | 161 | 0 | 3_2939_Mp11VVVF主断反馈故障_189
1290 |  | 1 | 3_2939_Mp11VVVF主断反馈故障_190
1291 |  | 2 | 3_2939_Mp11VVVF主断反馈故障_191
1292 |  | 3 | 3_2939_Mp11VVVF主断反馈故障_192
1293 |  | 4 | 3_2939_Mp11VVVF主断反馈故障_193
1294 |  | 5 | 3_2939_Mp11VVVF主断反馈故障_194
1295 |  | 6 | 3_2939_Mp11VVVF主断反馈故障_195
1296 |  | 7 | 3_2939_Mp11VVVF主断反馈故障_196
1297 | 162 | 0 | 3_2939_Mp11VVVF主断反馈故障_197
1298 |  | 1 | 3_2939_Mp11VVVF主断反馈故障_198
1299 |  | 2 | 3_2939_Mp11VVVF主断反馈故障_199
1300 |  | 3
1301 |  | 4
1302 |  | 5
1303 |  | 6
1304 |  | 7 | 制动缸总风压欠压
1305 | 163 | 0 | 司机室连锁故障
1306 |  | 1 | 运行中警惕按钮释放时间过长
1307 |  | 2 | ATP触发紧急制动
1308 |  | 3 | 列车由ATC转入人工模式
1309 |  | 4 | 列车速度超过85km/h
1310 |  | 5 | 主风管压力低于550
1311 |  | 6 | 紧急制动按钮或环线有效
1312 |  | 7 | 紧急制动硬线反馈有效
1313 | 164 | 0 | 牵引系统方向故障
1314 |  | 1 | 车门未全关闭且无旁路信号
1315 |  | 2 | 停放制动未缓解且无旁路信号
1316 |  | 3 | 列车完整性环路断开
1317 |  | 4 | 牵引指令发出5S后制动不缓解
1318 |  | 5 | 总风管压力低于600Pa
1319 |  | 6 | 3个及以上DCU故障
1320 |  | 7 | 4个级以上转向架制动被切除
1321 | 165 | 0 | 速度大于4km/h时制动不缓解
1322 |  | 1 | 速度大于80km/h
1323 |  | 2 | BCU的CAN单元中单个阀紧急激活
1324 |  | 3 | 退行模式限速10km/h
1325 |  | 4 | 救援模式限速25km/h
1326 |  | 5 | 紧急牵引模式限速25km/h
1327 |  | 6 | 总风压力可用旁路限速25km/h
1328 |  | 7 | 两个DCU故障限速50km/h
1329 | 166 | 0 | 3个转向架制动失效限速45km/h
1330 |  | 1 | 2个转向架制动失效限速60km/h
1331 |  | 2 | 1个转向架制动失效限速70km/h
1332 |  | 3 | 停放制动旁路时限速10km/h
1333 |  | 4 | 常用制动旁路时限速10km/h
1334 |  | 5 | 50%电制动故障限速70km/h
1335 |  | 6 | 全部电制动故障限速60km/h
1336 |  | 7 | 3个及以上DCU通信中断
1337 | 167 | 0 | 1个单元BCU通信中断
1338 |  | 1 | 操作断DIM通信中断
1339 |  | 2 | 操作断AXM故障
1340 |  | 3 | 超速报警
1341 |  | 4 | 紧急牵引请求
1342 |  | 5 | 紧急按钮
1343 |  | 6 | 警惕
1344 |  | 7 | 总风缸压力低于7bar报警
1345 | 168 | 0 | 1端库用供电
1346 |  | 1 | 3车BHB1分钟闭合次数提示
1347 |  | 2 | 4车BHB1分钟闭合次数提示
1348 |  | 3 | BHB切除
1349 |  | 4 | ATC ZVRD监视
1350 |  | 5 | 踏面清扫
1351 |  | 6 | 2端库用供电
1352 |  | 7
1353 | 169 | 0
1354 |  | 1
1355 |  | 2
1356 |  | 3
1357 |  | 4
1358 |  | 5
1359 |  | 6
1360 |  | 7
1361 | 170 | 0
1362 |  | 1
1363 |  | 2
1364 |  | 3
1365 |  | 4
1366 |  | 5
1367 |  | 6
1368 |  | 7
1369 | 171 | 0
1370 |  | 1
1371 |  | 2
1372 |  | 3
1373 |  | 4
1374 |  | 5
1375 |  | 6
1376 |  | 7
1377 | 172 | 0
1378 |  | 1
1379 |  | 2
1380 |  | 3
1381 |  | 4
1382 |  | 5
1383 |  | 6
1384 |  | 7
1385 | 173 | 0
1386 |  | 1
1387 |  | 2
1388 |  | 3
1389 |  | 4
1390 |  | 5
1391 |  | 6
1392 |  | 7
1393 | 174 | 0
1394 |  | 1
1395 |  | 2
1396 |  | 3
1397 |  | 4
1398 |  | 5
1399 |  | 6
1400 |  | 7
1401 | 175 | 0
1402 |  | 1
1403 |  | 2
1404 |  | 3
1405 |  | 4
1406 |  | 5
1407 |  | 6
1408 |  | 7
1409 | 176 | 0
1410 |  | 1
1411 |  | 2
1412 |  | 3
1413 |  | 4
1414 |  | 5
1415 |  | 6
1416 |  | 7

## TMS给逻辑
| UCHAR数组定义 |  |  |  | float数组定义
总序号 | 数组下标 | 字节位 | 内容定义 | 备注 | 总序号/数组下标 | 内容定义 | 备注
1601 |  | 0 | BM模式确认 |  | 201 | 司机工号
1602 |  | 1 | BM模式取消确认 |  | 202 | 空调温度
1603 | 21 | 2 |  |  | 203
1604 |  | 3 |  |  | 204
1605 |  | 4 |  |  | 205
1606 |  | 5 |  |  | 206
1607 |  | 6 |  |  | 207
1608 |  | 7 |  |  | 208
1609 |  | 0 |  |  | 209
1610 |  | 1 |  |  | 210
1611 | 22 | 2 |  |  | 211
1612 |  | 3 |  |  | 212
1613 |  | 4 |  |  | 213
1614 |  | 5 |  |  | 214
1615 |  | 6 |  |  | 215
1616 |  | 7 | 紧急广播-1 | 紧急广播 | 216
1617 |  | 0 | 紧急广播-2 |  | 217
1618 |  | 1 | 紧急广播-3 |  | 218
1619 | 23 | 2 | 紧急广播-4 |  | 219
1620 |  | 3 | 紧急广播-5 |  | 220
1621 |  | 4 | 紧急广播-6 |  | 221
1622 |  | 5 | 紧急广播-7 |  | 222
1623 |  | 6 | 紧急广播-8 |  | 223
1624 |  | 7 | 紧急广播-9 |  | 224
1625 |  | 0 | 紧急广播-10 |  | 225
1626 |  | 1 | 紧急广播-11 |  | 226
1627 | 24 | 2 | 紧急广播-12 |  | 227
1628 |  | 3 | 紧急广播-13 |  | 228
1629 |  | 4 | 紧急广播-14 |  | 229
1630 |  | 5 | 紧急广播-15 |  | 230
1631 |  | 6 | 紧急广播-16 |  | 231
1632 |  | 7 | 紧急广播-17 |  | 232
1633 |  | 0 | 紧急广播-18 |  | 233
1634 |  | 1 | 紧急广播-19 |  | 234
1635 | 25 | 2 | 紧急广播-20 |  | 235
1636 |  | 3 | 紧急广播-21 |  | 236
1637 |  | 4 | 紧急广播-22 |  | 237
1638 |  | 5 | 紧急广播-23 |  | 238
1639 |  | 6 | 紧急广播-24 |  | 239
1640 |  | 7 | 紧急广播-25 |  | 240
1641 |  | 0 | 紧急广播-26 |  | 241
1642 |  | 1 | 紧急广播-27
1643 | 27 | 2 | 紧急广播-28
1644 |  | 3 | 紧急广播-29
1645 |  | 4
1646 |  | 5
1647 |  | 6
1648 |  | 7
1649
1650
1651
1652
1653
1654
1655
1656
1657
1658
1659
1660
1661
1662
1663
1664
1665
1666
1667
1668
1669
1670
1671
1672 |  |  | 自检开始
1673 |  |  | 空调模式 | UIC/预冷/火灾

## 逻辑给声音
| UCHAR数组定义 |  |  |  | float数组定义
总序号 | 数组下标 | 字节位 | 内容定义 | 备注 | 总序号/数组下标 | 内容定义 | 备注
0 |  | 0 |  |  | 0
1 |  | 1 | 电笛声音 |  | 1
2 |  | 2 | 压缩机启动 |  | 2
3 | 0 | 3 |  |  | 3
4 |  | 4 |  |  | 4
5 |  | 5 | HSCB闭合 |  | 5
6 |  | 6 | HSCB断开 |  | 6
7 |  | 7 | 电机启动 |  | 7
8 |  | 0 | 开门 |  | 8
9 |  | 1 | 关门
10 |  | 2 | 紧急刹车
11 | 1 | 3
12 |  | 4
13 |  | 5
14 |  | 6
15 |  | 7
16 |  | 0
17 |  | 1
18 |  | 2
19 | 2 | 3
20 |  | 4
21 |  | 5
22 |  | 6
23 |  | 7
24 |  | 0
25 |  | 1
26 |  | 2
27 | 3 | 3
28 |  | 4
29 |  | 5
30 |  | 6
31 |  | 7
32 |  | 0
33 |  | 1
34 |  | 2
35 | 4 | 3
36 |  | 4
37 |  | 5
38 |  | 6
39 |  | 7
40 |  | 0
41 |  | 1
42 |  | 2
43 | 5 | 3
44 |  | 4
45 |  | 5
46 |  | 6
47 |  | 7
48 |  | 0
49 |  | 1
50 |  | 2
51 | 6 | 3
52 |  | 4
53 |  | 5
54 |  | 6
55 |  | 7
56 |  | 0
57 |  | 1
58 |  | 2
59 | 7 | 3
60 |  | 4
61 |  | 5
62 |  | 6
63 |  | 7
64 |  | 0
65 |  | 1
66 |  | 2

## 逻辑给空气
| UCHAR数组定义 |  | 逻辑 到 空气 | 信息 | float数组定义 | 逻辑 到 空气模拟量
总序号 | 数组下标 | 字节位 | 内容定义 | 备注 | 总序号/数组下标 | 内容定义 | 备注
0 |  | 0 |  |  | 0
1 |  | 1 | 常用制动指令 |  | 1 | 目标制动力
2 |  | 2 | 快速制动指令 |  | 2 | 常用制动级位（1--1000）
3 | 0 | 3 | 紧急制动指令 |  | 3 | 速度
4 |  | 4 | 停放制动施加指令 | 工况 | 4
5 |  | 5 | 停放制动缓解指令 |  | 5
6 |  | 6 | 联挂指令 |  | 6
7 |  | 7 | 正常情况下值为1 电制动优先 |  | 7
8 |  | 0 |  |  | 8
9 |  | 1 |  |  | 9
10 |  | 2 |  |  | 10
11 | 1 | 3 |  |  | 11
12 |  | 4 |  |  | 12
13 |  | 5 |  |  | 13
14 |  | 6 |  |  | 14
15 |  | 7 |  |  | 15
16 |  | 0 | 1车--空压机打风标志 |  | 16
17 |  | 1 | 1车--空压机压强开关隔离塞门 0：关闭 1：打开 |  | 17
18 |  | 2 | 6车--空压机打风标志 |  | 18
19 | 2 | 3 | 6车--空压机压强开关隔离塞门 0：关闭 1：打开 | 空压机 | 19
20 |  | 4 |  |  | 20
21 |  | 5 |  |  | 21
22 |  | 6 |  |  | 22
23 |  | 7 |  |  | 23
24 |  | 0 |  |  | 24
25 |  | 1 |  |  | 25
26 |  | 2 |  |  | 26
27 | 3 | 3 |  |  | 27
28 |  | 4 |  |  | 28
29 |  | 5 |  |  | 29
30 |  | 6 |  |  | 30
31 |  | 7 |  |  | 31
32 |  | 0 | 1车--总风管到总风管开关Y01状态 (状态: 1:关闭 0:打开) |  | 32
33 |  | 1 | 1车--总风管近段开关Y01 状态 (状态: 1:关闭 0:打开) |  | 33
34 |  | 2 | 1车--总风管远段开关Y01 状态 (状态: 1:关闭 0:打开) |  | 34
35 | 4 | 3 | 1车--总风管泄漏标志 0:未泄漏 1:泄漏 |  | 35
36 |  | 4 |  | 1车--总风管 | 36
37 |  | 5 |  |  | 37
38 |  | 6 |  |  | 38
39 |  | 7 |  |  | 39
40 |  | 0 | 1车--储气风缸单向阀 B05状态 (状态: 0:故障 1:正常) |  | 40
41 |  | 1 |  | 1车--储气风缸 | 41
42 |  | 2 |  |  | 42
43 | 5 | 3 |  |  | 43
44 |  | 4 | 1车--G阀 G阀状态: 0停止；1工作 (制动控制模块BCU 状态) |  | 44
45 |  | 5 | 1车--G阀 阀B05开关常用制动切除 0:开通 1:关闭 |  | 45
46 |  | 6 | 1车--G阀 阀空气制动电磁阀状态 (状态: 0:停止 1:工作) |  | 46
47 |  | 7 | 1车--G阀 阀紧急制动继电器状态 (状态: 0:停止 1:工作) | 1车--G阀 | 47
48 |  | 0 | 1车--G阀 1转向架制动b软管状态 (状态: 1:泄漏 0:未泄漏) |  | 48
49 |  | 1 | 1车--G阀 制动不缓解 (状态: 1:不缓解 0:正常) |  | 49
50 |  | 2 |  |  | 50
51 | 6 | 3 |  |  | 51
52 |  | 4 |  |  | 52
53 |  | 5 |  |  | 53
54 |  | 6 |  |  | 54
55 |  | 7 |  |  | 55
56 |  | 0 | 1车--S阀 S阀状态: 0停止；1工作 (制动控制模块BCU 状态)
57 |  | 1 | 1车--S阀 阀B05开关常用制动切除 0:开通 1:关闭
58 |  | 2 | 1车--S阀 阀B03开关常用制动切除 0:开通 1:关闭 (ATO检测,机车速度用电磁阀)
59 | 7 | 3 | 1车--S阀 阀空气制动电磁阀状态 (状态: 0:停止 1:工作)
60 |  | 4 | 1车--S阀 阀紧急制动继电器状态 (状态: 0:停止 1:工作)
61 |  | 5 | 1车--S阀 1转向架制动b软管状态 (状态: 1:泄漏 0:未泄漏) | 1车--S阀
62 |  | 6 | 1车--S阀 制动不缓解 (状态: 1:不缓解 0:正常)
63 |  | 7
64 |  | 0
65 |  | 1
66 |  | 2
67 | 8 | 3
68 |  | 4 | 1车--停放制动隔离开关B12状态 0:开 1:关
69 |  | 5 | 1车--停放制动施加电磁阀状态 0:失电 1:得电
70 |  | 6 | 1车--停放制动缓解电磁阀状态 0:失电 1:得电
71 |  | 7 | 1车--停放第一架制动b软管状态 0:正常 1:泄漏 | 1车--停放制动
72 |  | 0 | 1车--第一架 1轴停放制动人工缓解 0:没有人工缓解 1:人工缓解
73 |  | 1 | 1车--第一架 2轴停放制动人工缓解 0:没有人工缓解 1:人工缓解
74 |  | 2 | 1车--第二架 3轴停放制动人工缓解 0:没有人工缓解 1:人工缓解
75 | 9 | 3 | 1车--第二架 4轴停放制动人工缓解 0:没有人工缓解 1:人工缓解
76 |  | 4 | 1车--第一架 1轴停放制动不缓解故障 0:可以缓解 1:不可以缓解
77 |  | 5 | 1车--第一架 2轴停放制动不缓解故障 0:可以缓解 1:不可以缓解
78 |  | 6 | 1车--第二架 3轴停放制动不缓解故障 0:可以缓解 1:不可以缓解
79 |  | 7 | 1车--第二架 4轴停放制动不缓解故障 0:可以缓解 1:不可以缓解
80 |  | 0
81 |  | 1
82 |  | 2
83 | 10 | 3
84 |  | 4
85 |  | 5
86 |  | 6
87 |  | 7
88 |  | 0 | 2车--总风管到总风管开关Y01状态 (状态: 1:关闭 0:打开)
89 |  | 1 | 2车--总风管近段开关Y01 状态 (状态: 1:关闭 0:打开)
90 |  | 2 | 2车--总风管远段开关Y01 状态 (状态: 1:关闭 0:打开)
91 | 11 | 3 | 2车--总风管泄漏标志 1漏 0正常
92 |  | 4 |  | 2车--总风管
93 |  | 5
94 |  | 6
95 |  | 7
96 |  | 0 | 2车--储气风缸单向阀 B05状态 (状态: 0:故障 1:正常)
97 |  | 1 |  | 2车--储气风缸
98 |  | 2
99 | 12 | 3
100 |  | 4 | 2车--G阀 G阀状态: 0停止；1工作 (制动控制模块BCU 状态)
101 |  | 5 | 2车--G阀 阀B05开关常用制动切除 0:开通 1:关闭
102 |  | 6 | 2车--G阀 阀空气制动电磁阀状态 (状态: 0:停止 1:工作 2:故障)
103 |  | 7 | 2车--G阀 阀紧急制动继电器状态 (状态: 0:停止 1:工作 2:故障) | 2车--S阀
104 |  | 0 | 2车--G阀 1转向架制动b软管状态 (状态: 1:泄漏 0:未泄漏)
105 |  | 1 | 2车--G阀 制动不缓解 (状态: 1:不缓解 0:正常)
106 |  | 2 | 2车--G阀 阀电制动切除 0:正常 1:切除 (电控混合制动车有效)
107 | 13 | 3
108 |  | 4
109 |  | 5
110 |  | 6
111 |  | 7
112 |  | 0 | 2车--S阀 S阀状态: 0停止；1工作 (制动控制模块BCU 状态)
113 |  | 1 | 2车--S阀 阀B05开关常用制动切除 0:开通 1:关闭
114 |  | 2
115 | 14 | 3 | 2车--S阀 阀空气制动电磁阀状态 (状态: 0:停止 1:工作 2:故障)
116 |  | 4 | 2车--S阀 阀紧急制动继电器状态 (状态: 0:停止 1:工作 2:故障)
117 |  | 5 | 2车--S阀 1转向架制动b软管状态 (状态: 1:泄漏 0:未泄漏) | 2车--S阀
118 |  | 6 | 2车--S阀 制动不缓解 (状态: 1:不缓解 0:正常)
119 |  | 7 | 2车--S阀 阀电制动切除 0:正常 1:切除 (电控混合制动车有效)
120 |  | 0
121 |  | 1
122 |  | 2
123 | 15 | 3
124 |  | 4 | 2车--停放制动隔离开关B12状态 0:开 1:关
125 |  | 5 | 2车--停放制动施加电磁阀状态 0:失电 1:得电
126 |  | 6 | 2车--停放制动缓解电磁阀状态 0:失电 1:得电
127 |  | 7 | 2车--停放第一架制动b软管状态 0:正常 1:泄漏 | 2车--停放制动
128 |  | 0 | 2车--第一架 1轴停放制动人工缓解 0:没有人工缓解 1:人工缓解
129 |  | 1 | 2车--第一架 2轴停放制动人工缓解 0:没有人工缓解 2:人工缓解
130 |  | 2 | 2车--第二架 3轴停放制动人工缓解 0:没有人工缓解 3:人工缓解
131 | 16 | 3 | 2车--第二架 4轴停放制动人工缓解 0:没有人工缓解 4:人工缓解
132 |  | 4 | 2车--第一架 1轴停放制动不缓解故障 0:可以缓解 1:不可以缓解
133 |  | 5 | 2车--第一架 2轴停放制动不缓解故障 0:可以缓解 1:不可以缓解
134 |  | 6 | 2车--第二架 3轴停放制动不缓解故障 0:可以缓解 1:不可以缓解
135 |  | 7 | 2车--第二架 4轴停放制动不缓解故障 0:可以缓解 1:不可以缓解
136 |  | 0
137 |  | 1
138 |  | 2
139 | 17 | 3
140 |  | 4
141 |  | 5
142 |  | 6
143 |  | 7
144 |  | 0 | 3车--总风管到总风管开关Y01状态 (状态: 1:关闭 0:打开)
145 |  | 1 | 3车--总风管近段开关Y01 状态 (状态: 1:关闭 0:打开)
146 |  | 2 | 3车--总风管远段开关Y01 状态 (状态: 1:关闭 0:打开)
147 | 18 | 3 | 3车--总风管泄漏标志 1漏 0正常
148 |  | 4 |  | 3车--总风管
149 |  | 5
150 |  | 6
151 |  | 7
152 |  | 0 | 3车--储气风缸单向阀 B05状态 (状态: 0:故障 1:正常)
153 |  | 1 |  | 3车--储气风缸
154 |  | 2
155 | 19 | 3
156 |  | 4 | 3车--G阀 G阀状态: 0停止；1工作 (制动控制模块BCU 状态)
157 |  | 5 | 3车--G阀 阀B05开关常用制动切除 0:开通 1:关闭
158 |  | 6 | 3车--G阀 阀空气制动电磁阀状态 (状态: 0:停止 1:工作 2:故障)
159 |  | 7 | 3车--G阀 阀紧急制动继电器状态 (状态: 0:停止 1:工作 2:故障) | 3车--G阀
160 |  | 0 | 3车--G阀 1转向架制动b软管状态 (状态: 1:泄漏 0:未泄漏)
161 |  | 1 | 3车--G阀 制动不缓解 (状态: 1:不缓解 0:正常)
162 |  | 2 | 3车--G阀 阀电制动切除 0:正常 1:切除 (电控混合制动车有效)
163 | 20 | 3
164 |  | 4
165 |  | 5
166 |  | 6
167 |  | 7
168 |  | 0 | 3车--S阀 S阀状态: 0停止；1工作 (制动控制模块BCU 状态)
169 |  | 1 | 3车--S阀 阀B05开关常用制动切除 0:开通 1:关闭
170 |  | 2
171 | 21 | 3 | 3车--S阀 阀空气制动电磁阀状态 (状态: 0:停止 1:工作 2:故障)
172 |  | 4 | 3车--S阀 阀紧急制动继电器状态 (状态: 0:停止 1:工作 2:故障)
173 |  | 5 | 3车--S阀 1转向架制动b软管状态 (状态: 1:泄漏 0:未泄漏) | 3车--S阀
174 |  | 6 | 3车--S阀 制动不缓解 (状态: 1:不缓解 0:正常)
175 |  | 7 | 3车--S阀 阀电制动切除 0:正常 1:切除 (电控混合制动车有效)
176 |  | 0
177 |  | 1
178 |  | 2
179 | 22 | 3
180 |  | 4 | 3车--停放制动隔离开关B12状态 0:开 1:关
181 |  | 5 | 3车--停放制动施加电磁阀状态 0:失电 1:得电
182 |  | 6 | 3车--停放制动缓解电磁阀状态 0:失电 1:得电
183 |  | 7 | 3车--停放第一架制动b软管状态 0:正常 1:泄漏 | 3车--停放制动
184 |  | 0 | 3车--第一架 1轴停放制动人工缓解 0:没有人工缓解 1:人工缓解
185 |  | 1 | 3车--第一架 2轴停放制动人工缓解 0:没有人工缓解 2:人工缓解
186 |  | 2 | 3车--第二架 3轴停放制动人工缓解 0:没有人工缓解 3:人工缓解
187 | 23 | 3 | 3车--第二架 4轴停放制动人工缓解 0:没有人工缓解 4:人工缓解
188 |  | 4 | 3车--第一架 1轴停放制动不缓解故障 0:可以缓解 1:不可以缓解
189 |  | 5 | 3车--第一架 2轴停放制动不缓解故障 0:可以缓解 1:不可以缓解
190 |  | 6 | 3车--第二架 3轴停放制动不缓解故障 0:可以缓解 1:不可以缓解
191 |  | 7 | 3车--第二架 4轴停放制动不缓解故障 0:可以缓解 1:不可以缓解
192 |  | 0
193 |  | 1
194 |  | 2
195 | 24 | 3
196 |  | 4
197 |  | 5
198 |  | 6
199 |  | 7
200 |  | 0 | 4车--总风管到总风管开关Y01状态 (状态: 1:关闭 0:打开)
201 |  | 1 | 4车--总风管近段开关Y01 状态 (状态: 1:关闭 0:打开)
202 |  | 2 | 4车--总风管远段开关Y01 状态 (状态: 1:关闭 0:打开)
203 | 25 | 3 | 4车--总风管泄漏标志 1漏 0正常
204 |  | 4 |  | 4车--总风管
205 |  | 5
206 |  | 6
207 |  | 7
208 |  | 0 | 4车--储气风缸单向阀 B05状态 (状态: 0:故障 1:正常)
209 |  | 1 |  | 4车--储气风缸
210 |  | 2
211 | 26 | 3
212 |  | 4 | 4车--G阀 G阀状态: 0停止；1工作 (制动控制模块BCU 状态)
213 |  | 5 | 4车--G阀 阀B05开关常用制动切除 0:开通 1:关闭
214 |  | 6 | 4车--G阀 阀空气制动电磁阀状态 (状态: 0:停止 1:工作 2:故障)
215 |  | 7 | 4车--G阀 阀紧急制动继电器状态 (状态: 0:停止 1:工作 2:故障) | 4车--G阀
216 |  | 0 | 4车--G阀 1转向架制动b软管状态 (状态: 1:泄漏 0:未泄漏)
217 |  | 1 | 4车--G阀 制动不缓解 (状态: 1:不缓解 0:正常)
218 |  | 2 | 4车--G阀 阀电制动切除 0:正常 1:切除 (电控混合制动车有效)
219 | 27 | 3
220 |  | 4
221 |  | 5
222 |  | 6
223 |  | 7
224 |  | 0 | 4车--S阀 S阀状态: 0停止；1工作 (制动控制模块BCU 状态)
225 |  | 1 | 4车--S阀 阀B05开关常用制动切除 0:开通 1:关闭
226 |  | 2
227 | 28 | 3 | 4车--S阀 阀空气制动电磁阀状态 (状态: 0:停止 1:工作 2:故障)
228 |  | 4 | 4车--S阀 阀紧急制动继电器状态 (状态: 0:停止 1:工作 2:故障)
229 |  | 5 | 4车--S阀 1转向架制动b软管状态 (状态: 1:泄漏 0:未泄漏) | 4车--S阀
230 |  | 6 | 4车--S阀 制动不缓解 (状态: 1:不缓解 0:正常)
231 |  | 7 | 4车--S阀 阀电制动切除 0:正常 1:切除 (电控混合制动车有效)
232 |  | 0
233 |  | 1
234 |  | 2
235 | 29 | 3
236 |  | 4 | 4车--停放制动隔离开关B12状态 0:开 1:关
237 |  | 5 | 4车--停放制动施加电磁阀状态 0:失电 1:得电
238 |  | 6 | 4车--停放制动缓解电磁阀状态 0:失电 1:得电
239 |  | 7 | 4车--停放第一架制动b软管状态 0:正常 1:泄漏 | 4车--停放制动
240 |  | 0 | 4车--第一架 1轴停放制动人工缓解 0:没有人工缓解 1:人工缓解
241 |  | 1 | 4车--第一架 2轴停放制动人工缓解 0:没有人工缓解 2:人工缓解
242 |  | 2 | 4车--第二架 3轴停放制动人工缓解 0:没有人工缓解 3:人工缓解
243 | 30 | 3 | 4车--第二架 4轴停放制动人工缓解 0:没有人工缓解 4:人工缓解
244 |  | 4 | 4车--第一架 1轴停放制动不缓解故障 0:可以缓解 1:不可以缓解
245 |  | 5 | 4车--第一架 2轴停放制动不缓解故障 0:可以缓解 1:不可以缓解
246 |  | 6 | 4车--第二架 3轴停放制动不缓解故障 0:可以缓解 1:不可以缓解
247 |  | 7 | 4车--第二架 4轴停放制动不缓解故障 0:可以缓解 1:不可以缓解
248 |  | 0
249 |  | 1
250 |  | 2
251 | 31 | 3
252 |  | 4
253 |  | 5
254 |  | 6
255 |  | 7
256 |  | 0 | 5车--总风管到总风管开关Y01状态 (状态: 1:关闭 0:打开)
257 |  | 1 | 5车--总风管近段开关Y01 状态 (状态: 1:关闭 0:打开)
258 |  | 2 | 5车--总风管远段开关Y01 状态 (状态: 1:关闭 0:打开)
259 | 32 | 3 | 5车--总风管泄漏标志 1漏 0正常
260 |  | 4 |  | 5车--总风管
261 |  | 5
262 |  | 6
263 |  | 7
264 |  | 0 | 5车--储气风缸单向阀 B05状态 (状态: 0:故障 1:正常)
265 |  | 1 |  | 5车--储气风缸
266 |  | 2
267 | 33 | 3
268 |  | 4 | 5车--G阀 G阀状态: 0停止；1工作 (制动控制模块BCU 状态)
269 |  | 5 | 5车--G阀 阀B05开关常用制动切除 0:开通 1:关闭
270 |  | 6 | 5车--G阀 阀空气制动电磁阀状态 (状态: 0:停止 1:工作 2:故障)
271 |  | 7 | 5车--G阀 阀紧急制动继电器状态 (状态: 0:停止 1:工作 2:故障) | 5车--S阀
272 |  | 0 | 5车--G阀 1转向架制动b软管状态 (状态: 1:泄漏 0:未泄漏)
273 |  | 1 | 5车--G阀 制动不缓解 (状态: 1:不缓解 0:正常)
274 |  | 2 | 5车--G阀 阀电制动切除 0:正常 1:切除 (电控混合制动车有效)
275 | 34 | 3
276 |  | 4
277 |  | 5
278 |  | 6
279 |  | 7
280 |  | 0 | 5车--S阀 S阀状态: 0停止；1工作 (制动控制模块BCU 状态)
281 |  | 1 | 5车--S阀 阀B05开关常用制动切除 0:开通 1:关闭
282 |  | 2
283 | 35 | 3 | 5车--S阀 阀空气制动电磁阀状态 (状态: 0:停止 1:工作 2:故障)
284 |  | 4 | 5车--S阀 阀紧急制动继电器状态 (状态: 0:停止 1:工作 2:故障)
285 |  | 5 | 5车--S阀 1转向架制动b软管状态 (状态: 1:泄漏 0:未泄漏) | 5车--S阀
286 |  | 6 | 5车--S阀 制动不缓解 (状态: 1:不缓解 0:正常)
287 |  | 7 | 5车--S阀 S阀 阀电制动切除 0:正常 1:切除 (电控混合制动车有效)
288 |  | 0
289 |  | 1
290 |  | 2
291 | 36 | 3
292 |  | 4 | 5车--停放制动隔离开关B12状态 0:开 1:关
293 |  | 5 | 5车--停放制动施加电磁阀状态 0:失电 1:得电
294 |  | 6 | 5车--停放制动缓解电磁阀状态 0:失电 1:得电
295 |  | 7 | 5车--停放第一架制动b软管状态 0:正常 1:泄漏 | 5车--停放制动
296 |  | 0 | 5车--第一架 1轴停放制动人工缓解 0:没有人工缓解 1:人工缓解
297 |  | 1 | 5车--第一架 2轴停放制动人工缓解 0:没有人工缓解 2:人工缓解
298 |  | 2 | 5车--第二架 3轴停放制动人工缓解 0:没有人工缓解 3:人工缓解
299 | 37 | 3 | 5车--第二架 4轴停放制动人工缓解 0:没有人工缓解 4:人工缓解
300 |  | 4 | 5车--第一架 1轴停放制动不缓解故障 0:可以缓解 1:不可以缓解
301 |  | 5 | 5车--第一架 2轴停放制动不缓解故障 0:可以缓解 1:不可以缓解
302 |  | 6 | 5车--第二架 3轴停放制动不缓解故障 0:可以缓解 1:不可以缓解
303 |  | 7 | 5车--第二架 4轴停放制动不缓解故障 0:可以缓解 1:不可以缓解
304 |  | 0
305 |  | 1
306 |  | 2
307 | 38 | 3
308 |  | 4
309 |  | 5
310 |  | 6
311 |  | 7
312 |  | 0 | 6车--总风管到总风管开关Y01状态 (状态: 1:关闭 0:打开)
313 |  | 1 | 6车--总风管近段开关Y01 状态 (状态: 1:关闭 0:打开)
314 |  | 2 | 6车--总风管远段开关Y01 状态 (状态: 1:关闭 0:打开)
315 | 39 | 3 | 6车--总风管泄漏标志 1漏 0正常
316 |  | 4 |  | 6车--总风管
317 |  | 5
318 |  | 6
319 |  | 7
320 |  | 0 | 6车--储气风缸单向阀 B05状态 (状态: 0:故障 1:正常)
321 |  | 1 |  | 6车--储气风缸
322 |  | 2
323 | 40 | 3
324 |  | 4 | 6车--G阀 G阀状态: 0停止；1工作 (制动控制模块BCU 状态)
325 |  | 5 | 6车--G阀 阀B05开关常用制动切除 0:开通 1:关闭
326 |  | 6 | 6车--G阀 阀空气制动电磁阀状态 (状态: 0:停止 1:工作 2:故障)
327 |  | 7 | 6车--G阀 阀紧急制动继电器状态 (状态: 0:停止 1:工作 2:故障) | 6车--G阀
328 |  | 0 | 6车--G阀 1转向架制动b软管状态 (状态: 1:泄漏 0:未泄漏)
329 |  | 1 | 6车--G阀 制动不缓解 (状态: 1:不缓解 0:正常)
330 |  | 2
331 | 41 | 3
332 |  | 4
333 |  | 5
334 |  | 6
335 |  | 7
336 |  | 0 | 6车--S阀 S阀状态: 0停止；1工作 (制动控制模块BCU 状态)
337 |  | 1 | 6车--S阀 阀B05开关常用制动切除 0:开通 1:关闭
338 |  | 2 | 6车--S阀 阀B03开关常用制动切除 0:开通 1:关闭 (ATO检测,机车速度用电磁阀)
339 | 42 | 3 | 6车--S阀 阀空气制动电磁阀状态 (状态: 0:停止 1:工作 2:故障)
340 |  | 4 | 6车--S阀 阀紧急制动继电器状态 (状态: 0:停止 1:工作 2:故障)
341 |  | 5 | 6车--S阀 1转向架制动b软管状态 (状态: 1:泄漏 0:未泄漏) | 6车--S阀
342 |  | 6 | 6车--S阀 制动不缓解 (状态: 1:不缓解 0:正常)
343 |  | 7
344 |  | 0
345 |  | 1
346 |  | 2
347 | 43 | 3
348 |  | 4 | 6车--停放制动隔离开关B12状态 0:开 1:关
349 |  | 5 | 6车--停放制动施加电磁阀状态 0:失电 1:得电
350 |  | 6 | 6车--停放制动缓解电磁阀状态 0:失电 1:得电
351 |  | 7 | 6车--停放第一架制动b软管状态 0:正常 1:泄漏 | 6车--停放制动
352 |  | 0 | 6车--第一架 1轴停放制动人工缓解 0:没有人工缓解 1:人工缓解
353 |  | 1 | 6车--第一架 2轴停放制动人工缓解 0:没有人工缓解 2:人工缓解
354 |  | 2 | 6车--第二架 3轴停放制动人工缓解 0:没有人工缓解 3:人工缓解
355 | 44 | 3 | 6车--第二架 4轴停放制动人工缓解 0:没有人工缓解 4:人工缓解
356 |  | 4 | 6车--第一架 1轴停放制动不缓解故障 0:可以缓解 1:不可以缓解
357 |  | 5 | 6车--第一架 2轴停放制动不缓解故障 0:可以缓解 1:不可以缓解
358 |  | 6 | 6车--第二架 3轴停放制动不缓解故障 0:可以缓解 1:不可以缓解
359 |  | 7 | 6车--第二架 4轴停放制动不缓解故障 0:可以缓解 1:不可以缓解

## 空气给逻辑
| UCHAR数组定义 |  | 空气 到 逻辑 | 信息 | float数组定义 | 空气 到 逻辑
总序号 | 数组下标 | 字节位 | 内容定义 | 备注 | 总序号/数组下标 | 内容定义 | 备注
0 |  | 0 |  |  | 0
1 |  | 1 |  |  | 1 | 1车--总风管气压
2 |  | 2 |  |  | 2 | 1车--G阀制动气压
3 | 0 | 3 |  |  | 3 | 1车--S阀制动气压
4 |  | 4 |  |  | 4 | 1车--停放管气压 | 1车
5 |  | 5 |  |  | 5 | 1车--第一架 1轴停放缸气压
6 |  | 6 |  |  | 6 | 1车--第一架 2轴停放缸气压
7 |  | 7 |  |  | 7 | 1车--第二架 3轴停放缸气压
8 |  | 0 |  |  | 8 | 1车--第二架 4轴停放缸气压
9 |  | 1 |  |  | 9 | 2车--总风管气压
10 |  | 2 |  |  | 10 | 2车--S阀制动气压
11 | 1 | 3 |  |  | 11 | 2车--S阀制动气压
12 |  | 4 |  |  | 12 | 2车--停放管气压 | 2车
13 |  | 5 |  |  | 13 | 2车--第一架 1轴停放缸气压
14 |  | 6 |  |  | 14 | 2车--第一架 2轴停放缸气压
15 |  | 7 |  |  | 15 | 2车--第二架 3轴停放缸气压
16 |  | 0 |  |  | 16 | 2车--第二架 4轴停放缸气压
17 |  | 1 |  |  | 17 | 3车--总风管气压
18 |  | 2 |  |  | 18 | 3车--G阀制动气压
19 | 2 | 3 |  |  | 19 | 3车--S阀制动气压
20 |  | 4 |  |  | 20 | 3车--停放管气压 | 3车
21 |  | 5 |  |  | 21 | 3车--第一架 1轴停放缸气压
22 |  | 6 |  |  | 22 | 3车--第一架 2轴停放缸气压
23 |  | 7 |  |  | 23 | 3车--第二架 3轴停放缸气压
24 |  | 0 |  |  | 24 | 3车--第二架 4轴停放缸气压
25 |  | 1 |  |  | 25 | 4车--总风管气压
26 |  | 2 |  |  | 26 | 4车--G阀制动气压
27 | 3 | 3 |  |  | 27 | 4车--S阀制动气压
28 |  | 4 |  |  | 28 | 4车--停放管气压 | 4车
29 |  | 5 |  |  | 29 | 4车--第一架 1轴停放缸气压
30 |  | 6 |  |  | 30 | 4车--第一架 2轴停放缸气压
31 |  | 7 |  |  | 31 | 4车--第二架 3轴停放缸气压
32 |  | 0 |  |  | 32 | 4车--第二架 4轴停放缸气压
33 |  | 1 |  |  | 33 | 5车--总风管气压
34 |  | 2 |  |  | 34 | 5车--S阀制动气压
[5 empty] | 35 | 5车--S阀制动气压
[5 empty] | 36 | 5车--停放管气压 | 5车
[5 empty] | 37 | 5车--第一架 1轴停放缸气压
[5 empty] | 38 | 5车--第一架 2轴停放缸气压
[5 empty] | 39 | 5车--第二架 3轴停放缸气压
[5 empty] | 40 | 5车--第二架 4轴停放缸气压
[5 empty] | 41 | 6车--总风管气压
[5 empty] | 42 | 6车--G阀制动气压
[5 empty] | 43 | 6车--S阀制动气压
[5 empty] | 44 | 6车--停放管气压 | 6车
[5 empty] | 45 | 6车--第一架 1轴停放缸气压
[5 empty] | 46 | 6车--第一架 2轴停放缸气压
[5 empty] | 47 | 6车--第二架 3轴停放缸气压
[5 empty] | 48 | 6车--第二架 4轴停放缸气压
49
50
51
52
53
54
55
56
57
58
59