## Sheet1
逻辑号 | 车厢号 | 故障类型 | 故障代码 | 故障等级 | 故障名称 | 故障报告 | V>0 | V=0 | 故障已读后发送位
1400 | 1 | 制动 | 658A | 0 | MCB28-F19制动面板电源断开 | ========================\n前进方TU的EC\n========================\n-接通司机室左侧MCB控制板上的MCB28-F19“BEB(BN1)?\n如果不成功：\n-通知控制中心。\n-以不超过200km/h的时速运行至目的地站（由于热量的原因：现在在受影响车辆上只能使用高压比率）。\n注意：\n由于车辆控制面板失效，所以在车内无法关闭制动。\n然而还是可以在车外（通过C-压力28-K03）缓解制动。\n如果必须缓解空气制动：\n-执行个人安全措施。\n- | ========前进方TU的EC========\n-通知控制中心。\n-以不超过200km/h的速度到达下一个车站（由于热量的原因：在受影响车上只能采用高减速！）。\n注意：\n由于车辆控制面板失效，所以在车内无法关闭制动。\n但是仍可以从车外（通过调节旋阀）缓解制动。\n========被引导TU的EC========\n-通知控制中心。\n-以不超过200km/h的速度到达下一个车站（由于热量的原因：现在在受影响车辆上只能使用高减速！）。\n注意：\n由于车辆控制面板失效，所以在车内无法缓解制动。\ | ========================\n前进方TU的EC\n========================\n-接通司机室左侧MCB控制板上的MCB28-F19“BEB(BN1)?\n如果不成功：\n-通知控制中心。\n-以不超过200km/h的时速运行至目的地站（由于热量的原因：现在在受影响车辆上只能使用高压比率）。\n注意：\n由于车辆控制面板失效，所以在车内无法关闭制动。\n然而还是可以在车外（通过C-压力28-K03）缓解制动。\n如果必须缓解空气制动：\n-执行个人安全措施。\n- | 5801
1401 | 1 | 制动 | 6583 | 0 | MCB28-F11BCU或BCU1关闭 | ========================\n前进方TU的EC========================\n接通司机室柜左侧上MCB面板上的MCB28-F11“BCU(BD)?\n如果没有成功：\n-在车厢控制面板上缓解车厢的空气制动器。\n-如有需要，通知列车员已采取了以上措施。\n-按TD-HMI上的“制动状态”叶面上的软键“制动有效率”。\n-参考制动故障时应采取的措施。\n-参考撒沙装置故障时应采取的措施。\n-通知列车员并采取以下措施：\n锁闭外门并贴上布告板。\n-通知控制中心。\ | ========================\n前进方TU的EC\n========================\n-通知控制中心。\n-以最大时速Vmax=215km/h的速度行驶到到达站（由于缺少运行稳定性监控）。\n-如果可能，用低减速度制动（因为缺少轮滑保护）。\n-参考撒沙装置故障时应采取的措施。\n-通知列车员并采取以下措施：\n锁闭外门并贴上布告板。\n-如有需要，通过紧急方式操控风挡刮水器（位于司机操纵台的下面）。\n========================\n被引导TU的 | ========================\n前进方TU的EC========================\n接通司机室柜左侧上MCB面板上的MCB28-F11“BCU(BD)?\n如果没有成功：\n-在车厢控制面板上缓解车厢的空气制动器。\n-如有需要，通知列车员已采取了以上措施。\n-按TD-HMI上的“制动状态”叶面上的软键“制动有效率”。\n-参考制动故障时应采取的措施。\n-参考撒沙装置故障时应采取的措施。\n-通知列车员并采取以下措施：\n锁闭外门并贴上布告板。\n-通知控制中心。\ | 5802
1402 | 7 | 牵引 | 63C2 | 0 | 10-X01: 受电弓接触片断裂 | 通知控制中心。\n升弓。\n接通真空断路器。\n如果不成功：\n切除TD-HMI上的“开关：牵引”页面的牵引单元的受电弓.\n通过另一个TU的受电弓和真空断路器运行动车组。\n升弓。\n接通真空断路器. | 通知控制中心。\n升弓。\n接通真空断路器。\n如果不成功：\n切除TD-HMI上的“开关：牵引”页面的牵引单元的受电弓.\n通过另一个TU的受电弓和真空断路器运行动车组。\n升弓。\n接通真空断路器. | 通知控制中心。\n升弓。\n接通真空断路器。\n如果不成功：\n切除TD-HMI上的“开关：牵引”页面的牵引单元的受电弓.\n通过另一个TU的受电弓和真空断路器运行动车组。\n升弓。\n接通真空断路器. | 5803
1403 | 1 | 牵引 | 21AC | 0 | GTO控制模块A1:监控起作用 | -在“开关，牵引”页面上切断牵引变流器。\n-大约30s后闭合真空断路器。\n-动车组以减少25%的牵引功率运行。\n\n如果真空断路器无法闭合：\n-在”开关，牵引”页面上，切除真空电路断路器和车顶电缆断开器。\n-动车组以减少50%的牵引功率运行。\n-通知控制中心\n。$SK[Antrieb_sperren,HS_sperren,DLTR_sperren,,Traktion,]\n | -在“开关，牵引”页面上中断牵引变流器\n-大约30s后闭合真空断路器\n-动车组以减少25%的牵引功率运行。\n\n如果真空断路器无法闭合\n-在“开关，牵引”页面上，切除真空电路断路器和车顶电缆断开器。\n-动车组以减少50%的牵引功率运行。\n-通知控制中心。\n$SK[Antrieb_sperren,HS_sperren,DLTR_sperren,,Traktion,]\n | -在“开关，牵引”页面上切断牵引变流器。\n-大约30s后闭合真空断路器。\n-动车组以减少25%的牵引功率运行。\n\n如果真空断路器无法闭合：\n-在”开关，牵引”页面上，切除真空电路断路器和车顶电缆断开器。\n-动车组以减少50%的牵引功率运行。\n-通知控制中心\n。$SK[Antrieb_sperren,HS_sperren,DLTR_sperren,,Traktion,]\n | 5804
1404 | 3 | 牵引 | 21AD | 0 | GTO控制模块A1:监控起作用 | -在“开关，牵引”页面上切断牵引变流器。\n-大约30s后闭合真空断路器。\n-动车组以减少25%的牵引功率运行。\n\n如果真空断路器无法闭合：\n-在”开关，牵引”页面上，切除真空电路断路器和车顶电缆断开器。\n-动车组以减少50%的牵引功率运行。\n-通知控制中心\n。$SK[Antrieb_sperren,HS_sperren,DLTR_sperren,,Traktion,]\n | -在“开关，牵引”页面上中断牵引变流器\n-大约30s后闭合真空断路器\n-动车组以减少25%的牵引功率运行。\n\n如果真空断路器无法闭合\n-在“开关，牵引”页面上，切除真空电路断路器和车顶电缆断开器。\n-动车组以减少50%的牵引功率运行。\n-通知控制中心。\n$SK[Antrieb_sperren,HS_sperren,DLTR_sperren,,Traktion,]\n | -在“开关，牵引”页面上切断牵引变流器。\n-大约30s后闭合真空断路器。\n-动车组以减少25%的牵引功率运行。\n\n如果真空断路器无法闭合：\n-在”开关，牵引”页面上，切除真空电路断路器和车顶电缆断开器。\n-动车组以减少50%的牵引功率运行。\n-通知控制中心\n。$SK[Antrieb_sperren,HS_sperren,DLTR_sperren,,Traktion,]\n | 5805
1405 | 6 | 牵引 | 21AE | 0 | GTO控制模块A1:监控起作用 | -在“开关，牵引”页面上切断牵引变流器。\n-大约30s后闭合真空断路器。\n-动车组以减少25%的牵引功率运行。\n\n如果真空断路器无法闭合：\n-在”开关，牵引”页面上，切除真空电路断路器和车顶电缆断开器。\n-动车组以减少50%的牵引功率运行。\n-通知控制中心\n。$SK[Antrieb_sperren,HS_sperren,DLTR_sperren,,Traktion,]\n | -在“开关，牵引”页面上中断牵引变流器\n-大约30s后闭合真空断路器\n-动车组以减少25%的牵引功率运行。\n\n如果真空断路器无法闭合\n-在“开关，牵引”页面上，切除真空电路断路器和车顶电缆断开器。\n-动车组以减少50%的牵引功率运行。\n-通知控制中心。\n$SK[Antrieb_sperren,HS_sperren,DLTR_sperren,,Traktion,]\n | -在“开关，牵引”页面上切断牵引变流器。\n-大约30s后闭合真空断路器。\n-动车组以减少25%的牵引功率运行。\n\n如果真空断路器无法闭合：\n-在”开关，牵引”页面上，切除真空电路断路器和车顶电缆断开器。\n-动车组以减少50%的牵引功率运行。\n-通知控制中心\n。$SK[Antrieb_sperren,HS_sperren,DLTR_sperren,,Traktion,]\n | 5806
1406 | 8 | 牵引 | 2210 | 0 | GTO控制模块A1:监控起作用 | -在“开关，牵引”页面上切断牵引变流器。\n-大约30s后闭合真空断路器。\n-动车组以减少25%的牵引功率运行。\n\n如果真空断路器无法闭合：\n-在”开关，牵引”页面上，切除真空电路断路器和车顶电缆断开器。\n-动车组以减少50%的牵引功率运行。\n-通知控制中心\n。$SK[Antrieb_sperren,HS_sperren,DLTR_sperren,,Traktion,]\n | -在“开关，牵引”页面上中断牵引变流器\n-大约30s后闭合真空断路器\n-动车组以减少25%的牵引功率运行。\n\n如果真空断路器无法闭合\n-在“开关，牵引”页面上，切除真空电路断路器和车顶电缆断开器。\n-动车组以减少50%的牵引功率运行。\n-通知控制中心。\n$SK[Antrieb_sperren,HS_sperren,DLTR_sperren,,Traktion,]\n | -在“开关，牵引”页面上切断牵引变流器。\n-大约30s后闭合真空断路器。\n-动车组以减少25%的牵引功率运行。\n\n如果真空断路器无法闭合：\n-在”开关，牵引”页面上，切除真空电路断路器和车顶电缆断开器。\n-动车组以减少50%的牵引功率运行。\n-通知控制中心\n。$SK[Antrieb_sperren,HS_sperren,DLTR_sperren,,Traktion,]\n | 5807
1407 | 7 | 牵引 | XXXX | 0 | 牵引设备故障 | 牵引设备故障 | 牵引设备故障 | 牵引设备故障 | 5808
1408 | 1 | 制动 | 8888 | 0 | BCU故障或硬件故障 | BCU故障或硬件故障 | BCU故障或硬件故障 | BCU故障或硬件故障 | 5809
1409 | 2 | 制动 | 8888 | 0 | BCU故障或硬件故障 | BCU故障或硬件故障 | BCU故障或硬件故障 | BCU故障或硬件故障 | 5810
1410 | 3 | 制动 | 8888 | 0 | BCU故障或硬件故障 | BCU故障或硬件故障 | BCU故障或硬件故障 | BCU故障或硬件故障 | 5811
1411 | 4 | 制动 | 8888 | 0 | BCU故障或硬件故障 | BCU故障或硬件故障 | BCU故障或硬件故障 | BCU故障或硬件故障 | 5812
1412 | 5 | 制动 | 8888 | 0 | BCU故障或硬件故障 | BCU故障或硬件故障 | BCU故障或硬件故障 | BCU故障或硬件故障 | 5813
1413 | 6 | 制动 | 8888 | 0 | BCU故障或硬件故障 | BCU故障或硬件故障 | BCU故障或硬件故障 | BCU故障或硬件故障 | 5814
1414 | 7 | 制动 | 8888 | 0 | BCU故障或硬件故障 | BCU故障或硬件故障 | BCU故障或硬件故障 | BCU故障或硬件故障 | 5815
1415 | 8 | 制动 | 8888 | 0 | BCU故障或硬件故障 | BCU故障或硬件故障 | BCU故障或硬件故障 | BCU故障或硬件故障 | 5816
1416 | 1 | 牵引 | 21AC | 0 | GTO控制模块A1:监控起作用 | -在“开关，牵引”页面上切断牵引变流器。\n-大约30s后闭合真空断路器。\n-动车组以减少25%的牵引功率运行。\n\n如果真空断路器无法闭合：\n-在”开关，牵引”页面上，切除真空电路断路器和车顶电缆断开器。\n-动车组以减少50%的牵引功率运行。\n-通知控制中心\n。$SK[Antrieb_sperren,HS_sperren,DLTR_sperren,,Traktion,]\n | -在“开关，牵引”页面上中断牵引变流器\n-大约30s后闭合真空断路器\n-动车组以减少25%的牵引功率运行。\n\n如果真空断路器无法闭合\n-在“开关，牵引”页面上，切除真空电路断路器和车顶电缆断开器。\n-动车组以减少50%的牵引功率运行。\n-通知控制中心。\n$SK[Antrieb_sperren,HS_sperren,DLTR_sperren,,Traktion,]\n | -在“开关，牵引”页面上切断牵引变流器。\n-大约30s后闭合真空断路器。\n-动车组以减少25%的牵引功率运行。\n\n如果真空断路器无法闭合：\n-在”开关，牵引”页面上，切除真空电路断路器和车顶电缆断开器。\n-动车组以减少50%的牵引功率运行。\n-通知控制中心\n。$SK[Antrieb_sperren,HS_sperren,DLTR_sperren,,Traktion,]\n | 5817
1417 | 3 | 牵引 | 21AD | 0 | GTO控制模块A1:监控起作用 | -在“开关，牵引”页面上切断牵引变流器。\n-大约30s后闭合真空断路器。\n-动车组以减少25%的牵引功率运行。\n\n如果真空断路器无法闭合：\n-在”开关，牵引”页面上，切除真空电路断路器和车顶电缆断开器。\n-动车组以减少50%的牵引功率运行。\n-通知控制中心\n。$SK[Antrieb_sperren,HS_sperren,DLTR_sperren,,Traktion,]\n | -在“开关，牵引”页面上中断牵引变流器\n-大约30s后闭合真空断路器\n-动车组以减少25%的牵引功率运行。\n\n如果真空断路器无法闭合\n-在“开关，牵引”页面上，切除真空电路断路器和车顶电缆断开器。\n-动车组以减少50%的牵引功率运行。\n-通知控制中心。\n$SK[Antrieb_sperren,HS_sperren,DLTR_sperren,,Traktion,]\n | -在“开关，牵引”页面上切断牵引变流器。\n-大约30s后闭合真空断路器。\n-动车组以减少25%的牵引功率运行。\n\n如果真空断路器无法闭合：\n-在”开关，牵引”页面上，切除真空电路断路器和车顶电缆断开器。\n-动车组以减少50%的牵引功率运行。\n-通知控制中心\n。$SK[Antrieb_sperren,HS_sperren,DLTR_sperren,,Traktion,]\n | 5818
1418 | 6 | 牵引 | 21AE | 0 | GTO控制模块A1:监控起作用 | -在“开关，牵引”页面上切断牵引变流器。\n-大约30s后闭合真空断路器。\n-动车组以减少25%的牵引功率运行。\n\n如果真空断路器无法闭合：\n-在”开关，牵引”页面上，切除真空电路断路器和车顶电缆断开器。\n-动车组以减少50%的牵引功率运行。\n-通知控制中心\n。$SK[Antrieb_sperren,HS_sperren,DLTR_sperren,,Traktion,]\n | -在“开关，牵引”页面上中断牵引变流器\n-大约30s后闭合真空断路器\n-动车组以减少25%的牵引功率运行。\n\n如果真空断路器无法闭合\n-在“开关，牵引”页面上，切除真空电路断路器和车顶电缆断开器。\n-动车组以减少50%的牵引功率运行。\n-通知控制中心。\n$SK[Antrieb_sperren,HS_sperren,DLTR_sperren,,Traktion,]\n | -在“开关，牵引”页面上切断牵引变流器。\n-大约30s后闭合真空断路器。\n-动车组以减少25%的牵引功率运行。\n\n如果真空断路器无法闭合：\n-在”开关，牵引”页面上，切除真空电路断路器和车顶电缆断开器。\n-动车组以减少50%的牵引功率运行。\n-通知控制中心\n。$SK[Antrieb_sperren,HS_sperren,DLTR_sperren,,Traktion,]\n | 5819
1419 | 8 | 牵引 | 2210 | 0 | GTO控制模块A1:监控起作用 | -在“开关，牵引”页面上切断牵引变流器。\n-大约30s后闭合真空断路器。\n-动车组以减少25%的牵引功率运行。\n\n如果真空断路器无法闭合：\n-在”开关，牵引”页面上，切除真空电路断路器和车顶电缆断开器。\n-动车组以减少50%的牵引功率运行。\n-通知控制中心\n。$SK[Antrieb_sperren,HS_sperren,DLTR_sperren,,Traktion,]\n | -在“开关，牵引”页面上中断牵引变流器\n-大约30s后闭合真空断路器\n-动车组以减少25%的牵引功率运行。\n\n如果真空断路器无法闭合\n-在“开关，牵引”页面上，切除真空电路断路器和车顶电缆断开器。\n-动车组以减少50%的牵引功率运行。\n-通知控制中心。\n$SK[Antrieb_sperren,HS_sperren,DLTR_sperren,,Traktion,]\n | -在“开关，牵引”页面上切断牵引变流器。\n-大约30s后闭合真空断路器。\n-动车组以减少25%的牵引功率运行。\n\n如果真空断路器无法闭合：\n-在”开关，牵引”页面上，切除真空电路断路器和车顶电缆断开器。\n-动车组以减少50%的牵引功率运行。\n-通知控制中心\n。$SK[Antrieb_sperren,HS_sperren,DLTR_sperren,,Traktion,]\n | 5820
1420 | 1 | 制动 | 8888 | 0 | 紧急制动不缓解--ETCS回路故障造成 | 紧急制动不缓解--ETCS回路故障造成 | 紧急制动不缓解--ETCS回路故障造成 | 紧急制动不缓解--ETCS回路故障造成 | 5821
1421 | 2 | 制动 | 8888 | 0 | 紧急制动不缓解--转向架监测故障造成 | 紧急制动不缓解--转向架监测故障造成 | 紧急制动不缓解--转向架监测故障造成 | 紧急制动不缓解--转向架监测故障造成 | 5822
1422 | 4 | 制动 | 8888 | 0 | 紧急制动不缓解--停放制动不缓解回路造成 | 紧急制动不缓解--停放制动不缓解回路造成 | 紧急制动不缓解--停放制动不缓解回路造成 | 紧急制动不缓解--停放制动不缓解回路造成 | 5823
1423 | 4 | 制动 | 8888 | 0 | 紧急制动不缓解--紧急制动回路故障造成 | 紧急制动不缓解--紧急制动回路故障造成 | 紧急制动不缓解--紧急制动回路故障造成 | 紧急制动不缓解--紧急制动回路故障造成 | 5824
1424 | 5 | 制动 | 8888 | 0 | 紧急制动不缓解--操纵端紧急制动阀故障造成 | 紧急制动不缓解--操纵端紧急制动阀故障造成 | 紧急制动不缓解--操纵端紧急制动阀故障造成 | 紧急制动不缓解--操纵端紧急制动阀故障造成 | 5825
1425 | 8 | 制动 | 8888 | 0 | 紧急制动不缓解--非操纵端紧急制动阀故障造成 | 紧急制动不缓解--非操纵端紧急制动阀故障造成 | 紧急制动不缓解--非操纵端紧急制动阀故障造成 | 紧急制动不缓解--非操纵端紧急制动阀故障造成 | 5826
1426 | 1 | 制动 | 1610 | 0 | 无论通讯面板是否故障BCU-B01都是TBM/SBM | #NAME? | #NAME? | #NAME? | 5827
1427 | 1 | HMI | 6CC1 | 0 | 与左TD-HMI通信故障 | ===========================\n前进方向的TU\n==========================\n-设置司机室内右边的故障开关控制台上的"TD-HMI"故障开关为“左关”，在大约2分钟后再次接通。\n如果不成功：\n-无需进一步可能的措施。\n\n注意：\nTD-HMI2（右）代替TD-HMI1（左）的功能。\n被引导TU\n===========================\n-不需要立即采取措施，前进到负责改变方向的连接站。\n帮助文本不能显示。\n如果必要，请求 | ===========前进方向的TU===========\n不需要立即采取措施，根据时间表运行到下一站。\n注意：\nTD-HMI2（右）代替TD-HMI1（左）的功能。\n============被引导TU============\n-不需要立即采取措施，前进到负责改变方向的连接站。\n\n注意：\nTD-HMI2（右）代替TD-HMI1（左）的功能。\n帮助文本不能显示。\n如果必要，请求热线帮助，指示故障码（按下故障总览里的“更改布局”软键）用于信息纠正。\n | ===========================\n前进方向的TU\n==========================\n-设置司机室内右边的故障开关控制台上的"TD-HMI"故障开关为“左关”，在大约2分钟后再次接通。\n如果不成功：\n-无需进一步可能的措施。\n\n注意：\nTD-HMI2（右）代替TD-HMI1（左）的功能。\n被引导TU\n===========================\n-不需要立即采取措施，前进到负责改变方向的连接站。\n帮助文本不能显示。\n如果必要，请求 | 5828
1428 | 1 | HMI | 6CC2 | 0 | 与右TD-HMI通信故障 | ===========================\n前进方的TU\n==========================\n-设置司机室内右边的故障开关控制台上的"TD-HMI"故障开关为“右关”，在大约2分钟后再次接通。\n如果不成功：\n-不需要采取进一步的措施。\n\n注意：\nTD-HMI1（左）代替TD-HMI2（右）的功能。\n\n被引导TU\n===========================\n-不需要立即采取措施，前进到负责改变方向的连接站。\n帮助文本不能显示。\n如果必要， | ===========前进方的TU===========\n不需要立即采取措施，根据时间表运行到下一站。\n注意：\nTD-HMI1（左）代替TD-HMI2（右）的功能。\n============被引导TU============\n-不需要立即采取措施，前进到负责改变方向的连接站。\n\n注意：\nTD-HMI1（左）代替TD-HMI2（右）的功能。\n帮助文本不能显示。\n如果必要，请求热线帮助，指示故障码（按下故障总览里的“更改布局”软键）用于信息纠正。\n | ===========================\n前进方的TU\n==========================\n-设置司机室内右边的故障开关控制台上的"TD-HMI"故障开关为“右关”，在大约2分钟后再次接通。\n如果不成功：\n-不需要采取进一步的措施。\n\n注意：\nTD-HMI1（左）代替TD-HMI2（右）的功能。\n\n被引导TU\n===========================\n-不需要立即采取措施，前进到负责改变方向的连接站。\n帮助文本不能显示。\n如果必要， | 5829
1429 | 1 | 制动 | 173F | 0 | BCU-B01的通讯面板故障 | ====================\n端车（前进方向）牵引单元\n======================\n-通知乘务员，并下令执行下列操作：\n-通过车辆控制面板，关闭摩擦制动\n-按下TD-HMI上菜单“制动状态”中的“制动有效率”软键\n-如果制动系统失效时应考虑的措施\n-通知控制中心\n-列车以Vmax=215km/h持续运行到目的站（由于无法获得横向加速度）\n========================\n变压器车\n============================\ | -列车以Vmax=215km/h运行一直到目的站\n-如可能，以低减速度制动\n-通知控制中心\n-列车以Vmax=215km/h运行一直到目的站\n-如可能，以低减速度制动\n-通知控制中心\n-列车以Vmax=215km/h运行一直到目的站\n-如可能，以低减速度制动\n-通知控制中心\n-列车以Vmax=215km/h运行一直到目的站\n-如可能，以低减速度制动\n-通知控制中心\n | ====================\n端车（前进方向）牵引单元\n======================\n-通知乘务员，并下令执行下列操作：\n-通过车辆控制面板，关闭摩擦制动\n-按下TD-HMI上菜单“制动状态”中的“制动有效率”软键\n-如果制动系统失效时应考虑的措施\n-通知控制中心\n-列车以Vmax=215km/h持续运行到目的站（由于无法获得横向加速度）\n========================\n变压器车\n============================\ | 5830
1430 | 2 | 制动 | 1749 | 0 | BCU-B01内部通讯故障 | ====================\n头车（前进方向）牵引单元\n====================\n-通知列车乘务员并下令其执行以下操作：\n-在车辆制动面板上关闭列车摩擦制动\n-在TD-HMI的“制动状态”菜单上，按下“制动有效率”软键\n如果制动系统故障应考虑的措施：\n-通知控制中心\n-列车以最大速度为215km/h的速度运行至目的站（由于无法获得横向加速度）\n============================\n变压器车\n======================= | -以最大时速为215km的速度运行至目的站（由于无法获得横向加速度）\n-通知控制中心\n\n-以最大时速为215km的速度运行至目的站（由于无法获得横向加速度）\n-通知控制中心\n\n-以最大时速为215km的速度运行至目的站（由于无法获得横向加速度）\n-通知控制中心\n\n-以最大时速为215km的速度运行至目的站（由于无法获得横向加速度）\n-通知控制中心\n | ====================\n头车（前进方向）牵引单元\n====================\n-通知列车乘务员并下令其执行以下操作：\n-在车辆制动面板上关闭列车摩擦制动\n-在TD-HMI的“制动状态”菜单上，按下“制动有效率”软键\n如果制动系统故障应考虑的措施：\n-通知控制中心\n-列车以最大速度为215km/h的速度运行至目的站（由于无法获得横向加速度）\n============================\n变压器车\n======================= | 5831
1431 | 3 | 制动 | 176D | 0 | BCU-B01内通讯面板故障 | ====================\n端车（前进方向）牵引单元\n======================\n-通知乘务员，并下令执行下列操作：\n-通过车辆控制面板，关闭摩擦制动\n-按下TD-HMI上菜单“制动状态”中的“制动有效率”软键\n-如果制动系统失效时应考虑的措施\n-通知控制中心\n-列车以Vmax=215km/h持续运行到目的站（由于无法获得横向加速度）\n========================\n变压器车\n============================\ | -列车以Vmax=215km/h运行一直到目的站\n-如可能，以低减速度制动\n-通知控制中心\n-列车以Vmax=215km/h运行一直到目的站\n-如可能，以低减速度制动\n-通知控制中心\n-列车以Vmax=215km/h运行一直到目的站\n-如可能，以低减速度制动\n-通知控制中心\n-列车以Vmax=215km/h运行一直到目的站\n-如可能，以低减速度制动\n-通知控制中心\n | ====================\n端车（前进方向）牵引单元\n======================\n-通知乘务员，并下令执行下列操作：\n-通过车辆控制面板，关闭摩擦制动\n-按下TD-HMI上菜单“制动状态”中的“制动有效率”软键\n-如果制动系统失效时应考虑的措施\n-通知控制中心\n-列车以Vmax=215km/h持续运行到目的站（由于无法获得横向加速度）\n========================\n变压器车\n============================\ | 5832
1432 | 4 | 制动 | 173F | 0 | BCU-B01的通讯面板故障 | ====================\n端车（前进方向）牵引单元\n======================\n-通知乘务员，并下令执行下列操作：\n-通过车辆控制面板，关闭摩擦制动\n-按下TD-HMI上菜单“制动状态”中的“制动有效率”软键\n-如果制动系统失效时应考虑的措施\n-通知控制中心\n-列车以Vmax=215km/h持续运行到目的站（由于无法获得横向加速度）\n========================\n变压器车\n============================\ | -列车以Vmax=215km/h运行一直到目的站\n-如可能，以低减速度制动\n-通知控制中心\n-列车以Vmax=215km/h运行一直到目的站\n-如可能，以低减速度制动\n-通知控制中心\n-列车以Vmax=215km/h运行一直到目的站\n-如可能，以低减速度制动\n-通知控制中心\n-列车以Vmax=215km/h运行一直到目的站\n-如可能，以低减速度制动\n-通知控制中心\n | ====================\n端车（前进方向）牵引单元\n======================\n-通知乘务员，并下令执行下列操作：\n-通过车辆控制面板，关闭摩擦制动\n-按下TD-HMI上菜单“制动状态”中的“制动有效率”软键\n-如果制动系统失效时应考虑的措施\n-通知控制中心\n-列车以Vmax=215km/h持续运行到目的站（由于无法获得横向加速度）\n========================\n变压器车\n============================\ | 5833
1433 | 5 | 制动 | 1749 | 0 | BCU-B01内部通讯故障 | ====================\n头车（前进方向）牵引单元\n====================\n-通知列车乘务员并下令其执行以下操作：\n-在车辆制动面板上关闭列车摩擦制动\n-在TD-HMI的“制动状态”菜单上，按下“制动有效率”软键\n如果制动系统故障应考虑的措施：\n-通知控制中心\n-列车以最大速度为215km/h的速度运行至目的站（由于无法获得横向加速度）\n============================\n变压器车\n======================= | -以最大时速为215km的速度运行至目的站（由于无法获得横向加速度）\n-通知控制中心\n\n-以最大时速为215km的速度运行至目的站（由于无法获得横向加速度）\n-通知控制中心\n\n-以最大时速为215km的速度运行至目的站（由于无法获得横向加速度）\n-通知控制中心\n\n-以最大时速为215km的速度运行至目的站（由于无法获得横向加速度）\n-通知控制中心\n | ====================\n头车（前进方向）牵引单元\n====================\n-通知列车乘务员并下令其执行以下操作：\n-在车辆制动面板上关闭列车摩擦制动\n-在TD-HMI的“制动状态”菜单上，按下“制动有效率”软键\n如果制动系统故障应考虑的措施：\n-通知控制中心\n-列车以最大速度为215km/h的速度运行至目的站（由于无法获得横向加速度）\n============================\n变压器车\n======================= | 5834
1434 | 6 | 制动 | 176D | 0 | BCU-B01内通讯面板故障 | ====================\n端车（前进方向）牵引单元\n======================\n-通知乘务员，并下令执行下列操作：\n-通过车辆控制面板，关闭摩擦制动\n-按下TD-HMI上菜单“制动状态”中的“制动有效率”软键\n-如果制动系统失效时应考虑的措施\n-通知控制中心\n-列车以Vmax=215km/h持续运行到目的站（由于无法获得横向加速度）\n========================\n变压器车\n============================\ | -列车以Vmax=215km/h运行一直到目的站\n-如可能，以低减速度制动\n-通知控制中心\n-列车以Vmax=215km/h运行一直到目的站\n-如可能，以低减速度制动\n-通知控制中心\n-列车以Vmax=215km/h运行一直到目的站\n-如可能，以低减速度制动\n-通知控制中心\n-列车以Vmax=215km/h运行一直到目的站\n-如可能，以低减速度制动\n-通知控制中心\n | ====================\n端车（前进方向）牵引单元\n======================\n-通知乘务员，并下令执行下列操作：\n-通过车辆控制面板，关闭摩擦制动\n-按下TD-HMI上菜单“制动状态”中的“制动有效率”软键\n-如果制动系统失效时应考虑的措施\n-通知控制中心\n-列车以Vmax=215km/h持续运行到目的站（由于无法获得横向加速度）\n========================\n变压器车\n============================\ | 5835
1435 | 7 | 制动 | 173F | 0 | BCU-B01的通讯面板故障 | ====================\n端车（前进方向）牵引单元\n======================\n-通知乘务员，并下令执行下列操作：\n-通过车辆控制面板，关闭摩擦制动\n-按下TD-HMI上菜单“制动状态”中的“制动有效率”软键\n-如果制动系统失效时应考虑的措施\n-通知控制中心\n-列车以Vmax=215km/h持续运行到目的站（由于无法获得横向加速度）\n========================\n变压器车\n============================\ | -列车以Vmax=215km/h运行一直到目的站\n-如可能，以低减速度制动\n-通知控制中心\n-列车以Vmax=215km/h运行一直到目的站\n-如可能，以低减速度制动\n-通知控制中心\n-列车以Vmax=215km/h运行一直到目的站\n-如可能，以低减速度制动\n-通知控制中心\n-列车以Vmax=215km/h运行一直到目的站\n-如可能，以低减速度制动\n-通知控制中心\n | ====================\n端车（前进方向）牵引单元\n======================\n-通知乘务员，并下令执行下列操作：\n-通过车辆控制面板，关闭摩擦制动\n-按下TD-HMI上菜单“制动状态”中的“制动有效率”软键\n-如果制动系统失效时应考虑的措施\n-通知控制中心\n-列车以Vmax=215km/h持续运行到目的站（由于无法获得横向加速度）\n========================\n变压器车\n============================\ | 5836
1436 | 8 | 制动 | 1749 | 0 | BCU-B01内部通讯故障 | ====================\n头车（前进方向）牵引单元\n====================\n-通知列车乘务员并下令其执行以下操作：\n-在车辆制动面板上关闭列车摩擦制动\n-在TD-HMI的“制动状态”菜单上，按下“制动有效率”软键\n如果制动系统故障应考虑的措施：\n-通知控制中心\n-列车以最大速度为215km/h的速度运行至目的站（由于无法获得横向加速度）\n============================\n变压器车\n======================= | -以最大时速为215km的速度运行至目的站（由于无法获得横向加速度）\n-通知控制中心\n\n-以最大时速为215km的速度运行至目的站（由于无法获得横向加速度）\n-通知控制中心\n\n-以最大时速为215km的速度运行至目的站（由于无法获得横向加速度）\n-通知控制中心\n\n-以最大时速为215km的速度运行至目的站（由于无法获得横向加速度）\n-通知控制中心\n | ====================\n头车（前进方向）牵引单元\n====================\n-通知列车乘务员并下令其执行以下操作：\n-在车辆制动面板上关闭列车摩擦制动\n-在TD-HMI的“制动状态”菜单上，按下“制动有效率”软键\n如果制动系统故障应考虑的措施：\n-通知控制中心\n-列车以最大速度为215km/h的速度运行至目的站（由于无法获得横向加速度）\n============================\n变压器车\n======================= | 5837
1437 | 2 | 牵引 | 8888 | 0 | 2车牵引变压器故障--造成主断路器不能闭合 | 2车牵引变压器故障--造成主断路器不能闭合 | 2车牵引变压器故障--造成主断路器不能闭合 | 2车牵引变压器故障--造成主断路器不能闭合 | 5838
1438 | 7 | 牵引 | 8888 | 0 | 7车牵引变压器故障--造成主断路器不能闭合 | 7车牵引变压器故障--造成主断路器不能闭合 | 7车牵引变压器故障--造成主断路器不能闭合 | 7车牵引变压器故障--造成主断路器不能闭合 | 5839
1439 | 1 | 制动 | 8888 | 0 | 1车常用制动不缓解---重起BCU后不可恢复，需切除本车制动 | 1车常用制动不缓解---重起BCU后不可恢复，需切除本车制动 | 1车常用制动不缓解---重起BCU后不可恢复，需切除本车制动 | 1车常用制动不缓解---重起BCU后不可恢复，需切除本车制动 | 5840
1440 | 2 | 制动 | 8888 | 0 | 2车常用制动不缓解---重起BCU后不可恢复，需切除本车制动 | 2车常用制动不缓解---重起BCU后不可恢复，需切除本车制动 | 2车常用制动不缓解---重起BCU后不可恢复，需切除本车制动 | 2车常用制动不缓解---重起BCU后不可恢复，需切除本车制动 | 5841
1441 | 3 | 制动 | 8888 | 0 | 3车常用制动不缓解---重起BCU后不可恢复，需切除本车制动 | 3车常用制动不缓解---重起BCU后不可恢复，需切除本车制动 | 3车常用制动不缓解---重起BCU后不可恢复，需切除本车制动 | 3车常用制动不缓解---重起BCU后不可恢复，需切除本车制动 | 5842
1442 | 4 | 制动 | 8888 | 0 | 4车常用制动不缓解---重起BCU后不可恢复，需切除本车制动 | 4车常用制动不缓解---重起BCU后不可恢复，需切除本车制动 | 4车常用制动不缓解---重起BCU后不可恢复，需切除本车制动 | 4车常用制动不缓解---重起BCU后不可恢复，需切除本车制动 | 5843
1443 | 5 | 制动 | 8888 | 0 | 5车常用制动不缓解---重起BCU后不可恢复，需切除本车制动 | 5车常用制动不缓解---重起BCU后不可恢复，需切除本车制动 | 5车常用制动不缓解---重起BCU后不可恢复，需切除本车制动 | 5车常用制动不缓解---重起BCU后不可恢复，需切除本车制动 | 5844
1444 | 6 | 制动 | 8888 | 0 | 6车常用制动不缓解---重起BCU后不可恢复，需切除本车制动 | 6车常用制动不缓解---重起BCU后不可恢复，需切除本车制动 | 6车常用制动不缓解---重起BCU后不可恢复，需切除本车制动 | 6车常用制动不缓解---重起BCU后不可恢复，需切除本车制动 | 5845
1445 | 7 | 制动 | 8888 | 0 | 7车常用制动不缓解---重起BCU后不可恢复，需切除本车制动 | 7车常用制动不缓解---重起BCU后不可恢复，需切除本车制动 | 7车常用制动不缓解---重起BCU后不可恢复，需切除本车制动 | 7车常用制动不缓解---重起BCU后不可恢复，需切除本车制动 | 5846
1446 | 8 | 制动 | 8888 | 0 | 8车常用制动不缓解---重起BCU后不可恢复，需切除本车制动 | 8车常用制动不缓解---重起BCU后不可恢复，需切除本车制动 | 8车常用制动不缓解---重起BCU后不可恢复，需切除本车制动 | 8车常用制动不缓解---重起BCU后不可恢复，需切除本车制动 | 5847
1447 | 1 | 牵引 | 267B | 0 | 牵引电机轴承:达到过热限制1 | -最大限制速度为200km/h。\n-通知控制中心。\n-动车组以减少25%的牵引功率运行至目的站.\n | -最大限制速度为200km/h。\n-通知控制中心。\n-动车组以减少25%的牵引功率运行至目的站。\n | -最大限制速度为200km/h。\n-通知控制中心。\n-动车组以减少25%的牵引功率运行至目的站.\n | 5848
1448 | 3 | 牵引 | 2685 | 0 | 牵引电机轴承:达到过热限制1 | -最大限制速度为200km/h。\n-通知控制中心。\n-动车组以减少25%的牵引功率运行至目的站.\n | -最大限制速度为200km/h。\n-通知控制中心。\n-动车组以减少25%的牵引功率运行至目的站。\n | -最大限制速度为200km/h。\n-通知控制中心。\n-动车组以减少25%的牵引功率运行至目的站.\n | 5849
1449 | 6 | 牵引 | 636A | 0 | 牵引电机轴承:达到过热限制1 | -最大限制速度为200km/h。\n-通知控制中心。\n-动车组以减少25%的牵引功率运行至目的站.\n | -最大限制速度为200km/h。\n-通知控制中心。\n-动车组以减少25%的牵引功率运行至目的站。\n | -最大限制速度为200km/h。\n-通知控制中心。\n-动车组以减少25%的牵引功率运行至目的站.\n | 5850
1450 | 8 | 牵引 | 6364 | 0 | 牵引电机轴承:达到过热限制1 | -最大限制速度为200km/h。\n-通知控制中心。\n-动车组以减少25%的牵引功率运行至目的站.\n | -最大限制速度为200km/h。\n-通知控制中心。\n-动车组以减少25%的牵引功率运行至目的站。\n | -最大限制速度为200km/h。\n-通知控制中心。\n-动车组以减少25%的牵引功率运行至目的站.\n | 5851
1451 | 1 | 牵引 | 269B | 0 | 冷却循环：达到过热温度限2 | 动车组以减少25%的牵引功率运行。\n注：\n如果故障排除，牵引功率恢复正常。\n | 动车组以减少25%的牵引功率运行。\n注：\n如果故障排除，牵引功率恢复正常。\n | 动车组以减少25%的牵引功率运行。\n注：\n如果故障排除，牵引功率恢复正常。\n | 5852
1452 | 3 | 牵引 | 269B | 0 | 冷却循环：达到过热温度限2 | 动车组以减少25%的牵引功率运行。\n注：\n如果故障排除，牵引功率恢复正常。\n | 动车组以减少25%的牵引功率运行。\n注：\n如果故障排除，牵引功率恢复正常。\n | 动车组以减少25%的牵引功率运行。\n注：\n如果故障排除，牵引功率恢复正常。\n | 5853
1453 | 6 | 牵引 | 2679 | 0 | 冷却循环：达到过热温度限2 | 最大限制速度为140km/h\n"动车组以减少25%的牵引功率运行。\n注：\n如果故障排除，牵引功率恢复正常。\n" | 动车组以减少25%的牵引功率运行。\n注：\n如果故障排除，牵引功率恢复正常。\n | 最大限制速度为140km/h\n"动车组以减少25%的牵引功率运行。\n注：\n如果故障排除，牵引功率恢复正常。\n" | 5854
1454 | 8 | 牵引 | 2679 | 0 | 冷却循环：达到过热温度限2 | 最大限制速度为140km/h\n"动车组以减少25%的牵引功率运行。\n注：\n如果故障排除，牵引功率恢复正常。\n" | 动车组以减少25%的牵引功率运行。\n注：\n如果故障排除，牵引功率恢复正常。\n | 最大限制速度为140km/h\n"动车组以减少25%的牵引功率运行。\n注：\n如果故障排除，牵引功率恢复正常。\n" | 5855
1455 | 1 | 牵引 | 2689 | 0 | 冷却循环:达到过热限制 | 动车组以减少25%的牵引功率运行。\n注：\n如果故障排除，牵引功率恢复正常。\n | 动车组以减少25%的牵引功率运行。\n注：\n如果故障排除，牵引功率恢复正常。\n | 动车组以减少25%的牵引功率运行。\n注：\n如果故障排除，牵引功率恢复正常。\n | 5856
1456 | 3 | 牵引 | 2687 | 0 | 冷却循环:达到过热限制 | 动车组以减少25%的牵引功率运行。\n注：\n如果故障排除，牵引功率恢复正常。\n | 动车组以减少25%的牵引功率运行。\n注：\n如果故障排除，牵引功率恢复正常。\n | 动车组以减少25%的牵引功率运行。\n注：\n如果故障排除，牵引功率恢复正常。\n | 5857
1457 | 6 | 牵引 | 2696 | 0 | 冷却循环:达到过热限制 | 动车组以减少25%的牵引功率运行。\n注：\n如果故障排除，牵引功率恢复正常。\n | 动车组以减少25%的牵引功率运行。\n注：\n如果故障排除，牵引功率恢复正常。\n | 动车组以减少25%的牵引功率运行。\n注：\n如果故障排除，牵引功率恢复正常。\n | 5858
1458 | 8 | 牵引 | 2948 | 0 | 冷却循环:达到过热限制 | 动车组以减少25%的牵引功率运行。\n注：\n如果故障排除，牵引功率恢复正常。\n | 动车组以减少25%的牵引功率运行。\n注：\n如果故障排除，牵引功率恢复正常。\n | 动车组以减少25%的牵引功率运行。\n注：\n如果故障排除，牵引功率恢复正常。\n | 5859
1459 | 2 | ACU | 8888 | 0 | 2车ACU1故障 | 2车ACU1故障 | 2车ACU1故障 | 2车ACU1故障 | 5860
1460 | 4 | ACU | 8888 | 0 | 4车ACU2故障 | 4车ACU2故障 | 4车ACU2故障 | 4车ACU2故障 | 5861
1461 | 4 | ACU | 8888 | 0 | 4车ACU3故障 | 4车ACU3故障 | 4车ACU3故障 | 4车ACU3故障 | 5862
1462 | 5 | ACU | 8888 | 0 | 5车ACU3故障 | 5车ACU3故障 | 5车ACU3故障 | 5车ACU3故障 | 5863
1463 | 5 | ACU | 8888 | 0 | 5车ACU2故障 | 5车ACU2故障 | 5车ACU2故障 | 5车ACU2故障 | 5864
1464 | 7 | ACU | 8888 | 0 | 7车ACU1故障 | 7车ACU1故障 | 7车ACU1故障 | 7车ACU1故障 | 5865
1465 | 1 | ACU | 8888 | 0 | 与列车通讯故障 | 与列车通讯故障 | 与列车通讯故障 | 与列车通讯故障 | 5866
1466 | 1 | ACU | 8888 | 0 | 与列车通讯故障 | 与列车通讯故障 | 与列车通讯故障 | 与列车通讯故障 | 5867
1467 | 2 | 制动 | 8888 | 0 | 2车转向架1停放制动不缓解--重启BCU后不缓解 | 2车转向架1停放制动不缓解--重启BCU后不缓解 | 2车转向架1停放制动不缓解--重启BCU后不缓解 | 2车转向架1停放制动不缓解--重启BCU后不缓解 | 5868
1468 | 2 | 制动 | 8888 | 0 | 2车转向架2停放制动不缓解--重启BCU后不缓解 | 2车转向架2停放制动不缓解--重启BCU后不缓解 | 2车转向架2停放制动不缓解--重启BCU后不缓解 | 2车转向架2停放制动不缓解--重启BCU后不缓解 | 5869
1469 | 4 | 制动 | 8888 | 0 | 4车转向架1停放制动不缓解--重启BCU后不缓解 | 4车转向架1停放制动不缓解--重启BCU后不缓解 | 4车转向架1停放制动不缓解--重启BCU后不缓解 | 4车转向架1停放制动不缓解--重启BCU后不缓解 | 5870
1470 | 4 | 制动 | 8888 | 0 | 4车转向架2停放制动不缓解--重启BCU后不缓解 | 4车转向架2停放制动不缓解--重启BCU后不缓解 | 4车转向架2停放制动不缓解--重启BCU后不缓解 | 4车转向架2停放制动不缓解--重启BCU后不缓解 | 5871
1471 | 5 | 制动 | 8888 | 0 | 5车转向架1停放制动不缓解--重启BCU后不缓解 | 5车转向架1停放制动不缓解--重启BCU后不缓解 | 5车转向架1停放制动不缓解--重启BCU后不缓解 | 5车转向架1停放制动不缓解--重启BCU后不缓解 | 5872
1472 | 5 | 制动 | 8888 | 0 | 5车转向架2停放制动不缓解--重启BCU后不缓解 | 5车转向架2停放制动不缓解--重启BCU后不缓解 | 5车转向架2停放制动不缓解--重启BCU后不缓解 | 5车转向架2停放制动不缓解--重启BCU后不缓解 | 5873
1473 | 7 | 制动 | 8888 | 0 | 7车转向架1停放制动不缓解--重启BCU后不缓解 | 7车转向架1停放制动不缓解--重启BCU后不缓解 | 7车转向架1停放制动不缓解--重启BCU后不缓解 | 7车转向架1停放制动不缓解--重启BCU后不缓解 | 5874
1474 | 7 | 制动 | 8888 | 0 | 7车转向架2停放制动不缓解--重启BCU后不缓解 | 7车转向架2停放制动不缓解--重启BCU后不缓解 | 7车转向架2停放制动不缓解--重启BCU后不缓解 | 7车转向架2停放制动不缓解--重启BCU后不缓解 | 5875
1475 | 1 | 雨刷 | 8888 | 0 | 雨刷故障 | 雨刷故障 | 雨刷故障 | 雨刷故障 | 5876
1476 | 1 | 喷水器 | 8888 | 0 | 喷水器故障 | 喷水器故障 | 喷水器故障 | 喷水器故障 | 5877
1477 | 2 | 制动 | 6583 | 0 | MCB28-F11BCU或BCU2关闭； | ========================\n前进方TU的EC========================\n接通司机室柜左侧上MCB面板上的MCB28-F11“BCU(BD)?\n如果没有成功：\n-在车厢控制面板上缓解车厢的空气制动器。\n-如有需要，通知列车员已采取了以上措施。\n-按TD-HMI上的“制动状态”叶面上的软键“制动有效率”。\n-参考制动故障时应采取的措施。\n-参考撒沙装置故障时应采取的措施。\n-通知列车员并采取以下措施：\n锁闭外门并贴上布告板。\n-通知控制中心。\ | ========================\n前进方TU的EC\n========================\n-通知控制中心。\n-以最大时速Vmax=215km/h的速度行驶到到达站（由于缺少运行稳定性监控）。\n-如果可能，用低减速度制动（因为缺少轮滑保护）。\n-参考撒沙装置故障时应采取的措施。\n-通知列车员并采取以下措施：\n锁闭外门并贴上布告板。\n-如有需要，通过紧急方式操控风挡刮水器（位于司机操纵台的下面）。\n========================\n被引导TU的 | ========================\n前进方TU的EC========================\n接通司机室柜左侧上MCB面板上的MCB28-F11“BCU(BD)?\n如果没有成功：\n-在车厢控制面板上缓解车厢的空气制动器。\n-如有需要，通知列车员已采取了以上措施。\n-按TD-HMI上的“制动状态”叶面上的软键“制动有效率”。\n-参考制动故障时应采取的措施。\n-参考撒沙装置故障时应采取的措施。\n-通知列车员并采取以下措施：\n锁闭外门并贴上布告板。\n-通知控制中心。\ | 5878
1478 | 3 | 制动 | 6583 | 0 | MCB28-F11BCU或BCU3关闭； | ========================\n前进方TU的EC========================\n接通司机室柜左侧上MCB面板上的MCB28-F11“BCU(BD)?\n如果没有成功：\n-在车厢控制面板上缓解车厢的空气制动器。\n-如有需要，通知列车员已采取了以上措施。\n-按TD-HMI上的“制动状态”叶面上的软键“制动有效率”。\n-参考制动故障时应采取的措施。\n-参考撒沙装置故障时应采取的措施。\n-通知列车员并采取以下措施：\n锁闭外门并贴上布告板。\n-通知控制中心。\ | ========================\n前进方TU的EC\n========================\n-通知控制中心。\n-以最大时速Vmax=215km/h的速度行驶到到达站（由于缺少运行稳定性监控）。\n-如果可能，用低减速度制动（因为缺少轮滑保护）。\n-参考撒沙装置故障时应采取的措施。\n-通知列车员并采取以下措施：\n锁闭外门并贴上布告板。\n-如有需要，通过紧急方式操控风挡刮水器（位于司机操纵台的下面）。\n========================\n被引导TU的 | ========================\n前进方TU的EC========================\n接通司机室柜左侧上MCB面板上的MCB28-F11“BCU(BD)?\n如果没有成功：\n-在车厢控制面板上缓解车厢的空气制动器。\n-如有需要，通知列车员已采取了以上措施。\n-按TD-HMI上的“制动状态”叶面上的软键“制动有效率”。\n-参考制动故障时应采取的措施。\n-参考撒沙装置故障时应采取的措施。\n-通知列车员并采取以下措施：\n锁闭外门并贴上布告板。\n-通知控制中心。\ | 5879
1479 | 4 | 制动 | 6583 | 0 | MCB28-F11BCU或BCU4关闭； | ========================\n前进方TU的EC========================\n接通司机室柜左侧上MCB面板上的MCB28-F11“BCU(BD)?\n如果没有成功：\n-在车厢控制面板上缓解车厢的空气制动器。\n-如有需要，通知列车员已采取了以上措施。\n-按TD-HMI上的“制动状态”叶面上的软键“制动有效率”。\n-参考制动故障时应采取的措施。\n-参考撒沙装置故障时应采取的措施。\n-通知列车员并采取以下措施：\n锁闭外门并贴上布告板。\n-通知控制中心。\ | ========================\n前进方TU的EC\n========================\n-通知控制中心。\n-以最大时速Vmax=215km/h的速度行驶到到达站（由于缺少运行稳定性监控）。\n-如果可能，用低减速度制动（因为缺少轮滑保护）。\n-参考撒沙装置故障时应采取的措施。\n-通知列车员并采取以下措施：\n锁闭外门并贴上布告板。\n-如有需要，通过紧急方式操控风挡刮水器（位于司机操纵台的下面）。\n========================\n被引导TU的 | ========================\n前进方TU的EC========================\n接通司机室柜左侧上MCB面板上的MCB28-F11“BCU(BD)?\n如果没有成功：\n-在车厢控制面板上缓解车厢的空气制动器。\n-如有需要，通知列车员已采取了以上措施。\n-按TD-HMI上的“制动状态”叶面上的软键“制动有效率”。\n-参考制动故障时应采取的措施。\n-参考撒沙装置故障时应采取的措施。\n-通知列车员并采取以下措施：\n锁闭外门并贴上布告板。\n-通知控制中心。\ | 5880
1480 | 5 | 制动 | 6583 | 0 | MCB28-F11BCU或BCU5关闭； | ========================\n前进方TU的EC========================\n接通司机室柜左侧上MCB面板上的MCB28-F11“BCU(BD)?\n如果没有成功：\n-在车厢控制面板上缓解车厢的空气制动器。\n-如有需要，通知列车员已采取了以上措施。\n-按TD-HMI上的“制动状态”叶面上的软键“制动有效率”。\n-参考制动故障时应采取的措施。\n-参考撒沙装置故障时应采取的措施。\n-通知列车员并采取以下措施：\n锁闭外门并贴上布告板。\n-通知控制中心。\ | ========================\n前进方TU的EC\n========================\n-通知控制中心。\n-以最大时速Vmax=215km/h的速度行驶到到达站（由于缺少运行稳定性监控）。\n-如果可能，用低减速度制动（因为缺少轮滑保护）。\n-参考撒沙装置故障时应采取的措施。\n-通知列车员并采取以下措施：\n锁闭外门并贴上布告板。\n-如有需要，通过紧急方式操控风挡刮水器（位于司机操纵台的下面）。\n========================\n被引导TU的 | ========================\n前进方TU的EC========================\n接通司机室柜左侧上MCB面板上的MCB28-F11“BCU(BD)?\n如果没有成功：\n-在车厢控制面板上缓解车厢的空气制动器。\n-如有需要，通知列车员已采取了以上措施。\n-按TD-HMI上的“制动状态”叶面上的软键“制动有效率”。\n-参考制动故障时应采取的措施。\n-参考撒沙装置故障时应采取的措施。\n-通知列车员并采取以下措施：\n锁闭外门并贴上布告板。\n-通知控制中心。\ | 5881
1481 | 6 | 制动 | 6583 | 0 | MCB28-F11BCU或BCU6关闭； | ========================\n前进方TU的EC========================\n接通司机室柜左侧上MCB面板上的MCB28-F11“BCU(BD)?\n如果没有成功：\n-在车厢控制面板上缓解车厢的空气制动器。\n-如有需要，通知列车员已采取了以上措施。\n-按TD-HMI上的“制动状态”叶面上的软键“制动有效率”。\n-参考制动故障时应采取的措施。\n-参考撒沙装置故障时应采取的措施。\n-通知列车员并采取以下措施：\n锁闭外门并贴上布告板。\n-通知控制中心。\ | ========================\n前进方TU的EC\n========================\n-通知控制中心。\n-以最大时速Vmax=215km/h的速度行驶到到达站（由于缺少运行稳定性监控）。\n-如果可能，用低减速度制动（因为缺少轮滑保护）。\n-参考撒沙装置故障时应采取的措施。\n-通知列车员并采取以下措施：\n锁闭外门并贴上布告板。\n-如有需要，通过紧急方式操控风挡刮水器（位于司机操纵台的下面）。\n========================\n被引导TU的 | ========================\n前进方TU的EC========================\n接通司机室柜左侧上MCB面板上的MCB28-F11“BCU(BD)?\n如果没有成功：\n-在车厢控制面板上缓解车厢的空气制动器。\n-如有需要，通知列车员已采取了以上措施。\n-按TD-HMI上的“制动状态”叶面上的软键“制动有效率”。\n-参考制动故障时应采取的措施。\n-参考撒沙装置故障时应采取的措施。\n-通知列车员并采取以下措施：\n锁闭外门并贴上布告板。\n-通知控制中心。\ | 5882
1482 | 7 | 制动 | 6583 | 0 | MCB28-F11BCU或BCU7关闭； | ========================\n前进方TU的EC========================\n接通司机室柜左侧上MCB面板上的MCB28-F11“BCU(BD)?\n如果没有成功：\n-在车厢控制面板上缓解车厢的空气制动器。\n-如有需要，通知列车员已采取了以上措施。\n-按TD-HMI上的“制动状态”叶面上的软键“制动有效率”。\n-参考制动故障时应采取的措施。\n-参考撒沙装置故障时应采取的措施。\n-通知列车员并采取以下措施：\n锁闭外门并贴上布告板。\n-通知控制中心。\ | ========================\n前进方TU的EC\n========================\n-通知控制中心。\n-以最大时速Vmax=215km/h的速度行驶到到达站（由于缺少运行稳定性监控）。\n-如果可能，用低减速度制动（因为缺少轮滑保护）。\n-参考撒沙装置故障时应采取的措施。\n-通知列车员并采取以下措施：\n锁闭外门并贴上布告板。\n-如有需要，通过紧急方式操控风挡刮水器（位于司机操纵台的下面）。\n========================\n被引导TU的 | ========================\n前进方TU的EC========================\n接通司机室柜左侧上MCB面板上的MCB28-F11“BCU(BD)?\n如果没有成功：\n-在车厢控制面板上缓解车厢的空气制动器。\n-如有需要，通知列车员已采取了以上措施。\n-按TD-HMI上的“制动状态”叶面上的软键“制动有效率”。\n-参考制动故障时应采取的措施。\n-参考撒沙装置故障时应采取的措施。\n-通知列车员并采取以下措施：\n锁闭外门并贴上布告板。\n-通知控制中心。\ | 5883
1483 | 8 | 制动 | 6583 | 0 | MCB28-F11BCU或BCU8关闭； | ========================\n前进方TU的EC========================\n接通司机室柜左侧上MCB面板上的MCB28-F11“BCU(BD)?\n如果没有成功：\n-在车厢控制面板上缓解车厢的空气制动器。\n-如有需要，通知列车员已采取了以上措施。\n-按TD-HMI上的“制动状态”叶面上的软键“制动有效率”。\n-参考制动故障时应采取的措施。\n-参考撒沙装置故障时应采取的措施。\n-通知列车员并采取以下措施：\n锁闭外门并贴上布告板。\n-通知控制中心。\ | ========================\n前进方TU的EC\n========================\n-通知控制中心。\n-以最大时速Vmax=215km/h的速度行驶到到达站（由于缺少运行稳定性监控）。\n-如果可能，用低减速度制动（因为缺少轮滑保护）。\n-参考撒沙装置故障时应采取的措施。\n-通知列车员并采取以下措施：\n锁闭外门并贴上布告板。\n-如有需要，通过紧急方式操控风挡刮水器（位于司机操纵台的下面）。\n========================\n被引导TU的 | ========================\n前进方TU的EC========================\n接通司机室柜左侧上MCB面板上的MCB28-F11“BCU(BD)?\n如果没有成功：\n-在车厢控制面板上缓解车厢的空气制动器。\n-如有需要，通知列车员已采取了以上措施。\n-按TD-HMI上的“制动状态”叶面上的软键“制动有效率”。\n-参考制动故障时应采取的措施。\n-参考撒沙装置故障时应采取的措施。\n-通知列车员并采取以下措施：\n锁闭外门并贴上布告板。\n-通知控制中心。\ | 5884
1484 | 2 | 制动 | 658A | 0 | MCB28-F19制动面板断开 | ========================\n前进方TU的EC\n========================\n-接通司机室左侧MCB控制板上的MCB28-F19“BEB(BN1)?\n如果不成功：\n-通知控制中心。\n-以不超过200km/h的时速运行至目的地站（由于热量的原因：现在在受影响车辆上只能使用高压比率）。\n注意：\n由于车辆控制面板失效，所以在车内无法关闭制动。\n然而还是可以在车外（通过C-压力28-K03）缓解制动。\n如果必须缓解空气制动：\n-执行个人安全措施。\n- | ========前进方TU的EC========\n-通知控制中心。\n-以不超过200km/h的速度到达下一个车站（由于热量的原因：在受影响车上只能采用高减速！）。\n注意：\n由于车辆控制面板失效，所以在车内无法关闭制动。\n但是仍可以从车外（通过调节旋阀）缓解制动。\n========被引导TU的EC========\n-通知控制中心。\n-以不超过200km/h的速度到达下一个车站（由于热量的原因：现在在受影响车辆上只能使用高减速！）。\n注意：\n由于车辆控制面板失效，所以在车内无法缓解制动。\ | ========================\n前进方TU的EC\n========================\n-接通司机室左侧MCB控制板上的MCB28-F19“BEB(BN1)?\n如果不成功：\n-通知控制中心。\n-以不超过200km/h的时速运行至目的地站（由于热量的原因：现在在受影响车辆上只能使用高压比率）。\n注意：\n由于车辆控制面板失效，所以在车内无法关闭制动。\n然而还是可以在车外（通过C-压力28-K03）缓解制动。\n如果必须缓解空气制动：\n-执行个人安全措施。\n- | 5885
1485 | 3 | 制动 | 658A | 0 | MCB28-F19制动面板断开 | ========================\n前进方TU的EC\n========================\n-接通司机室左侧MCB控制板上的MCB28-F19“BEB(BN1)?\n如果不成功：\n-通知控制中心。\n-以不超过200km/h的时速运行至目的地站（由于热量的原因：现在在受影响车辆上只能使用高压比率）。\n注意：\n由于车辆控制面板失效，所以在车内无法关闭制动。\n然而还是可以在车外（通过C-压力28-K03）缓解制动。\n如果必须缓解空气制动：\n-执行个人安全措施。\n- | ========前进方TU的EC========\n-通知控制中心。\n-以不超过200km/h的速度到达下一个车站（由于热量的原因：在受影响车上只能采用高减速！）。\n注意：\n由于车辆控制面板失效，所以在车内无法关闭制动。\n但是仍可以从车外（通过调节旋阀）缓解制动。\n========被引导TU的EC========\n-通知控制中心。\n-以不超过200km/h的速度到达下一个车站（由于热量的原因：现在在受影响车辆上只能使用高减速！）。\n注意：\n由于车辆控制面板失效，所以在车内无法缓解制动。\ | ========================\n前进方TU的EC\n========================\n-接通司机室左侧MCB控制板上的MCB28-F19“BEB(BN1)?\n如果不成功：\n-通知控制中心。\n-以不超过200km/h的时速运行至目的地站（由于热量的原因：现在在受影响车辆上只能使用高压比率）。\n注意：\n由于车辆控制面板失效，所以在车内无法关闭制动。\n然而还是可以在车外（通过C-压力28-K03）缓解制动。\n如果必须缓解空气制动：\n-执行个人安全措施。\n- | 5886
1486 | 4 | 制动 | 658A | 0 | MCB28-F19制动面板断开 | ========================\n前进方TU的EC\n========================\n-接通司机室左侧MCB控制板上的MCB28-F19“BEB(BN1)?\n如果不成功：\n-通知控制中心。\n-以不超过200km/h的时速运行至目的地站（由于热量的原因：现在在受影响车辆上只能使用高压比率）。\n注意：\n由于车辆控制面板失效，所以在车内无法关闭制动。\n然而还是可以在车外（通过C-压力28-K03）缓解制动。\n如果必须缓解空气制动：\n-执行个人安全措施。\n- | ========前进方TU的EC========\n-通知控制中心。\n-以不超过200km/h的速度到达下一个车站（由于热量的原因：在受影响车上只能采用高减速！）。\n注意：\n由于车辆控制面板失效，所以在车内无法关闭制动。\n但是仍可以从车外（通过调节旋阀）缓解制动。\n========被引导TU的EC========\n-通知控制中心。\n-以不超过200km/h的速度到达下一个车站（由于热量的原因：现在在受影响车辆上只能使用高减速！）。\n注意：\n由于车辆控制面板失效，所以在车内无法缓解制动。\ | ========================\n前进方TU的EC\n========================\n-接通司机室左侧MCB控制板上的MCB28-F19“BEB(BN1)?\n如果不成功：\n-通知控制中心。\n-以不超过200km/h的时速运行至目的地站（由于热量的原因：现在在受影响车辆上只能使用高压比率）。\n注意：\n由于车辆控制面板失效，所以在车内无法关闭制动。\n然而还是可以在车外（通过C-压力28-K03）缓解制动。\n如果必须缓解空气制动：\n-执行个人安全措施。\n- | 5887
1487 | 5 | 制动 | 658A | 0 | MCB28-F19制动面板断开 | ========================\n前进方TU的EC\n========================\n-接通司机室左侧MCB控制板上的MCB28-F19“BEB(BN1)?\n如果不成功：\n-通知控制中心。\n-以不超过200km/h的时速运行至目的地站（由于热量的原因：现在在受影响车辆上只能使用高压比率）。\n注意：\n由于车辆控制面板失效，所以在车内无法关闭制动。\n然而还是可以在车外（通过C-压力28-K03）缓解制动。\n如果必须缓解空气制动：\n-执行个人安全措施。\n- | ========前进方TU的EC========\n-通知控制中心。\n-以不超过200km/h的速度到达下一个车站（由于热量的原因：在受影响车上只能采用高减速！）。\n注意：\n由于车辆控制面板失效，所以在车内无法关闭制动。\n但是仍可以从车外（通过调节旋阀）缓解制动。\n========被引导TU的EC========\n-通知控制中心。\n-以不超过200km/h的速度到达下一个车站（由于热量的原因：现在在受影响车辆上只能使用高减速！）。\n注意：\n由于车辆控制面板失效，所以在车内无法缓解制动。\ | ========================\n前进方TU的EC\n========================\n-接通司机室左侧MCB控制板上的MCB28-F19“BEB(BN1)?\n如果不成功：\n-通知控制中心。\n-以不超过200km/h的时速运行至目的地站（由于热量的原因：现在在受影响车辆上只能使用高压比率）。\n注意：\n由于车辆控制面板失效，所以在车内无法关闭制动。\n然而还是可以在车外（通过C-压力28-K03）缓解制动。\n如果必须缓解空气制动：\n-执行个人安全措施。\n- | 5888
1488 | 6 | 制动 | 658A | 0 | MCB28-F19制动面板断开 | ========================\n前进方TU的EC\n========================\n-接通司机室左侧MCB控制板上的MCB28-F19“BEB(BN1)?\n如果不成功：\n-通知控制中心。\n-以不超过200km/h的时速运行至目的地站（由于热量的原因：现在在受影响车辆上只能使用高压比率）。\n注意：\n由于车辆控制面板失效，所以在车内无法关闭制动。\n然而还是可以在车外（通过C-压力28-K03）缓解制动。\n如果必须缓解空气制动：\n-执行个人安全措施。\n- | ========前进方TU的EC========\n-通知控制中心。\n-以不超过200km/h的速度到达下一个车站（由于热量的原因：在受影响车上只能采用高减速！）。\n注意：\n由于车辆控制面板失效，所以在车内无法关闭制动。\n但是仍可以从车外（通过调节旋阀）缓解制动。\n========被引导TU的EC========\n-通知控制中心。\n-以不超过200km/h的速度到达下一个车站（由于热量的原因：现在在受影响车辆上只能使用高减速！）。\n注意：\n由于车辆控制面板失效，所以在车内无法缓解制动。\ | ========================\n前进方TU的EC\n========================\n-接通司机室左侧MCB控制板上的MCB28-F19“BEB(BN1)?\n如果不成功：\n-通知控制中心。\n-以不超过200km/h的时速运行至目的地站（由于热量的原因：现在在受影响车辆上只能使用高压比率）。\n注意：\n由于车辆控制面板失效，所以在车内无法关闭制动。\n然而还是可以在车外（通过C-压力28-K03）缓解制动。\n如果必须缓解空气制动：\n-执行个人安全措施。\n- | 5889
1489 | 7 | 制动 | 658A | 0 | MCB28-F19制动面板断开 | ========================\n前进方TU的EC\n========================\n-接通司机室左侧MCB控制板上的MCB28-F19“BEB(BN1)?\n如果不成功：\n-通知控制中心。\n-以不超过200km/h的时速运行至目的地站（由于热量的原因：现在在受影响车辆上只能使用高压比率）。\n注意：\n由于车辆控制面板失效，所以在车内无法关闭制动。\n然而还是可以在车外（通过C-压力28-K03）缓解制动。\n如果必须缓解空气制动：\n-执行个人安全措施。\n- | ========前进方TU的EC========\n-通知控制中心。\n-以不超过200km/h的速度到达下一个车站（由于热量的原因：在受影响车上只能采用高减速！）。\n注意：\n由于车辆控制面板失效，所以在车内无法关闭制动。\n但是仍可以从车外（通过调节旋阀）缓解制动。\n========被引导TU的EC========\n-通知控制中心。\n-以不超过200km/h的速度到达下一个车站（由于热量的原因：现在在受影响车辆上只能使用高减速！）。\n注意：\n由于车辆控制面板失效，所以在车内无法缓解制动。\ | ========================\n前进方TU的EC\n========================\n-接通司机室左侧MCB控制板上的MCB28-F19“BEB(BN1)?\n如果不成功：\n-通知控制中心。\n-以不超过200km/h的时速运行至目的地站（由于热量的原因：现在在受影响车辆上只能使用高压比率）。\n注意：\n由于车辆控制面板失效，所以在车内无法关闭制动。\n然而还是可以在车外（通过C-压力28-K03）缓解制动。\n如果必须缓解空气制动：\n-执行个人安全措施。\n- | 5890
1490 | 8 | 制动 | 658A | 0 | MCB28-F19制动面板断开 | ========================\n前进方TU的EC\n========================\n-接通司机室左侧MCB控制板上的MCB28-F19“BEB(BN1)?\n如果不成功：\n-通知控制中心。\n-以不超过200km/h的时速运行至目的地站（由于热量的原因：现在在受影响车辆上只能使用高压比率）。\n注意：\n由于车辆控制面板失效，所以在车内无法关闭制动。\n然而还是可以在车外（通过C-压力28-K03）缓解制动。\n如果必须缓解空气制动：\n-执行个人安全措施。\n- | ========前进方TU的EC========\n-通知控制中心。\n-以不超过200km/h的速度到达下一个车站（由于热量的原因：在受影响车上只能采用高减速！）。\n注意：\n由于车辆控制面板失效，所以在车内无法关闭制动。\n但是仍可以从车外（通过调节旋阀）缓解制动。\n========被引导TU的EC========\n-通知控制中心。\n-以不超过200km/h的速度到达下一个车站（由于热量的原因：现在在受影响车辆上只能使用高减速！）。\n注意：\n由于车辆控制面板失效，所以在车内无法缓解制动。\ | ========================\n前进方TU的EC\n========================\n-接通司机室左侧MCB控制板上的MCB28-F19“BEB(BN1)?\n如果不成功：\n-通知控制中心。\n-以不超过200km/h的时速运行至目的地站（由于热量的原因：现在在受影响车辆上只能使用高压比率）。\n注意：\n由于车辆控制面板失效，所以在车内无法关闭制动。\n然而还是可以在车外（通过C-压力28-K03）缓解制动。\n如果必须缓解空气制动：\n-执行个人安全措施。\n- | 5891
1491 | 1 | 制动 | 1748 | 0 | BCU-B01的主面板-A4故障 | =========================\n端车，变压器车\n========================\n-通知乘务员，并下令执行如下操作：\n-锁闭外门，并放置标记板\n-通过车辆制动面板关闭摩擦制动\n-按下TD-HMI上“制动状态”菜单中的“制动有效率”软键\n-如果制动系统失效时应考虑的措施\n-通知控制中心\n-列车以Vmax=215km/h持续运行到目的站（由于无法获得横向加速度）\n=====================\n变压器车，中间车\n============= | -列车以Vmax=215km/h运行一直到下一站\n-如可能，以低减速度制动\n-通知控制中心\n-通知列车乘务员，并令其执行以下操作：\n-锁闭外门，并放置标记牌\n-列车以Vmax=215km/h运行一直到下一站\n-如可能，以低减速度制动\n-通知控制中心\n-通知列车乘务员，并令其执行以下操作：\n-锁闭外门，并放置标记牌\n | =========================\n端车，变压器车\n========================\n-通知乘务员，并下令执行如下操作：\n-锁闭外门，并放置标记板\n-通过车辆制动面板关闭摩擦制动\n-按下TD-HMI上“制动状态”菜单中的“制动有效率”软键\n-如果制动系统失效时应考虑的措施\n-通知控制中心\n-列车以Vmax=215km/h持续运行到目的站（由于无法获得横向加速度）\n=====================\n变压器车，中间车\n============= | 5892
1492 | 2 | 制动 | 1748 | 0 | BCU-B02的主面板-A4故障 | =========================\n端车，变压器车\n========================\n-通知乘务员，并下令执行如下操作：\n-锁闭外门，并放置标记板\n-通过车辆制动面板关闭摩擦制动\n-按下TD-HMI上“制动状态”菜单中的“制动有效率”软键\n-如果制动系统失效时应考虑的措施\n-通知控制中心\n-列车以Vmax=215km/h持续运行到目的站（由于无法获得横向加速度）\n=====================\n变压器车，中间车\n============= | -列车以Vmax=215km/h运行一直到下一站\n-如可能，以低减速度制动\n-通知控制中心\n-通知列车乘务员，并令其执行以下操作：\n-锁闭外门，并放置标记牌\n-列车以Vmax=215km/h运行一直到下一站\n-如可能，以低减速度制动\n-通知控制中心\n-通知列车乘务员，并令其执行以下操作：\n-锁闭外门，并放置标记牌\n | =========================\n端车，变压器车\n========================\n-通知乘务员，并下令执行如下操作：\n-锁闭外门，并放置标记板\n-通过车辆制动面板关闭摩擦制动\n-按下TD-HMI上“制动状态”菜单中的“制动有效率”软键\n-如果制动系统失效时应考虑的措施\n-通知控制中心\n-列车以Vmax=215km/h持续运行到目的站（由于无法获得横向加速度）\n=====================\n变压器车，中间车\n============= | 5893
1493 | 3 | 制动 | 1748 | 0 | BCU-B03的主面板-A4故障 | =========================\n端车，变压器车\n========================\n-通知乘务员，并下令执行如下操作：\n-锁闭外门，并放置标记板\n-通过车辆制动面板关闭摩擦制动\n-按下TD-HMI上“制动状态”菜单中的“制动有效率”软键\n-如果制动系统失效时应考虑的措施\n-通知控制中心\n-列车以Vmax=215km/h持续运行到目的站（由于无法获得横向加速度）\n=====================\n变压器车，中间车\n============= | -列车以Vmax=215km/h运行一直到下一站\n-如可能，以低减速度制动\n-通知控制中心\n-通知列车乘务员，并令其执行以下操作：\n-锁闭外门，并放置标记牌\n-列车以Vmax=215km/h运行一直到下一站\n-如可能，以低减速度制动\n-通知控制中心\n-通知列车乘务员，并令其执行以下操作：\n-锁闭外门，并放置标记牌\n | =========================\n端车，变压器车\n========================\n-通知乘务员，并下令执行如下操作：\n-锁闭外门，并放置标记板\n-通过车辆制动面板关闭摩擦制动\n-按下TD-HMI上“制动状态”菜单中的“制动有效率”软键\n-如果制动系统失效时应考虑的措施\n-通知控制中心\n-列车以Vmax=215km/h持续运行到目的站（由于无法获得横向加速度）\n=====================\n变压器车，中间车\n============= | 5894
1494 | 4 | 制动 | 1748 | 0 | BCU-B04的主面板-A4故障 | =========================\n端车，变压器车\n========================\n-通知乘务员，并下令执行如下操作：\n-锁闭外门，并放置标记板\n-通过车辆制动面板关闭摩擦制动\n-按下TD-HMI上“制动状态”菜单中的“制动有效率”软键\n-如果制动系统失效时应考虑的措施\n-通知控制中心\n-列车以Vmax=215km/h持续运行到目的站（由于无法获得横向加速度）\n=====================\n变压器车，中间车\n============= | -列车以Vmax=215km/h运行一直到下一站\n-如可能，以低减速度制动\n-通知控制中心\n-通知列车乘务员，并令其执行以下操作：\n-锁闭外门，并放置标记牌\n-列车以Vmax=215km/h运行一直到下一站\n-如可能，以低减速度制动\n-通知控制中心\n-通知列车乘务员，并令其执行以下操作：\n-锁闭外门，并放置标记牌\n | =========================\n端车，变压器车\n========================\n-通知乘务员，并下令执行如下操作：\n-锁闭外门，并放置标记板\n-通过车辆制动面板关闭摩擦制动\n-按下TD-HMI上“制动状态”菜单中的“制动有效率”软键\n-如果制动系统失效时应考虑的措施\n-通知控制中心\n-列车以Vmax=215km/h持续运行到目的站（由于无法获得横向加速度）\n=====================\n变压器车，中间车\n============= | 5895
1495 | 5 | 制动 | 1748 | 0 | BCU-B05的主面板-A4故障 | =========================\n端车，变压器车\n========================\n-通知乘务员，并下令执行如下操作：\n-锁闭外门，并放置标记板\n-通过车辆制动面板关闭摩擦制动\n-按下TD-HMI上“制动状态”菜单中的“制动有效率”软键\n-如果制动系统失效时应考虑的措施\n-通知控制中心\n-列车以Vmax=215km/h持续运行到目的站（由于无法获得横向加速度）\n=====================\n变压器车，中间车\n============= | -列车以Vmax=215km/h运行一直到下一站\n-如可能，以低减速度制动\n-通知控制中心\n-通知列车乘务员，并令其执行以下操作：\n-锁闭外门，并放置标记牌\n-列车以Vmax=215km/h运行一直到下一站\n-如可能，以低减速度制动\n-通知控制中心\n-通知列车乘务员，并令其执行以下操作：\n-锁闭外门，并放置标记牌\n | =========================\n端车，变压器车\n========================\n-通知乘务员，并下令执行如下操作：\n-锁闭外门，并放置标记板\n-通过车辆制动面板关闭摩擦制动\n-按下TD-HMI上“制动状态”菜单中的“制动有效率”软键\n-如果制动系统失效时应考虑的措施\n-通知控制中心\n-列车以Vmax=215km/h持续运行到目的站（由于无法获得横向加速度）\n=====================\n变压器车，中间车\n============= | 5896
1496 | 6 | 制动 | 1748 | 0 | BCU-B06的主面板-A4故障 | =========================\n端车，变压器车\n========================\n-通知乘务员，并下令执行如下操作：\n-锁闭外门，并放置标记板\n-通过车辆制动面板关闭摩擦制动\n-按下TD-HMI上“制动状态”菜单中的“制动有效率”软键\n-如果制动系统失效时应考虑的措施\n-通知控制中心\n-列车以Vmax=215km/h持续运行到目的站（由于无法获得横向加速度）\n=====================\n变压器车，中间车\n============= | -列车以Vmax=215km/h运行一直到下一站\n-如可能，以低减速度制动\n-通知控制中心\n-通知列车乘务员，并令其执行以下操作：\n-锁闭外门，并放置标记牌\n-列车以Vmax=215km/h运行一直到下一站\n-如可能，以低减速度制动\n-通知控制中心\n-通知列车乘务员，并令其执行以下操作：\n-锁闭外门，并放置标记牌\n | =========================\n端车，变压器车\n========================\n-通知乘务员，并下令执行如下操作：\n-锁闭外门，并放置标记板\n-通过车辆制动面板关闭摩擦制动\n-按下TD-HMI上“制动状态”菜单中的“制动有效率”软键\n-如果制动系统失效时应考虑的措施\n-通知控制中心\n-列车以Vmax=215km/h持续运行到目的站（由于无法获得横向加速度）\n=====================\n变压器车，中间车\n============= | 5897
1497 | 7 | 制动 | 1748 | 0 | BCU-B07的主面板-A4故障 | =========================\n端车，变压器车\n========================\n-通知乘务员，并下令执行如下操作：\n-锁闭外门，并放置标记板\n-通过车辆制动面板关闭摩擦制动\n-按下TD-HMI上“制动状态”菜单中的“制动有效率”软键\n-如果制动系统失效时应考虑的措施\n-通知控制中心\n-列车以Vmax=215km/h持续运行到目的站（由于无法获得横向加速度）\n=====================\n变压器车，中间车\n============= | -列车以Vmax=215km/h运行一直到下一站\n-如可能，以低减速度制动\n-通知控制中心\n-通知列车乘务员，并令其执行以下操作：\n-锁闭外门，并放置标记牌\n-列车以Vmax=215km/h运行一直到下一站\n-如可能，以低减速度制动\n-通知控制中心\n-通知列车乘务员，并令其执行以下操作：\n-锁闭外门，并放置标记牌\n | =========================\n端车，变压器车\n========================\n-通知乘务员，并下令执行如下操作：\n-锁闭外门，并放置标记板\n-通过车辆制动面板关闭摩擦制动\n-按下TD-HMI上“制动状态”菜单中的“制动有效率”软键\n-如果制动系统失效时应考虑的措施\n-通知控制中心\n-列车以Vmax=215km/h持续运行到目的站（由于无法获得横向加速度）\n=====================\n变压器车，中间车\n============= | 5898
1498 | 8 | 制动 | 1748 | 0 | BCU-B08的主面板-A4故障 | =========================\n端车，变压器车\n========================\n-通知乘务员，并下令执行如下操作：\n-锁闭外门，并放置标记板\n-通过车辆制动面板关闭摩擦制动\n-按下TD-HMI上“制动状态”菜单中的“制动有效率”软键\n-如果制动系统失效时应考虑的措施\n-通知控制中心\n-列车以Vmax=215km/h持续运行到目的站（由于无法获得横向加速度）\n=====================\n变压器车，中间车\n============= | -列车以Vmax=215km/h运行一直到下一站\n-如可能，以低减速度制动\n-通知控制中心\n-通知列车乘务员，并令其执行以下操作：\n-锁闭外门，并放置标记牌\n-列车以Vmax=215km/h运行一直到下一站\n-如可能，以低减速度制动\n-通知控制中心\n-通知列车乘务员，并令其执行以下操作：\n-锁闭外门，并放置标记牌\n | =========================\n端车，变压器车\n========================\n-通知乘务员，并下令执行如下操作：\n-锁闭外门，并放置标记板\n-通过车辆制动面板关闭摩擦制动\n-按下TD-HMI上“制动状态”菜单中的“制动有效率”软键\n-如果制动系统失效时应考虑的措施\n-通知控制中心\n-列车以Vmax=215km/h持续运行到目的站（由于无法获得横向加速度）\n=====================\n变压器车，中间车\n============= | 5899
1499 | 1 | 制动 | 1768 | 0 | 与BCU主面板-A4的通讯故障 | =========================\n端车，变压器车\n========================\n-通知乘务员，并下令执行如下操作：\n-锁闭外门，并放置标记板\n-通过车辆制动面板关闭摩擦制动\n-按下TD-HMI上“制动状态”菜单中的“制动有效率”软键\n-如果制动系统失效时应考虑的措施\n-通知控制中心\n-列车以Vmax=215km/h持续运行到目的站（由于无法获得横向加速度）\n=====================\n变压器车，中间车\n============= | -列车以Vmax=215km/h运行一直到下一站\n-如可能，以低减速度制动\n-通知控制中心\n-通知列车乘务员，并令其执行以下操作：\n-锁闭外门，并放置标记牌\n-列车以Vmax=215km/h运行一直到下一站\n-如可能，以低减速度制动\n-通知控制中心\n-通知列车乘务员，并令其执行以下操作：\n-锁闭外门，并放置标记牌\n | =========================\n端车，变压器车\n========================\n-通知乘务员，并下令执行如下操作：\n-锁闭外门，并放置标记板\n-通过车辆制动面板关闭摩擦制动\n-按下TD-HMI上“制动状态”菜单中的“制动有效率”软键\n-如果制动系统失效时应考虑的措施\n-通知控制中心\n-列车以Vmax=215km/h持续运行到目的站（由于无法获得横向加速度）\n=====================\n变压器车，中间车\n============= | 5900
1500 | 2 | 制动 | 1768 | 0 | 与BCU主面板-A4的通讯故障 | =========================\n端车，变压器车\n========================\n-通知乘务员，并下令执行如下操作：\n-锁闭外门，并放置标记板\n-通过车辆制动面板关闭摩擦制动\n-按下TD-HMI上“制动状态”菜单中的“制动有效率”软键\n-如果制动系统失效时应考虑的措施\n-通知控制中心\n-列车以Vmax=215km/h持续运行到目的站（由于无法获得横向加速度）\n=====================\n变压器车，中间车\n============= | -列车以Vmax=215km/h运行一直到下一站\n-如可能，以低减速度制动\n-通知控制中心\n-通知列车乘务员，并令其执行以下操作：\n-锁闭外门，并放置标记牌\n-列车以Vmax=215km/h运行一直到下一站\n-如可能，以低减速度制动\n-通知控制中心\n-通知列车乘务员，并令其执行以下操作：\n-锁闭外门，并放置标记牌\n | =========================\n端车，变压器车\n========================\n-通知乘务员，并下令执行如下操作：\n-锁闭外门，并放置标记板\n-通过车辆制动面板关闭摩擦制动\n-按下TD-HMI上“制动状态”菜单中的“制动有效率”软键\n-如果制动系统失效时应考虑的措施\n-通知控制中心\n-列车以Vmax=215km/h持续运行到目的站（由于无法获得横向加速度）\n=====================\n变压器车，中间车\n============= | 5901
1501 | 3 | 制动 | 1768 | 0 | 与BCU主面板-A4的通讯故障 | =========================\n端车，变压器车\n========================\n-通知乘务员，并下令执行如下操作：\n-锁闭外门，并放置标记板\n-通过车辆制动面板关闭摩擦制动\n-按下TD-HMI上“制动状态”菜单中的“制动有效率”软键\n-如果制动系统失效时应考虑的措施\n-通知控制中心\n-列车以Vmax=215km/h持续运行到目的站（由于无法获得横向加速度）\n=====================\n变压器车，中间车\n============= | -列车以Vmax=215km/h运行一直到下一站\n-如可能，以低减速度制动\n-通知控制中心\n-通知列车乘务员，并令其执行以下操作：\n-锁闭外门，并放置标记牌\n-列车以Vmax=215km/h运行一直到下一站\n-如可能，以低减速度制动\n-通知控制中心\n-通知列车乘务员，并令其执行以下操作：\n-锁闭外门，并放置标记牌\n | =========================\n端车，变压器车\n========================\n-通知乘务员，并下令执行如下操作：\n-锁闭外门，并放置标记板\n-通过车辆制动面板关闭摩擦制动\n-按下TD-HMI上“制动状态”菜单中的“制动有效率”软键\n-如果制动系统失效时应考虑的措施\n-通知控制中心\n-列车以Vmax=215km/h持续运行到目的站（由于无法获得横向加速度）\n=====================\n变压器车，中间车\n============= | 5902
1502 | 4 | 制动 | 1768 | 0 | 与BCU主面板-A4的通讯故障 | =========================\n端车，变压器车\n========================\n-通知乘务员，并下令执行如下操作：\n-锁闭外门，并放置标记板\n-通过车辆制动面板关闭摩擦制动\n-按下TD-HMI上“制动状态”菜单中的“制动有效率”软键\n-如果制动系统失效时应考虑的措施\n-通知控制中心\n-列车以Vmax=215km/h持续运行到目的站（由于无法获得横向加速度）\n=====================\n变压器车，中间车\n============= | -列车以Vmax=215km/h运行一直到下一站\n-如可能，以低减速度制动\n-通知控制中心\n-通知列车乘务员，并令其执行以下操作：\n-锁闭外门，并放置标记牌\n-列车以Vmax=215km/h运行一直到下一站\n-如可能，以低减速度制动\n-通知控制中心\n-通知列车乘务员，并令其执行以下操作：\n-锁闭外门，并放置标记牌\n | =========================\n端车，变压器车\n========================\n-通知乘务员，并下令执行如下操作：\n-锁闭外门，并放置标记板\n-通过车辆制动面板关闭摩擦制动\n-按下TD-HMI上“制动状态”菜单中的“制动有效率”软键\n-如果制动系统失效时应考虑的措施\n-通知控制中心\n-列车以Vmax=215km/h持续运行到目的站（由于无法获得横向加速度）\n=====================\n变压器车，中间车\n============= | 5903
1503 | 5 | 制动 | 1768 | 0 | 与BCU主面板-A4的通讯故障 | =========================\n端车，变压器车\n========================\n-通知乘务员，并下令执行如下操作：\n-锁闭外门，并放置标记板\n-通过车辆制动面板关闭摩擦制动\n-按下TD-HMI上“制动状态”菜单中的“制动有效率”软键\n-如果制动系统失效时应考虑的措施\n-通知控制中心\n-列车以Vmax=215km/h持续运行到目的站（由于无法获得横向加速度）\n=====================\n变压器车，中间车\n============= | -列车以Vmax=215km/h运行一直到下一站\n-如可能，以低减速度制动\n-通知控制中心\n-通知列车乘务员，并令其执行以下操作：\n-锁闭外门，并放置标记牌\n-列车以Vmax=215km/h运行一直到下一站\n-如可能，以低减速度制动\n-通知控制中心\n-通知列车乘务员，并令其执行以下操作：\n-锁闭外门，并放置标记牌\n | =========================\n端车，变压器车\n========================\n-通知乘务员，并下令执行如下操作：\n-锁闭外门，并放置标记板\n-通过车辆制动面板关闭摩擦制动\n-按下TD-HMI上“制动状态”菜单中的“制动有效率”软键\n-如果制动系统失效时应考虑的措施\n-通知控制中心\n-列车以Vmax=215km/h持续运行到目的站（由于无法获得横向加速度）\n=====================\n变压器车，中间车\n============= | 5904
1504 | 6 | 制动 | 1768 | 0 | 与BCU主面板-A4的通讯故障 | =========================\n端车，变压器车\n========================\n-通知乘务员，并下令执行如下操作：\n-锁闭外门，并放置标记板\n-通过车辆制动面板关闭摩擦制动\n-按下TD-HMI上“制动状态”菜单中的“制动有效率”软键\n-如果制动系统失效时应考虑的措施\n-通知控制中心\n-列车以Vmax=215km/h持续运行到目的站（由于无法获得横向加速度）\n=====================\n变压器车，中间车\n============= | -列车以Vmax=215km/h运行一直到下一站\n-如可能，以低减速度制动\n-通知控制中心\n-通知列车乘务员，并令其执行以下操作：\n-锁闭外门，并放置标记牌\n-列车以Vmax=215km/h运行一直到下一站\n-如可能，以低减速度制动\n-通知控制中心\n-通知列车乘务员，并令其执行以下操作：\n-锁闭外门，并放置标记牌\n | =========================\n端车，变压器车\n========================\n-通知乘务员，并下令执行如下操作：\n-锁闭外门，并放置标记板\n-通过车辆制动面板关闭摩擦制动\n-按下TD-HMI上“制动状态”菜单中的“制动有效率”软键\n-如果制动系统失效时应考虑的措施\n-通知控制中心\n-列车以Vmax=215km/h持续运行到目的站（由于无法获得横向加速度）\n=====================\n变压器车，中间车\n============= | 5905
1505 | 7 | 制动 | 1768 | 0 | 与BCU主面板-A4的通讯故障 | =========================\n端车，变压器车\n========================\n-通知乘务员，并下令执行如下操作：\n-锁闭外门，并放置标记板\n-通过车辆制动面板关闭摩擦制动\n-按下TD-HMI上“制动状态”菜单中的“制动有效率”软键\n-如果制动系统失效时应考虑的措施\n-通知控制中心\n-列车以Vmax=215km/h持续运行到目的站（由于无法获得横向加速度）\n=====================\n变压器车，中间车\n============= | -列车以Vmax=215km/h运行一直到下一站\n-如可能，以低减速度制动\n-通知控制中心\n-通知列车乘务员，并令其执行以下操作：\n-锁闭外门，并放置标记牌\n-列车以Vmax=215km/h运行一直到下一站\n-如可能，以低减速度制动\n-通知控制中心\n-通知列车乘务员，并令其执行以下操作：\n-锁闭外门，并放置标记牌\n | =========================\n端车，变压器车\n========================\n-通知乘务员，并下令执行如下操作：\n-锁闭外门，并放置标记板\n-通过车辆制动面板关闭摩擦制动\n-按下TD-HMI上“制动状态”菜单中的“制动有效率”软键\n-如果制动系统失效时应考虑的措施\n-通知控制中心\n-列车以Vmax=215km/h持续运行到目的站（由于无法获得横向加速度）\n=====================\n变压器车，中间车\n============= | 5906
1506 | 8 | 制动 | 1768 | 0 | 与BCU主面板-A4的通讯故障 | =========================\n端车，变压器车\n========================\n-通知乘务员，并下令执行如下操作：\n-锁闭外门，并放置标记板\n-通过车辆制动面板关闭摩擦制动\n-按下TD-HMI上“制动状态”菜单中的“制动有效率”软键\n-如果制动系统失效时应考虑的措施\n-通知控制中心\n-列车以Vmax=215km/h持续运行到目的站（由于无法获得横向加速度）\n=====================\n变压器车，中间车\n============= | -列车以Vmax=215km/h运行一直到下一站\n-如可能，以低减速度制动\n-通知控制中心\n-通知列车乘务员，并令其执行以下操作：\n-锁闭外门，并放置标记牌\n-列车以Vmax=215km/h运行一直到下一站\n-如可能，以低减速度制动\n-通知控制中心\n-通知列车乘务员，并令其执行以下操作：\n-锁闭外门，并放置标记牌\n | =========================\n端车，变压器车\n========================\n-通知乘务员，并下令执行如下操作：\n-锁闭外门，并放置标记板\n-通过车辆制动面板关闭摩擦制动\n-按下TD-HMI上“制动状态”菜单中的“制动有效率”软键\n-如果制动系统失效时应考虑的措施\n-通知控制中心\n-列车以Vmax=215km/h持续运行到目的站（由于无法获得横向加速度）\n=====================\n变压器车，中间车\n============= | 5907
1507 | 1 | 制动 | 1710 | 0 | 控制轴1和轴2<G01/1><G01/2>的安全阀停止工作 | #NAME? | -以Vmax=200km/h一直到达下一站\n-如可能，使用小的减速度来制动\n-通知控制中心\n | #NAME? | 5908
1508 | 2 | 制动 | 1713 | 0 | 控制轴1和轴2<G01/1><G01/2>的安全阀停止工作 | #NAME? | -以Vmax=200km/h一直到达下一站\n-如可能，使用小的减速度来制动\n-通知控制中心\n | #NAME? | 5909
1509 | 3 | 制动 | 1723 | 0 | 控制轴1和轴2<G01/1><G01/2>的安全阀停止工作 | #NAME? | -以Vmax=200km/h一直到达下一站\n-如可能，使用小的减速度来制动\n-通知控制中心\n | #NAME? | 5910
1510 | 4 | 制动 | 1742 | 0 | 控制轴1和轴2<G01/1><G01/2>的安全阀停止工作 | #NAME? | -以Vmax=200km/h一直到达下一站\n-如可能，使用小的减速度来制动\n-通知控制中心\n | #NAME? | 5911
1511 | 5 | 制动 | 1730 | 0 | 控制轴1和轴2<G01/1><G01/2>的安全阀停止工作 | #NAME? | -以Vmax=200km/h一直到达下一站\n-如可能，使用小的减速度来制动\n-通知控制中心\n | #NAME? | 5912
1512 | 6 | 制动 | 1733 | 0 | 控制轴1和轴2<G01/1><G01/2>的安全阀停止工作 | #NAME? | -以Vmax=200km/h一直到达下一站\n-如可能，使用小的减速度来制动\n-通知控制中心\n | #NAME? | 5913
1513 | 7 | 制动 | 1743 | 0 | 控制轴1和轴2<G01/1><G01/2>的安全阀停止工作 | #NAME? | -以Vmax=200km/h一直到达下一站\n-如可能，使用小的减速度来制动\n-通知控制中心\n | #NAME? | 5914
1514 | 8 | 制动 | 1743 | 0 | 控制轴1和轴2<G01/1><G01/2>的安全阀停止工作 | #NAME? | -以Vmax=200km/h一直到达下一站\n-如可能，使用小的减速度来制动\n-通知控制中心\n | #NAME? | 5915
1515 | 1 | 制动 | 170C | 0 | 低制动率故障 | #NAME? | -以Vmax=200km/h一直到达下一站\n-通知控制中心\n | #NAME? | 5916
1516 | 2 | 制动 | 170C | 0 | 低制动率故障 | #NAME? | -以Vmax=200km/h一直到达下一站\n-通知控制中心\n | #NAME? | 5917
1517 | 3 | 制动 | 170C | 0 | 低制动率故障 | #NAME? | -以Vmax=200km/h一直到达下一站\n-通知控制中心\n | #NAME? | 5918
1518 | 4 | 制动 | 170C | 0 | 低制动率故障 | #NAME? | -以Vmax=200km/h一直到达下一站\n-通知控制中心\n | #NAME? | 5919
1519 | 5 | 制动 | 170C | 0 | 低制动率故障 | #NAME? | -以Vmax=200km/h一直到达下一站\n-通知控制中心\n | #NAME? | 5920
1520 | 6 | 制动 | 170C | 0 | 低制动率故障 | #NAME? | -以Vmax=200km/h一直到达下一站\n-通知控制中心\n | #NAME? | 5921
1521 | 7 | 制动 | 170C | 0 | 低制动率故障 | #NAME? | -以Vmax=200km/h一直到达下一站\n-通知控制中心\n | #NAME? | 5922
1522 | 8 | 制动 | 170C | 0 | 低制动率故障 | #NAME? | -以Vmax=200km/h一直到达下一站\n-通知控制中心\n | #NAME? | 5923
1523 | 1 | 转向架 | 1712 | 0 | 轴1不旋转 | -采取措施保证人员安全\n-下令关闭相邻轨道\n-由乘务员在走行速度下检查所有轮对（1-4）旋转情况\n如果所有轮对正常旋转：\n-忽略诊断信息\n如果至少一个轮对无法旋转：\n-通知控制中心\n-请求救援牵引\n | 通过施加紧急制动停车 | -采取措施保证人员安全\n-下令关闭相邻轨道\n-由乘务员在走行速度下检查所有轮对（1-4）旋转情况\n如果所有轮对正常旋转：\n-忽略诊断信息\n如果至少一个轮对无法旋转：\n-通知控制中心\n-请求救援牵引\n | 5924
1524 | 1 | 转向架 | 1722 | 0 | 轴2不旋转 | -采取措施保证人员安全\n-下令关闭相邻轨道\n-由乘务员在走行速度下检查所有轮对（1-4）旋转情况\n如果所有轮对正常旋转：\n-忽略诊断信息\n如果至少一个轮对无法旋转：\n-通知控制中心\n-请求救援牵引\n | 通过施加紧急制动停车 | -采取措施保证人员安全\n-下令关闭相邻轨道\n-由乘务员在走行速度下检查所有轮对（1-4）旋转情况\n如果所有轮对正常旋转：\n-忽略诊断信息\n如果至少一个轮对无法旋转：\n-通知控制中心\n-请求救援牵引\n | 5925
1525 | 1 | 转向架 | 1732 | 0 | 轴3不旋转 | -采取措施保证人员安全\n-下令关闭相邻轨道\n-由乘务员在走行速度下检查所有轮对（1-4）旋转情况\n如果所有轮对正常旋转：\n-忽略诊断信息\n如果至少一个轮对无法旋转：\n-通知控制中心\n-请求救援牵引\n | 通过施加紧急制动停车 | -采取措施保证人员安全\n-下令关闭相邻轨道\n-由乘务员在走行速度下检查所有轮对（1-4）旋转情况\n如果所有轮对正常旋转：\n-忽略诊断信息\n如果至少一个轮对无法旋转：\n-通知控制中心\n-请求救援牵引\n | 5926
1526 | 1 | 转向架 | 1742 | 0 | 轴4不旋转 | -采取措施保证人员安全\n-下令关闭相邻轨道\n-由乘务员在走行速度下检查所有轮对（1-4）旋转情况\n如果所有轮对正常旋转：\n-忽略诊断信息\n如果至少一个轮对无法旋转：\n-通知控制中心\n-请求救援牵引\n | 通过施加紧急制动停车 | -采取措施保证人员安全\n-下令关闭相邻轨道\n-由乘务员在走行速度下检查所有轮对（1-4）旋转情况\n如果所有轮对正常旋转：\n-忽略诊断信息\n如果至少一个轮对无法旋转：\n-通知控制中心\n-请求救援牵引\n | 5927
1527 | 2 | 转向架 | 1712 | 0 | 轴1不旋转 | -采取措施保证人员安全\n-下令关闭相邻轨道\n-由乘务员在走行速度下检查所有轮对（1-4）旋转情况\n如果所有轮对正常旋转：\n-忽略诊断信息\n如果至少一个轮对无法旋转：\n-通知控制中心\n-请求救援牵引\n | 通过施加紧急制动停车 | -采取措施保证人员安全\n-下令关闭相邻轨道\n-由乘务员在走行速度下检查所有轮对（1-4）旋转情况\n如果所有轮对正常旋转：\n-忽略诊断信息\n如果至少一个轮对无法旋转：\n-通知控制中心\n-请求救援牵引\n | 5928
1528 | 2 | 转向架 | 1722 | 0 | 轴2不旋转 | -采取措施保证人员安全\n-下令关闭相邻轨道\n-由乘务员在走行速度下检查所有轮对（1-4）旋转情况\n如果所有轮对正常旋转：\n-忽略诊断信息\n如果至少一个轮对无法旋转：\n-通知控制中心\n-请求救援牵引\n | 通过施加紧急制动停车 | -采取措施保证人员安全\n-下令关闭相邻轨道\n-由乘务员在走行速度下检查所有轮对（1-4）旋转情况\n如果所有轮对正常旋转：\n-忽略诊断信息\n如果至少一个轮对无法旋转：\n-通知控制中心\n-请求救援牵引\n | 5929
1529 | 2 | 转向架 | 1732 | 0 | 轴3不旋转 | -采取措施保证人员安全\n-下令关闭相邻轨道\n-由乘务员在走行速度下检查所有轮对（1-4）旋转情况\n如果所有轮对正常旋转：\n-忽略诊断信息\n如果至少一个轮对无法旋转：\n-通知控制中心\n-请求救援牵引\n | 通过施加紧急制动停车 | -采取措施保证人员安全\n-下令关闭相邻轨道\n-由乘务员在走行速度下检查所有轮对（1-4）旋转情况\n如果所有轮对正常旋转：\n-忽略诊断信息\n如果至少一个轮对无法旋转：\n-通知控制中心\n-请求救援牵引\n | 5930
1530 | 2 | 转向架 | 1742 | 0 | 轴4不旋转 | -采取措施保证人员安全\n-下令关闭相邻轨道\n-由乘务员在走行速度下检查所有轮对（1-4）旋转情况\n如果所有轮对正常旋转：\n-忽略诊断信息\n如果至少一个轮对无法旋转：\n-通知控制中心\n-请求救援牵引\n | 通过施加紧急制动停车 | -采取措施保证人员安全\n-下令关闭相邻轨道\n-由乘务员在走行速度下检查所有轮对（1-4）旋转情况\n如果所有轮对正常旋转：\n-忽略诊断信息\n如果至少一个轮对无法旋转：\n-通知控制中心\n-请求救援牵引\n | 5931
1531 | 3 | 转向架 | 1712 | 0 | 轴1不旋转 | -采取措施保证人员安全\n-下令关闭相邻轨道\n-由乘务员在走行速度下检查所有轮对（1-4）旋转情况\n如果所有轮对正常旋转：\n-忽略诊断信息\n如果至少一个轮对无法旋转：\n-通知控制中心\n-请求救援牵引\n | 通过施加紧急制动停车 | -采取措施保证人员安全\n-下令关闭相邻轨道\n-由乘务员在走行速度下检查所有轮对（1-4）旋转情况\n如果所有轮对正常旋转：\n-忽略诊断信息\n如果至少一个轮对无法旋转：\n-通知控制中心\n-请求救援牵引\n | 5932
1532 | 3 | 转向架 | 1722 | 0 | 轴2不旋转 | -采取措施保证人员安全\n-下令关闭相邻轨道\n-由乘务员在走行速度下检查所有轮对（1-4）旋转情况\n如果所有轮对正常旋转：\n-忽略诊断信息\n如果至少一个轮对无法旋转：\n-通知控制中心\n-请求救援牵引\n | 通过施加紧急制动停车 | -采取措施保证人员安全\n-下令关闭相邻轨道\n-由乘务员在走行速度下检查所有轮对（1-4）旋转情况\n如果所有轮对正常旋转：\n-忽略诊断信息\n如果至少一个轮对无法旋转：\n-通知控制中心\n-请求救援牵引\n | 5933
1533 | 3 | 转向架 | 1732 | 0 | 轴3不旋转 | -采取措施保证人员安全\n-下令关闭相邻轨道\n-由乘务员在走行速度下检查所有轮对（1-4）旋转情况\n如果所有轮对正常旋转：\n-忽略诊断信息\n如果至少一个轮对无法旋转：\n-通知控制中心\n-请求救援牵引\n | 通过施加紧急制动停车 | -采取措施保证人员安全\n-下令关闭相邻轨道\n-由乘务员在走行速度下检查所有轮对（1-4）旋转情况\n如果所有轮对正常旋转：\n-忽略诊断信息\n如果至少一个轮对无法旋转：\n-通知控制中心\n-请求救援牵引\n | 5934
1534 | 3 | 转向架 | 1742 | 0 | 轴4不旋转 | -采取措施保证人员安全\n-下令关闭相邻轨道\n-由乘务员在走行速度下检查所有轮对（1-4）旋转情况\n如果所有轮对正常旋转：\n-忽略诊断信息\n如果至少一个轮对无法旋转：\n-通知控制中心\n-请求救援牵引\n | 通过施加紧急制动停车 | -采取措施保证人员安全\n-下令关闭相邻轨道\n-由乘务员在走行速度下检查所有轮对（1-4）旋转情况\n如果所有轮对正常旋转：\n-忽略诊断信息\n如果至少一个轮对无法旋转：\n-通知控制中心\n-请求救援牵引\n | 5935
1535 | 4 | 转向架 | 1712 | 0 | 轴1不旋转 | -采取措施保证人员安全\n-下令关闭相邻轨道\n-由乘务员在走行速度下检查所有轮对（1-4）旋转情况\n如果所有轮对正常旋转：\n-忽略诊断信息\n如果至少一个轮对无法旋转：\n-通知控制中心\n-请求救援牵引\n | 通过施加紧急制动停车 | -采取措施保证人员安全\n-下令关闭相邻轨道\n-由乘务员在走行速度下检查所有轮对（1-4）旋转情况\n如果所有轮对正常旋转：\n-忽略诊断信息\n如果至少一个轮对无法旋转：\n-通知控制中心\n-请求救援牵引\n | 5936
1536 | 4 | 转向架 | 1722 | 0 | 轴2不旋转 | -采取措施保证人员安全\n-下令关闭相邻轨道\n-由乘务员在走行速度下检查所有轮对（1-4）旋转情况\n如果所有轮对正常旋转：\n-忽略诊断信息\n如果至少一个轮对无法旋转：\n-通知控制中心\n-请求救援牵引\n | 通过施加紧急制动停车 | -采取措施保证人员安全\n-下令关闭相邻轨道\n-由乘务员在走行速度下检查所有轮对（1-4）旋转情况\n如果所有轮对正常旋转：\n-忽略诊断信息\n如果至少一个轮对无法旋转：\n-通知控制中心\n-请求救援牵引\n | 5937
1537 | 4 | 转向架 | 1732 | 0 | 轴3不旋转 | -采取措施保证人员安全\n-下令关闭相邻轨道\n-由乘务员在走行速度下检查所有轮对（1-4）旋转情况\n如果所有轮对正常旋转：\n-忽略诊断信息\n如果至少一个轮对无法旋转：\n-通知控制中心\n-请求救援牵引\n | 通过施加紧急制动停车 | -采取措施保证人员安全\n-下令关闭相邻轨道\n-由乘务员在走行速度下检查所有轮对（1-4）旋转情况\n如果所有轮对正常旋转：\n-忽略诊断信息\n如果至少一个轮对无法旋转：\n-通知控制中心\n-请求救援牵引\n | 5938
1538 | 4 | 转向架 | 1742 | 0 | 轴4不旋转 | -采取措施保证人员安全\n-下令关闭相邻轨道\n-由乘务员在走行速度下检查所有轮对（1-4）旋转情况\n如果所有轮对正常旋转：\n-忽略诊断信息\n如果至少一个轮对无法旋转：\n-通知控制中心\n-请求救援牵引\n | 通过施加紧急制动停车 | -采取措施保证人员安全\n-下令关闭相邻轨道\n-由乘务员在走行速度下检查所有轮对（1-4）旋转情况\n如果所有轮对正常旋转：\n-忽略诊断信息\n如果至少一个轮对无法旋转：\n-通知控制中心\n-请求救援牵引\n | 5939
1539 | 5 | 转向架 | 1712 | 0 | 轴1不旋转 | -采取措施保证人员安全\n-下令关闭相邻轨道\n-由乘务员在走行速度下检查所有轮对（1-4）旋转情况\n如果所有轮对正常旋转：\n-忽略诊断信息\n如果至少一个轮对无法旋转：\n-通知控制中心\n-请求救援牵引\n | 通过施加紧急制动停车 | -采取措施保证人员安全\n-下令关闭相邻轨道\n-由乘务员在走行速度下检查所有轮对（1-4）旋转情况\n如果所有轮对正常旋转：\n-忽略诊断信息\n如果至少一个轮对无法旋转：\n-通知控制中心\n-请求救援牵引\n | 5940
1540 | 5 | 转向架 | 1722 | 0 | 轴2不旋转 | -采取措施保证人员安全\n-下令关闭相邻轨道\n-由乘务员在走行速度下检查所有轮对（1-4）旋转情况\n如果所有轮对正常旋转：\n-忽略诊断信息\n如果至少一个轮对无法旋转：\n-通知控制中心\n-请求救援牵引\n | 通过施加紧急制动停车 | -采取措施保证人员安全\n-下令关闭相邻轨道\n-由乘务员在走行速度下检查所有轮对（1-4）旋转情况\n如果所有轮对正常旋转：\n-忽略诊断信息\n如果至少一个轮对无法旋转：\n-通知控制中心\n-请求救援牵引\n | 5941
1541 | 5 | 转向架 | 1732 | 0 | 轴3不旋转 | -采取措施保证人员安全\n-下令关闭相邻轨道\n-由乘务员在走行速度下检查所有轮对（1-4）旋转情况\n如果所有轮对正常旋转：\n-忽略诊断信息\n如果至少一个轮对无法旋转：\n-通知控制中心\n-请求救援牵引\n | 通过施加紧急制动停车 | -采取措施保证人员安全\n-下令关闭相邻轨道\n-由乘务员在走行速度下检查所有轮对（1-4）旋转情况\n如果所有轮对正常旋转：\n-忽略诊断信息\n如果至少一个轮对无法旋转：\n-通知控制中心\n-请求救援牵引\n | 5942
1542 | 5 | 转向架 | 1742 | 0 | 轴4不旋转 | -采取措施保证人员安全\n-下令关闭相邻轨道\n-由乘务员在走行速度下检查所有轮对（1-4）旋转情况\n如果所有轮对正常旋转：\n-忽略诊断信息\n如果至少一个轮对无法旋转：\n-通知控制中心\n-请求救援牵引\n | 通过施加紧急制动停车 | -采取措施保证人员安全\n-下令关闭相邻轨道\n-由乘务员在走行速度下检查所有轮对（1-4）旋转情况\n如果所有轮对正常旋转：\n-忽略诊断信息\n如果至少一个轮对无法旋转：\n-通知控制中心\n-请求救援牵引\n | 5943
1543 | 6 | 转向架 | 1712 | 0 | 轴1不旋转 | -采取措施保证人员安全\n-下令关闭相邻轨道\n-由乘务员在走行速度下检查所有轮对（1-4）旋转情况\n如果所有轮对正常旋转：\n-忽略诊断信息\n如果至少一个轮对无法旋转：\n-通知控制中心\n-请求救援牵引\n | 通过施加紧急制动停车 | -采取措施保证人员安全\n-下令关闭相邻轨道\n-由乘务员在走行速度下检查所有轮对（1-4）旋转情况\n如果所有轮对正常旋转：\n-忽略诊断信息\n如果至少一个轮对无法旋转：\n-通知控制中心\n-请求救援牵引\n | 5944
1544 | 6 | 转向架 | 1722 | 0 | 轴2不旋转 | -采取措施保证人员安全\n-下令关闭相邻轨道\n-由乘务员在走行速度下检查所有轮对（1-4）旋转情况\n如果所有轮对正常旋转：\n-忽略诊断信息\n如果至少一个轮对无法旋转：\n-通知控制中心\n-请求救援牵引\n | 通过施加紧急制动停车 | -采取措施保证人员安全\n-下令关闭相邻轨道\n-由乘务员在走行速度下检查所有轮对（1-4）旋转情况\n如果所有轮对正常旋转：\n-忽略诊断信息\n如果至少一个轮对无法旋转：\n-通知控制中心\n-请求救援牵引\n | 5945
1545 | 6 | 转向架 | 1732 | 0 | 轴3不旋转 | -采取措施保证人员安全\n-下令关闭相邻轨道\n-由乘务员在走行速度下检查所有轮对（1-4）旋转情况\n如果所有轮对正常旋转：\n-忽略诊断信息\n如果至少一个轮对无法旋转：\n-通知控制中心\n-请求救援牵引\n | 通过施加紧急制动停车 | -采取措施保证人员安全\n-下令关闭相邻轨道\n-由乘务员在走行速度下检查所有轮对（1-4）旋转情况\n如果所有轮对正常旋转：\n-忽略诊断信息\n如果至少一个轮对无法旋转：\n-通知控制中心\n-请求救援牵引\n | 5946
1546 | 6 | 转向架 | 1742 | 0 | 轴4不旋转 | -采取措施保证人员安全\n-下令关闭相邻轨道\n-由乘务员在走行速度下检查所有轮对（1-4）旋转情况\n如果所有轮对正常旋转：\n-忽略诊断信息\n如果至少一个轮对无法旋转：\n-通知控制中心\n-请求救援牵引\n | 通过施加紧急制动停车 | -采取措施保证人员安全\n-下令关闭相邻轨道\n-由乘务员在走行速度下检查所有轮对（1-4）旋转情况\n如果所有轮对正常旋转：\n-忽略诊断信息\n如果至少一个轮对无法旋转：\n-通知控制中心\n-请求救援牵引\n | 5947
1547 | 7 | 转向架 | 1712 | 0 | 轴1不旋转 | -采取措施保证人员安全\n-下令关闭相邻轨道\n-由乘务员在走行速度下检查所有轮对（1-4）旋转情况\n如果所有轮对正常旋转：\n-忽略诊断信息\n如果至少一个轮对无法旋转：\n-通知控制中心\n-请求救援牵引\n | 通过施加紧急制动停车 | -采取措施保证人员安全\n-下令关闭相邻轨道\n-由乘务员在走行速度下检查所有轮对（1-4）旋转情况\n如果所有轮对正常旋转：\n-忽略诊断信息\n如果至少一个轮对无法旋转：\n-通知控制中心\n-请求救援牵引\n | 5948
1548 | 7 | 转向架 | 1722 | 0 | 轴2不旋转 | -采取措施保证人员安全\n-下令关闭相邻轨道\n-由乘务员在走行速度下检查所有轮对（1-4）旋转情况\n如果所有轮对正常旋转：\n-忽略诊断信息\n如果至少一个轮对无法旋转：\n-通知控制中心\n-请求救援牵引\n | 通过施加紧急制动停车 | -采取措施保证人员安全\n-下令关闭相邻轨道\n-由乘务员在走行速度下检查所有轮对（1-4）旋转情况\n如果所有轮对正常旋转：\n-忽略诊断信息\n如果至少一个轮对无法旋转：\n-通知控制中心\n-请求救援牵引\n | 5949
1549 | 7 | 转向架 | 1732 | 0 | 轴3不旋转 | -采取措施保证人员安全\n-下令关闭相邻轨道\n-由乘务员在走行速度下检查所有轮对（1-4）旋转情况\n如果所有轮对正常旋转：\n-忽略诊断信息\n如果至少一个轮对无法旋转：\n-通知控制中心\n-请求救援牵引\n | 通过施加紧急制动停车 | -采取措施保证人员安全\n-下令关闭相邻轨道\n-由乘务员在走行速度下检查所有轮对（1-4）旋转情况\n如果所有轮对正常旋转：\n-忽略诊断信息\n如果至少一个轮对无法旋转：\n-通知控制中心\n-请求救援牵引\n | 5950
1550 | 7 | 转向架 | 1742 | 0 | 轴4不旋转 | -采取措施保证人员安全\n-下令关闭相邻轨道\n-由乘务员在走行速度下检查所有轮对（1-4）旋转情况\n如果所有轮对正常旋转：\n-忽略诊断信息\n如果至少一个轮对无法旋转：\n-通知控制中心\n-请求救援牵引\n | 通过施加紧急制动停车 | -采取措施保证人员安全\n-下令关闭相邻轨道\n-由乘务员在走行速度下检查所有轮对（1-4）旋转情况\n如果所有轮对正常旋转：\n-忽略诊断信息\n如果至少一个轮对无法旋转：\n-通知控制中心\n-请求救援牵引\n | 5951
1551 | 8 | 转向架 | 1712 | 0 | 轴1不旋转 | -采取措施保证人员安全\n-下令关闭相邻轨道\n-由乘务员在走行速度下检查所有轮对（1-4）旋转情况\n如果所有轮对正常旋转：\n-忽略诊断信息\n如果至少一个轮对无法旋转：\n-通知控制中心\n-请求救援牵引\n | 通过施加紧急制动停车 | -采取措施保证人员安全\n-下令关闭相邻轨道\n-由乘务员在走行速度下检查所有轮对（1-4）旋转情况\n如果所有轮对正常旋转：\n-忽略诊断信息\n如果至少一个轮对无法旋转：\n-通知控制中心\n-请求救援牵引\n | 5952
1552 | 8 | 转向架 | 1722 | 0 | 轴2不旋转 | -采取措施保证人员安全\n-下令关闭相邻轨道\n-由乘务员在走行速度下检查所有轮对（1-4）旋转情况\n如果所有轮对正常旋转：\n-忽略诊断信息\n如果至少一个轮对无法旋转：\n-通知控制中心\n-请求救援牵引\n | 通过施加紧急制动停车 | -采取措施保证人员安全\n-下令关闭相邻轨道\n-由乘务员在走行速度下检查所有轮对（1-4）旋转情况\n如果所有轮对正常旋转：\n-忽略诊断信息\n如果至少一个轮对无法旋转：\n-通知控制中心\n-请求救援牵引\n | 5953
1553 | 8 | 转向架 | 1732 | 0 | 轴3不旋转 | -采取措施保证人员安全\n-下令关闭相邻轨道\n-由乘务员在走行速度下检查所有轮对（1-4）旋转情况\n如果所有轮对正常旋转：\n-忽略诊断信息\n如果至少一个轮对无法旋转：\n-通知控制中心\n-请求救援牵引\n | 通过施加紧急制动停车 | -采取措施保证人员安全\n-下令关闭相邻轨道\n-由乘务员在走行速度下检查所有轮对（1-4）旋转情况\n如果所有轮对正常旋转：\n-忽略诊断信息\n如果至少一个轮对无法旋转：\n-通知控制中心\n-请求救援牵引\n | 5954
1554 | 8 | 转向架 | 1742 | 0 | 轴4不旋转 | -采取措施保证人员安全\n-下令关闭相邻轨道\n-由乘务员在走行速度下检查所有轮对（1-4）旋转情况\n如果所有轮对正常旋转：\n-忽略诊断信息\n如果至少一个轮对无法旋转：\n-通知控制中心\n-请求救援牵引\n | 通过施加紧急制动停车 | -采取措施保证人员安全\n-下令关闭相邻轨道\n-由乘务员在走行速度下检查所有轮对（1-4）旋转情况\n如果所有轮对正常旋转：\n-忽略诊断信息\n如果至少一个轮对无法旋转：\n-通知控制中心\n-请求救援牵引\n | 5955
1555 | 1 | WSP | 1736 | 0 | 至少一个WSP速度传感器信号故障 | #NAME? | -以Vmax=200km/h一直到达下一站\n-如可能，使用小的减速度来制动\n-通知控制中心\n | #NAME? | 5956
1556 | 2 | DNRA | 17c6 | 0 | 至少一个速度传感器DNRA信号故障 | -Vmax=200km/h. \n-通知控制中心\n | -Vmax=200km/h. \n-通知控制中心\n | -Vmax=200km/h. \n-通知控制中心\n | 5957
1557 | 1 | 制动 | 1775 | 0 | 摩擦制动未缓解 | 将制动手柄置在“F”（释放）位置，持续30秒\n将制动手柄置在1B制动位置\n如果制动无法完全释放和施加：\n通知列车乘务员并下令其执行以下操作：\n关闭制动控制面板上摩擦制动FB\n在TD-HMI的“制动状态”菜单上，按下“制动有效率”软键\n如果制动系统故障应考虑的措施 | 如果产生干扰：\n并且不在所有车上都产生干扰：\n通过常用制动停车\n通知控制中心\n如果所有车辆都产生干扰：\n通过常用制动在适当的位置停车\n通知控制中心\n在TD-HMI的“制动状态”菜单上，按下“制动有效率”软键\n如果制动系统故障应考虑的措施 | 将制动手柄置在“F”（释放）位置，持续30秒\n将制动手柄置在1B制动位置\n如果制动无法完全释放和施加：\n通知列车乘务员并下令其执行以下操作：\n关闭制动控制面板上摩擦制动FB\n在TD-HMI的“制动状态”菜单上，按下“制动有效率”软键\n如果制动系统故障应考虑的措施 | 5958
1558 | 2 | 制动 | 1775 | 0 | 摩擦制动未缓解 | 将制动手柄置在“F”（释放）位置，持续30秒\n将制动手柄置在1B制动位置\n如果制动无法完全释放和施加：\n通知列车乘务员并下令其执行以下操作：\n关闭制动控制面板上摩擦制动FB\n在TD-HMI的“制动状态”菜单上，按下“制动有效率”软键\n如果制动系统故障应考虑的措施 | 如果产生干扰：\n并且不在所有车上都产生干扰：\n通过常用制动停车\n通知控制中心\n如果所有车辆都产生干扰：\n通过常用制动在适当的位置停车\n通知控制中心\n在TD-HMI的“制动状态”菜单上，按下“制动有效率”软键\n如果制动系统故障应考虑的措施 | 将制动手柄置在“F”（释放）位置，持续30秒\n将制动手柄置在1B制动位置\n如果制动无法完全释放和施加：\n通知列车乘务员并下令其执行以下操作：\n关闭制动控制面板上摩擦制动FB\n在TD-HMI的“制动状态”菜单上，按下“制动有效率”软键\n如果制动系统故障应考虑的措施 | 5959
1559 | 3 | 制动 | 1775 | 0 | 摩擦制动未缓解 | 将制动手柄置在“F”（释放）位置，持续30秒\n将制动手柄置在1B制动位置\n如果制动无法完全释放和施加：\n通知列车乘务员并下令其执行以下操作：\n关闭制动控制面板上摩擦制动FB\n在TD-HMI的“制动状态”菜单上，按下“制动有效率”软键\n如果制动系统故障应考虑的措施 | 如果产生干扰：\n并且不在所有车上都产生干扰：\n通过常用制动停车\n通知控制中心\n如果所有车辆都产生干扰：\n通过常用制动在适当的位置停车\n通知控制中心\n在TD-HMI的“制动状态”菜单上，按下“制动有效率”软键\n如果制动系统故障应考虑的措施 | 将制动手柄置在“F”（释放）位置，持续30秒\n将制动手柄置在1B制动位置\n如果制动无法完全释放和施加：\n通知列车乘务员并下令其执行以下操作：\n关闭制动控制面板上摩擦制动FB\n在TD-HMI的“制动状态”菜单上，按下“制动有效率”软键\n如果制动系统故障应考虑的措施 | 5960
1560 | 4 | 制动 | 1775 | 0 | 摩擦制动未缓解 | 将制动手柄置在“F”（释放）位置，持续30秒\n将制动手柄置在1B制动位置\n如果制动无法完全释放和施加：\n通知列车乘务员并下令其执行以下操作：\n关闭制动控制面板上摩擦制动FB\n在TD-HMI的“制动状态”菜单上，按下“制动有效率”软键\n如果制动系统故障应考虑的措施 | 如果产生干扰：\n并且不在所有车上都产生干扰：\n通过常用制动停车\n通知控制中心\n如果所有车辆都产生干扰：\n通过常用制动在适当的位置停车\n通知控制中心\n在TD-HMI的“制动状态”菜单上，按下“制动有效率”软键\n如果制动系统故障应考虑的措施 | 将制动手柄置在“F”（释放）位置，持续30秒\n将制动手柄置在1B制动位置\n如果制动无法完全释放和施加：\n通知列车乘务员并下令其执行以下操作：\n关闭制动控制面板上摩擦制动FB\n在TD-HMI的“制动状态”菜单上，按下“制动有效率”软键\n如果制动系统故障应考虑的措施 | 5961
1561 | 5 | 制动 | 1775 | 0 | 摩擦制动未缓解 | 将制动手柄置在“F”（释放）位置，持续30秒\n将制动手柄置在1B制动位置\n如果制动无法完全释放和施加：\n通知列车乘务员并下令其执行以下操作：\n关闭制动控制面板上摩擦制动FB\n在TD-HMI的“制动状态”菜单上，按下“制动有效率”软键\n如果制动系统故障应考虑的措施 | 如果产生干扰：\n并且不在所有车上都产生干扰：\n通过常用制动停车\n通知控制中心\n如果所有车辆都产生干扰：\n通过常用制动在适当的位置停车\n通知控制中心\n在TD-HMI的“制动状态”菜单上，按下“制动有效率”软键\n如果制动系统故障应考虑的措施 | 将制动手柄置在“F”（释放）位置，持续30秒\n将制动手柄置在1B制动位置\n如果制动无法完全释放和施加：\n通知列车乘务员并下令其执行以下操作：\n关闭制动控制面板上摩擦制动FB\n在TD-HMI的“制动状态”菜单上，按下“制动有效率”软键\n如果制动系统故障应考虑的措施 | 5962
1562 | 6 | 制动 | 1775 | 0 | 摩擦制动未缓解 | 将制动手柄置在“F”（释放）位置，持续30秒\n将制动手柄置在1B制动位置\n如果制动无法完全释放和施加：\n通知列车乘务员并下令其执行以下操作：\n关闭制动控制面板上摩擦制动FB\n在TD-HMI的“制动状态”菜单上，按下“制动有效率”软键\n如果制动系统故障应考虑的措施 | 如果产生干扰：\n并且不在所有车上都产生干扰：\n通过常用制动停车\n通知控制中心\n如果所有车辆都产生干扰：\n通过常用制动在适当的位置停车\n通知控制中心\n在TD-HMI的“制动状态”菜单上，按下“制动有效率”软键\n如果制动系统故障应考虑的措施 | 将制动手柄置在“F”（释放）位置，持续30秒\n将制动手柄置在1B制动位置\n如果制动无法完全释放和施加：\n通知列车乘务员并下令其执行以下操作：\n关闭制动控制面板上摩擦制动FB\n在TD-HMI的“制动状态”菜单上，按下“制动有效率”软键\n如果制动系统故障应考虑的措施 | 5963
1563 | 7 | 制动 | 1775 | 0 | 摩擦制动未缓解 | 将制动手柄置在“F”（释放）位置，持续30秒\n将制动手柄置在1B制动位置\n如果制动无法完全释放和施加：\n通知列车乘务员并下令其执行以下操作：\n关闭制动控制面板上摩擦制动FB\n在TD-HMI的“制动状态”菜单上，按下“制动有效率”软键\n如果制动系统故障应考虑的措施 | 如果产生干扰：\n并且不在所有车上都产生干扰：\n通过常用制动停车\n通知控制中心\n如果所有车辆都产生干扰：\n通过常用制动在适当的位置停车\n通知控制中心\n在TD-HMI的“制动状态”菜单上，按下“制动有效率”软键\n如果制动系统故障应考虑的措施 | 将制动手柄置在“F”（释放）位置，持续30秒\n将制动手柄置在1B制动位置\n如果制动无法完全释放和施加：\n通知列车乘务员并下令其执行以下操作：\n关闭制动控制面板上摩擦制动FB\n在TD-HMI的“制动状态”菜单上，按下“制动有效率”软键\n如果制动系统故障应考虑的措施 | 5964
1564 | 8 | 制动 | 1775 | 0 | 摩擦制动未缓解 | 将制动手柄置在“F”（释放）位置，持续30秒\n将制动手柄置在1B制动位置\n如果制动无法完全释放和施加：\n通知列车乘务员并下令其执行以下操作：\n关闭制动控制面板上摩擦制动FB\n在TD-HMI的“制动状态”菜单上，按下“制动有效率”软键\n如果制动系统故障应考虑的措施 | 如果产生干扰：\n并且不在所有车上都产生干扰：\n通过常用制动停车\n通知控制中心\n如果所有车辆都产生干扰：\n通过常用制动在适当的位置停车\n通知控制中心\n在TD-HMI的“制动状态”菜单上，按下“制动有效率”软键\n如果制动系统故障应考虑的措施 | 将制动手柄置在“F”（释放）位置，持续30秒\n将制动手柄置在1B制动位置\n如果制动无法完全释放和施加：\n通知列车乘务员并下令其执行以下操作：\n关闭制动控制面板上摩擦制动FB\n在TD-HMI的“制动状态”菜单上，按下“制动有效率”软键\n如果制动系统故障应考虑的措施 | 5965
1565 | 4 | 转向架 | 173D | 0 | 转向架1横向加速度>报警门限<G06/1> | 通知控制中心\n启动措施保证人员安全\n如必要，下令相邻轨道退出服务\n目测两个转向架\n如果确定发生损坏：\n根据结果采取措施\n如果确定没有发生损坏：\n通过将制动手柄放至“OC”位，忽略最大常用制动的施加\n以Vmax=215km/h一直到达目的站\n | #NAME? | 通知控制中心\n启动措施保证人员安全\n如必要，下令相邻轨道退出服务\n目测两个转向架\n如果确定发生损坏：\n根据结果采取措施\n如果确定没有发生损坏：\n通过将制动手柄放至“OC”位，忽略最大常用制动的施加\n以Vmax=215km/h一直到达目的站\n | 5966
1566 | 4 | 转向架 | 68C4 | 0 | 至少一个对轮轴承测量温度故障 | 至少一个轮轮对轴承的温度检测器有故障。\nVmax值限于220km/h。\n在强制制动后，在5分钟之内减速至220km/h。 | -通知控制中心。\n-以Vmax=220km/h行驶至目的地。\n如果已启动强制制动：\n-在V<220km/h时使用注入脉冲取消强制制动。\n注意：\n如果又超过V=220km/h值，需要再次启动强制制动。 | 至少一个轮轮对轴承的温度检测器有故障。\nVmax值限于220km/h。\n在强制制动后，在5分钟之内减速至220km/h。 | 5967
1567 | 3 | 转向架 | 1734 | 0 | 转向架1的速度信号<G06/1>超限 | 以Vmax=215km/h一直到达目的站\n通知控制中心 | 以Vmax=215km/h一直到达目的站\n通知控制中心 | 以Vmax=215km/h一直到达目的站\n通知控制中心 | 5968
1568 | 1 | 火警 | 1214 | 0 | 盥洗室火警 | -通知列车员并采取以下措施：\n检查车辆上着火和烟雾情况。\n-等待列车员的确认。\n如果着火：\n-通知控制中心\n-如果必要，行驶至紧急停靠站。\n-通知列车员并疏散列车。\n-保护列车安全。\如果未着火：\n通知列车员采取如下措施：\n-使用电器柜SG控制面板上的49-S11“FAS线路确认”发发光按钮，复位火警报警器。\n如果警报持续：\n-把电器柜SG控制面板上的故障开关49-S13"中央火警系统"调整至“关”位置；\n-密切注意车辆上着火和烟雾情况。 | -通知列车员并采取以下措施：\n检查车辆上着火和烟雾情况。\n-等待列车员的确认。\n如果着火：\n-通知控制中心\n-如果必要，行驶至紧急停靠站。\n-通知列车员并疏散列车。\n-保护列车安全。\如果未着火：\n通知列车员采取如下措施：\n-使用电器柜SG控制面板上的49-S11“FAS线路确认”发发光按钮，复位火警报警器。\n如果警报持续：\n-把电器柜SG控制面板上的故障开关49-S13"中央火警系统"调整至“关”位置；\n-密切注意车辆上着火和烟雾情况。 | -通知列车员并采取以下措施：\n检查车辆上着火和烟雾情况。\n-等待列车员的确认。\n如果着火：\n-通知控制中心\n-如果必要，行驶至紧急停靠站。\n-通知列车员并疏散列车。\n-保护列车安全。\如果未着火：\n通知列车员采取如下措施：\n-使用电器柜SG控制面板上的49-S11“FAS线路确认”发发光按钮，复位火警报警器。\n如果警报持续：\n-把电器柜SG控制面板上的故障开关49-S13"中央火警系统"调整至“关”位置；\n-密切注意车辆上着火和烟雾情况。 | 5969
1569 | 2 | 火警 | 1214 | 0 | 盥洗室火警 | -通知列车员并采取以下措施：\n检查车辆上着火和烟雾情况。\n-等待列车员的确认。\n如果着火：\n-通知控制中心\n-如果必要，行驶至紧急停靠站。\n-通知列车员并疏散列车。\n-保护列车安全。\如果未着火：\n通知列车员采取如下措施：\n-使用电器柜SG控制面板上的49-S11“FAS线路确认”发发光按钮，复位火警报警器。\n如果警报持续：\n-把电器柜SG控制面板上的故障开关49-S13"中央火警系统"调整至“关”位置；\n-密切注意车辆上着火和烟雾情况。 | -通知列车员并采取以下措施：\n检查车辆上着火和烟雾情况。\n-等待列车员的确认。\n如果着火：\n-通知控制中心\n-如果必要，行驶至紧急停靠站。\n-通知列车员并疏散列车。\n-保护列车安全。\如果未着火：\n通知列车员采取如下措施：\n-使用电器柜SG控制面板上的49-S11“FAS线路确认”发发光按钮，复位火警报警器。\n如果警报持续：\n-把电器柜SG控制面板上的故障开关49-S13"中央火警系统"调整至“关”位置；\n-密切注意车辆上着火和烟雾情况。 | -通知列车员并采取以下措施：\n检查车辆上着火和烟雾情况。\n-等待列车员的确认。\n如果着火：\n-通知控制中心\n-如果必要，行驶至紧急停靠站。\n-通知列车员并疏散列车。\n-保护列车安全。\如果未着火：\n通知列车员采取如下措施：\n-使用电器柜SG控制面板上的49-S11“FAS线路确认”发发光按钮，复位火警报警器。\n如果警报持续：\n-把电器柜SG控制面板上的故障开关49-S13"中央火警系统"调整至“关”位置；\n-密切注意车辆上着火和烟雾情况。 | 5970
1570 | 3 | 火警 | 1214 | 0 | 盥洗室火警 | -通知列车员并采取以下措施：\n检查车辆上着火和烟雾情况。\n-等待列车员的确认。\n如果着火：\n-通知控制中心\n-如果必要，行驶至紧急停靠站。\n-通知列车员并疏散列车。\n-保护列车安全。\如果未着火：\n通知列车员采取如下措施：\n-使用电器柜SG控制面板上的49-S11“FAS线路确认”发发光按钮，复位火警报警器。\n如果警报持续：\n-把电器柜SG控制面板上的故障开关49-S13"中央火警系统"调整至“关”位置；\n-密切注意车辆上着火和烟雾情况。 | -通知列车员并采取以下措施：\n检查车辆上着火和烟雾情况。\n-等待列车员的确认。\n如果着火：\n-通知控制中心\n-如果必要，行驶至紧急停靠站。\n-通知列车员并疏散列车。\n-保护列车安全。\如果未着火：\n通知列车员采取如下措施：\n-使用电器柜SG控制面板上的49-S11“FAS线路确认”发发光按钮，复位火警报警器。\n如果警报持续：\n-把电器柜SG控制面板上的故障开关49-S13"中央火警系统"调整至“关”位置；\n-密切注意车辆上着火和烟雾情况。 | -通知列车员并采取以下措施：\n检查车辆上着火和烟雾情况。\n-等待列车员的确认。\n如果着火：\n-通知控制中心\n-如果必要，行驶至紧急停靠站。\n-通知列车员并疏散列车。\n-保护列车安全。\如果未着火：\n通知列车员采取如下措施：\n-使用电器柜SG控制面板上的49-S11“FAS线路确认”发发光按钮，复位火警报警器。\n如果警报持续：\n-把电器柜SG控制面板上的故障开关49-S13"中央火警系统"调整至“关”位置；\n-密切注意车辆上着火和烟雾情况。 | 5971
1571 | 4 | 火警 | 1214 | 0 | 盥洗室火警 | -通知列车员并采取以下措施：\n检查车辆上着火和烟雾情况。\n-等待列车员的确认。\n如果着火：\n-通知控制中心\n-如果必要，行驶至紧急停靠站。\n-通知列车员并疏散列车。\n-保护列车安全。\如果未着火：\n通知列车员采取如下措施：\n-使用电器柜SG控制面板上的49-S11“FAS线路确认”发发光按钮，复位火警报警器。\n如果警报持续：\n-把电器柜SG控制面板上的故障开关49-S13"中央火警系统"调整至“关”位置；\n-密切注意车辆上着火和烟雾情况。 | -通知列车员并采取以下措施：\n检查车辆上着火和烟雾情况。\n-等待列车员的确认。\n如果着火：\n-通知控制中心\n-如果必要，行驶至紧急停靠站。\n-通知列车员并疏散列车。\n-保护列车安全。\如果未着火：\n通知列车员采取如下措施：\n-使用电器柜SG控制面板上的49-S11“FAS线路确认”发发光按钮，复位火警报警器。\n如果警报持续：\n-把电器柜SG控制面板上的故障开关49-S13"中央火警系统"调整至“关”位置；\n-密切注意车辆上着火和烟雾情况。 | -通知列车员并采取以下措施：\n检查车辆上着火和烟雾情况。\n-等待列车员的确认。\n如果着火：\n-通知控制中心\n-如果必要，行驶至紧急停靠站。\n-通知列车员并疏散列车。\n-保护列车安全。\如果未着火：\n通知列车员采取如下措施：\n-使用电器柜SG控制面板上的49-S11“FAS线路确认”发发光按钮，复位火警报警器。\n如果警报持续：\n-把电器柜SG控制面板上的故障开关49-S13"中央火警系统"调整至“关”位置；\n-密切注意车辆上着火和烟雾情况。 | 5972
1572 | 5 | 火警 | 1214 | 0 | 盥洗室火警 | -通知列车员并采取以下措施：\n检查车辆上着火和烟雾情况。\n-等待列车员的确认。\n如果着火：\n-通知控制中心\n-如果必要，行驶至紧急停靠站。\n-通知列车员并疏散列车。\n-保护列车安全。\如果未着火：\n通知列车员采取如下措施：\n-使用电器柜SG控制面板上的49-S11“FAS线路确认”发发光按钮，复位火警报警器。\n如果警报持续：\n-把电器柜SG控制面板上的故障开关49-S13"中央火警系统"调整至“关”位置；\n-密切注意车辆上着火和烟雾情况。 | -通知列车员并采取以下措施：\n检查车辆上着火和烟雾情况。\n-等待列车员的确认。\n如果着火：\n-通知控制中心\n-如果必要，行驶至紧急停靠站。\n-通知列车员并疏散列车。\n-保护列车安全。\如果未着火：\n通知列车员采取如下措施：\n-使用电器柜SG控制面板上的49-S11“FAS线路确认”发发光按钮，复位火警报警器。\n如果警报持续：\n-把电器柜SG控制面板上的故障开关49-S13"中央火警系统"调整至“关”位置；\n-密切注意车辆上着火和烟雾情况。 | -通知列车员并采取以下措施：\n检查车辆上着火和烟雾情况。\n-等待列车员的确认。\n如果着火：\n-通知控制中心\n-如果必要，行驶至紧急停靠站。\n-通知列车员并疏散列车。\n-保护列车安全。\如果未着火：\n通知列车员采取如下措施：\n-使用电器柜SG控制面板上的49-S11“FAS线路确认”发发光按钮，复位火警报警器。\n如果警报持续：\n-把电器柜SG控制面板上的故障开关49-S13"中央火警系统"调整至“关”位置；\n-密切注意车辆上着火和烟雾情况。 | 5973
1573 | 6 | 火警 | 1214 | 0 | 盥洗室火警 | -通知列车员并采取以下措施：\n检查车辆上着火和烟雾情况。\n-等待列车员的确认。\n如果着火：\n-通知控制中心\n-如果必要，行驶至紧急停靠站。\n-通知列车员并疏散列车。\n-保护列车安全。\如果未着火：\n通知列车员采取如下措施：\n-使用电器柜SG控制面板上的49-S11“FAS线路确认”发发光按钮，复位火警报警器。\n如果警报持续：\n-把电器柜SG控制面板上的故障开关49-S13"中央火警系统"调整至“关”位置；\n-密切注意车辆上着火和烟雾情况。 | -通知列车员并采取以下措施：\n检查车辆上着火和烟雾情况。\n-等待列车员的确认。\n如果着火：\n-通知控制中心\n-如果必要，行驶至紧急停靠站。\n-通知列车员并疏散列车。\n-保护列车安全。\如果未着火：\n通知列车员采取如下措施：\n-使用电器柜SG控制面板上的49-S11“FAS线路确认”发发光按钮，复位火警报警器。\n如果警报持续：\n-把电器柜SG控制面板上的故障开关49-S13"中央火警系统"调整至“关”位置；\n-密切注意车辆上着火和烟雾情况。 | -通知列车员并采取以下措施：\n检查车辆上着火和烟雾情况。\n-等待列车员的确认。\n如果着火：\n-通知控制中心\n-如果必要，行驶至紧急停靠站。\n-通知列车员并疏散列车。\n-保护列车安全。\如果未着火：\n通知列车员采取如下措施：\n-使用电器柜SG控制面板上的49-S11“FAS线路确认”发发光按钮，复位火警报警器。\n如果警报持续：\n-把电器柜SG控制面板上的故障开关49-S13"中央火警系统"调整至“关”位置；\n-密切注意车辆上着火和烟雾情况。 | 5974
1574 | 7 | 火警 | 1214 | 0 | 盥洗室火警 | -通知列车员并采取以下措施：\n检查车辆上着火和烟雾情况。\n-等待列车员的确认。\n如果着火：\n-通知控制中心\n-如果必要，行驶至紧急停靠站。\n-通知列车员并疏散列车。\n-保护列车安全。\如果未着火：\n通知列车员采取如下措施：\n-使用电器柜SG控制面板上的49-S11“FAS线路确认”发发光按钮，复位火警报警器。\n如果警报持续：\n-把电器柜SG控制面板上的故障开关49-S13"中央火警系统"调整至“关”位置；\n-密切注意车辆上着火和烟雾情况。 | -通知列车员并采取以下措施：\n检查车辆上着火和烟雾情况。\n-等待列车员的确认。\n如果着火：\n-通知控制中心\n-如果必要，行驶至紧急停靠站。\n-通知列车员并疏散列车。\n-保护列车安全。\如果未着火：\n通知列车员采取如下措施：\n-使用电器柜SG控制面板上的49-S11“FAS线路确认”发发光按钮，复位火警报警器。\n如果警报持续：\n-把电器柜SG控制面板上的故障开关49-S13"中央火警系统"调整至“关”位置；\n-密切注意车辆上着火和烟雾情况。 | -通知列车员并采取以下措施：\n检查车辆上着火和烟雾情况。\n-等待列车员的确认。\n如果着火：\n-通知控制中心\n-如果必要，行驶至紧急停靠站。\n-通知列车员并疏散列车。\n-保护列车安全。\如果未着火：\n通知列车员采取如下措施：\n-使用电器柜SG控制面板上的49-S11“FAS线路确认”发发光按钮，复位火警报警器。\n如果警报持续：\n-把电器柜SG控制面板上的故障开关49-S13"中央火警系统"调整至“关”位置；\n-密切注意车辆上着火和烟雾情况。 | 5975
1575 | 8 | 火警 | 1214 | 0 | 盥洗室火警 | -通知列车员并采取以下措施：\n检查车辆上着火和烟雾情况。\n-等待列车员的确认。\n如果着火：\n-通知控制中心\n-如果必要，行驶至紧急停靠站。\n-通知列车员并疏散列车。\n-保护列车安全。\如果未着火：\n通知列车员采取如下措施：\n-使用电器柜SG控制面板上的49-S11“FAS线路确认”发发光按钮，复位火警报警器。\n如果警报持续：\n-把电器柜SG控制面板上的故障开关49-S13"中央火警系统"调整至“关”位置；\n-密切注意车辆上着火和烟雾情况。 | -通知列车员并采取以下措施：\n检查车辆上着火和烟雾情况。\n-等待列车员的确认。\n如果着火：\n-通知控制中心\n-如果必要，行驶至紧急停靠站。\n-通知列车员并疏散列车。\n-保护列车安全。\如果未着火：\n通知列车员采取如下措施：\n-使用电器柜SG控制面板上的49-S11“FAS线路确认”发发光按钮，复位火警报警器。\n如果警报持续：\n-把电器柜SG控制面板上的故障开关49-S13"中央火警系统"调整至“关”位置；\n-密切注意车辆上着火和烟雾情况。 | -通知列车员并采取以下措施：\n检查车辆上着火和烟雾情况。\n-等待列车员的确认。\n如果着火：\n-通知控制中心\n-如果必要，行驶至紧急停靠站。\n-通知列车员并疏散列车。\n-保护列车安全。\如果未着火：\n通知列车员采取如下措施：\n-使用电器柜SG控制面板上的49-S11“FAS线路确认”发发光按钮，复位火警报警器。\n如果警报持续：\n-把电器柜SG控制面板上的故障开关49-S13"中央火警系统"调整至“关”位置；\n-密切注意车辆上着火和烟雾情况。 | 5976
1576 | 8 | 火警 | 1214 | 0 | 盥洗室火警 | -通知列车员并采取以下措施：\n检查车辆上着火和烟雾情况。\n-等待列车员的确认。\n如果着火：\n-通知控制中心\n-如果必要，行驶至紧急停靠站。\n-通知列车员并疏散列车。\n-保护列车安全。\如果未着火：\n通知列车员采取如下措施：\n-使用电器柜SG控制面板上的49-S11“FAS线路确认”发发光按钮，复位火警报警器。\n如果警报持续：\n-把电器柜SG控制面板上的故障开关49-S13"中央火警系统"调整至“关”位置；\n-密切注意车辆上着火和烟雾情况。 | -通知列车员并采取以下措施：\n检查车辆上着火和烟雾情况。\n-等待列车员的确认。\n如果着火：\n-通知控制中心\n-如果必要，行驶至紧急停靠站。\n-通知列车员并疏散列车。\n-保护列车安全。\如果未着火：\n通知列车员采取如下措施：\n-使用电器柜SG控制面板上的49-S11“FAS线路确认”发发光按钮，复位火警报警器。\n如果警报持续：\n-把电器柜SG控制面板上的故障开关49-S13"中央火警系统"调整至“关”位置；\n-密切注意车辆上着火和烟雾情况。 | -通知列车员并采取以下措施：\n检查车辆上着火和烟雾情况。\n-等待列车员的确认。\n如果着火：\n-通知控制中心\n-如果必要，行驶至紧急停靠站。\n-通知列车员并疏散列车。\n-保护列车安全。\如果未着火：\n通知列车员采取如下措施：\n-使用电器柜SG控制面板上的49-S11“FAS线路确认”发发光按钮，复位火警报警器。\n如果警报持续：\n-把电器柜SG控制面板上的故障开关49-S13"中央火警系统"调整至“关”位置；\n-密切注意车辆上着火和烟雾情况。 | 5976

## Sheet2
601 | 1 | 制动 | 658A | MCB28-F19制动面板电源断开 | ========================\n前进方TU的EC\n========================\n-接通司机室左侧MCB控制板上的MCB28-F19“BEB(BN1)?\n如果不成功：\n-通知控制中心。\n-以不超过200km/h的时速运行至目的地站（由于热量的原因：现在在受影响车辆上只能使用高压比率）。\n注意：\n由于车辆控制面板失效，所以在车内无法关闭制动。\n然而还是可以在车外（通过C-压力28-K03）缓解制动。\n如果必须缓解空气制动：\n-执行个人安全措施。\n- | ========前进方TU的EC========\n-通知控制中心。\n-以不超过200km/h的速度到达下一个车站（由于热量的原因：在受影响车上只能采用高减速！）。\n注意：\n由于车辆控制面板失效，所以在车内无法关闭制动。\n但是仍可以从车外（通过调节旋阀）缓解制动。\n========被引导TU的EC========\n-通知控制中心。\n-以不超过200km/h的速度到达下一个车站（由于热量的原因：现在在受影响车辆上只能使用高减速！）。\n注意：\n由于车辆控制面板失效，所以在车内无法缓解制动。\
604 | 1 | 制动 | 6583 | MCB28-F11BCU或BCU1关闭 | ========================\n前进方TU的EC========================\n接通司机室柜左侧上MCB面板上的MCB28-F11“BCU(BD)?\n如果没有成功：\n-在车厢控制面板上缓解车厢的空气制动器。\n-如有需要，通知列车员已采取了以上措施。\n-按TD-HMI上的“制动状态”叶面上的软键“制动有效率”。\n-参考制动故障时应采取的措施。\n-参考撒沙装置故障时应采取的措施。\n-通知列车员并采取以下措施：\n锁闭外门并贴上布告板。\n-通知控制中心。\ | ========================\n前进方TU的EC\n========================\n-通知控制中心。\n-以最大时速Vmax=215km/h的速度行驶到到达站（由于缺少运行稳定性监控）。\n-如果可能，用低减速度制动（因为缺少轮滑保护）。\n-参考撒沙装置故障时应采取的措施。\n-通知列车员并采取以下措施：\n锁闭外门并贴上布告板。\n-如有需要，通过紧急方式操控风挡刮水器（位于司机操纵台的下面）。\n========================\n被引导TU的
621 | 7 | 牵引 | 63C2 | 10-X01: 受电弓接触片断裂 | 通知控制中心。\n升弓。\n接通真空断路器。\n如果不成功：\n切除TD-HMI上的“开关：牵引”页面的牵引单元的受电弓.\n通过另一个TU的受电弓和真空断路器运行动车组。\n升弓。\n接通真空断路器. | 通知控制中心。\n升弓。\n接通真空断路器。\n如果不成功：\n切除TD-HMI上的“开关：牵引”页面的牵引单元的受电弓.\n通过另一个TU的受电弓和真空断路器运行动车组。\n升弓。\n接通真空断路器.
622 | 1 | 牵引 | 21AC | GTO控制模块A1:监控起作用 | -在“开关，牵引”页面上切断牵引变流器。\n-大约30s后闭合真空断路器。\n-动车组以减少25%的牵引功率运行。\n\n如果真空断路器无法闭合：\n-在”开关，牵引”页面上，切除真空电路断路器和车顶电缆断开器。\n-动车组以减少50%的牵引功率运行。\n-通知控制中心\n。$SK[Antrieb_sperren,HS_sperren,DLTR_sperren,,Traktion,]\n | -在“开关，牵引”页面上中断牵引变流器\n-大约30s后闭合真空断路器\n-动车组以减少25%的牵引功率运行。\n\n如果真空断路器无法闭合\n-在“开关，牵引”页面上，切除真空电路断路器和车顶电缆断开器。\n-动车组以减少50%的牵引功率运行。\n-通知控制中心。\n$SK[Antrieb_sperren,HS_sperren,DLTR_sperren,,Traktion,]\n
623 | 3 | 牵引 | 21AD | GTO控制模块A1:监控起作用 | -在“开关，牵引”页面上切断牵引变流器。\n-大约30s后闭合真空断路器。\n-动车组以减少25%的牵引功率运行。\n\n如果真空断路器无法闭合：\n-在”开关，牵引”页面上，切除真空电路断路器和车顶电缆断开器。\n-动车组以减少50%的牵引功率运行。\n-通知控制中心\n。$SK[Antrieb_sperren,HS_sperren,DLTR_sperren,,Traktion,]\n | -在“开关，牵引”页面上中断牵引变流器\n-大约30s后闭合真空断路器\n-动车组以减少25%的牵引功率运行。\n\n如果真空断路器无法闭合\n-在“开关，牵引”页面上，切除真空电路断路器和车顶电缆断开器。\n-动车组以减少50%的牵引功率运行。\n-通知控制中心。\n$SK[Antrieb_sperren,HS_sperren,DLTR_sperren,,Traktion,]\n
624 | 6 | 牵引 | 21AE | GTO控制模块A1:监控起作用 | -在“开关，牵引”页面上切断牵引变流器。\n-大约30s后闭合真空断路器。\n-动车组以减少25%的牵引功率运行。\n\n如果真空断路器无法闭合：\n-在”开关，牵引”页面上，切除真空电路断路器和车顶电缆断开器。\n-动车组以减少50%的牵引功率运行。\n-通知控制中心\n。$SK[Antrieb_sperren,HS_sperren,DLTR_sperren,,Traktion,]\n | -在“开关，牵引”页面上中断牵引变流器\n-大约30s后闭合真空断路器\n-动车组以减少25%的牵引功率运行。\n\n如果真空断路器无法闭合\n-在“开关，牵引”页面上，切除真空电路断路器和车顶电缆断开器。\n-动车组以减少50%的牵引功率运行。\n-通知控制中心。\n$SK[Antrieb_sperren,HS_sperren,DLTR_sperren,,Traktion,]\n
625 | 8 | 牵引 | 2210 | GTO控制模块A1:监控起作用 | -在“开关，牵引”页面上切断牵引变流器。\n-大约30s后闭合真空断路器。\n-动车组以减少25%的牵引功率运行。\n\n如果真空断路器无法闭合：\n-在”开关，牵引”页面上，切除真空电路断路器和车顶电缆断开器。\n-动车组以减少50%的牵引功率运行。\n-通知控制中心\n。$SK[Antrieb_sperren,HS_sperren,DLTR_sperren,,Traktion,]\n | -在“开关，牵引”页面上中断牵引变流器\n-大约30s后闭合真空断路器\n-动车组以减少25%的牵引功率运行。\n\n如果真空断路器无法闭合\n-在“开关，牵引”页面上，切除真空电路断路器和车顶电缆断开器。\n-动车组以减少50%的牵引功率运行。\n-通知控制中心。\n$SK[Antrieb_sperren,HS_sperren,DLTR_sperren,,Traktion,]\n
626 | 7 | 牵引 | XXXX | 牵引设备故障 | 牵引设备故障 | 牵引设备故障
627 | 1 | 制动 | 8888 | BCU故障或硬件故障 | BCU故障或硬件故障 | BCU故障或硬件故障
628 | 2 | 制动 | 8888 | BCU故障或硬件故障 | BCU故障或硬件故障 | BCU故障或硬件故障
629 | 3 | 制动 | 8888 | BCU故障或硬件故障 | BCU故障或硬件故障 | BCU故障或硬件故障
630 | 4 | 制动 | 8888 | BCU故障或硬件故障 | BCU故障或硬件故障 | BCU故障或硬件故障
631 | 5 | 制动 | 8888 | BCU故障或硬件故障 | BCU故障或硬件故障 | BCU故障或硬件故障
632 | 6 | 制动 | 8888 | BCU故障或硬件故障 | BCU故障或硬件故障 | BCU故障或硬件故障
633 | 7 | 制动 | 8888 | BCU故障或硬件故障 | BCU故障或硬件故障 | BCU故障或硬件故障
634 | 8 | 制动 | 8888 | BCU故障或硬件故障 | BCU故障或硬件故障 | BCU故障或硬件故障
639 | 1 | 牵引 | 21AC | GTO控制模块A1:监控起作用 | -在“开关，牵引”页面上切断牵引变流器。\n-大约30s后闭合真空断路器。\n-动车组以减少25%的牵引功率运行。\n\n如果真空断路器无法闭合：\n-在”开关，牵引”页面上，切除真空电路断路器和车顶电缆断开器。\n-动车组以减少50%的牵引功率运行。\n-通知控制中心\n。$SK[Antrieb_sperren,HS_sperren,DLTR_sperren,,Traktion,]\n | -在“开关，牵引”页面上中断牵引变流器\n-大约30s后闭合真空断路器\n-动车组以减少25%的牵引功率运行。\n\n如果真空断路器无法闭合\n-在“开关，牵引”页面上，切除真空电路断路器和车顶电缆断开器。\n-动车组以减少50%的牵引功率运行。\n-通知控制中心。\n$SK[Antrieb_sperren,HS_sperren,DLTR_sperren,,Traktion,]\n
640 | 3 | 牵引 | 21AD | GTO控制模块A1:监控起作用 | -在“开关，牵引”页面上切断牵引变流器。\n-大约30s后闭合真空断路器。\n-动车组以减少25%的牵引功率运行。\n\n如果真空断路器无法闭合：\n-在”开关，牵引”页面上，切除真空电路断路器和车顶电缆断开器。\n-动车组以减少50%的牵引功率运行。\n-通知控制中心\n。$SK[Antrieb_sperren,HS_sperren,DLTR_sperren,,Traktion,]\n | -在“开关，牵引”页面上中断牵引变流器\n-大约30s后闭合真空断路器\n-动车组以减少25%的牵引功率运行。\n\n如果真空断路器无法闭合\n-在“开关，牵引”页面上，切除真空电路断路器和车顶电缆断开器。\n-动车组以减少50%的牵引功率运行。\n-通知控制中心。\n$SK[Antrieb_sperren,HS_sperren,DLTR_sperren,,Traktion,]\n
641 | 6 | 牵引 | 21AE | GTO控制模块A1:监控起作用 | -在“开关，牵引”页面上切断牵引变流器。\n-大约30s后闭合真空断路器。\n-动车组以减少25%的牵引功率运行。\n\n如果真空断路器无法闭合：\n-在”开关，牵引”页面上，切除真空电路断路器和车顶电缆断开器。\n-动车组以减少50%的牵引功率运行。\n-通知控制中心\n。$SK[Antrieb_sperren,HS_sperren,DLTR_sperren,,Traktion,]\n | -在“开关，牵引”页面上中断牵引变流器\n-大约30s后闭合真空断路器\n-动车组以减少25%的牵引功率运行。\n\n如果真空断路器无法闭合\n-在“开关，牵引”页面上，切除真空电路断路器和车顶电缆断开器。\n-动车组以减少50%的牵引功率运行。\n-通知控制中心。\n$SK[Antrieb_sperren,HS_sperren,DLTR_sperren,,Traktion,]\n
642 | 8 | 牵引 | 2210 | GTO控制模块A1:监控起作用 | -在“开关，牵引”页面上切断牵引变流器。\n-大约30s后闭合真空断路器。\n-动车组以减少25%的牵引功率运行。\n\n如果真空断路器无法闭合：\n-在”开关，牵引”页面上，切除真空电路断路器和车顶电缆断开器。\n-动车组以减少50%的牵引功率运行。\n-通知控制中心\n。$SK[Antrieb_sperren,HS_sperren,DLTR_sperren,,Traktion,]\n | -在“开关，牵引”页面上中断牵引变流器\n-大约30s后闭合真空断路器\n-动车组以减少25%的牵引功率运行。\n\n如果真空断路器无法闭合\n-在“开关，牵引”页面上，切除真空电路断路器和车顶电缆断开器。\n-动车组以减少50%的牵引功率运行。\n-通知控制中心。\n$SK[Antrieb_sperren,HS_sperren,DLTR_sperren,,Traktion,]\n
643 | 1 | 制动 | 8888 | 紧急制动不缓解--ETCS回路故障造成 | 紧急制动不缓解--ETCS回路故障造成 | 紧急制动不缓解--ETCS回路故障造成
644 | 2 | 制动 | 8888 | 紧急制动不缓解--转向架监测故障造成 | 紧急制动不缓解--转向架监测故障造成 | 紧急制动不缓解--转向架监测故障造成
645 | 4 | 制动 | 8888 | 紧急制动不缓解--停放制动不缓解回路造成 | 紧急制动不缓解--停放制动不缓解回路造成 | 紧急制动不缓解--停放制动不缓解回路造成
646 | 4 | 制动 | 8888 | 紧急制动不缓解--紧急制动回路故障造成 | 紧急制动不缓解--紧急制动回路故障造成 | 紧急制动不缓解--紧急制动回路故障造成
647 | 5 | 制动 | 8888 | 紧急制动不缓解--操纵端紧急制动阀故障造成 | 紧急制动不缓解--操纵端紧急制动阀故障造成 | 紧急制动不缓解--操纵端紧急制动阀故障造成
648 | 8 | 制动 | 8888 | 紧急制动不缓解--非操纵端紧急制动阀故障造成 | 紧急制动不缓解--非操纵端紧急制动阀故障造成 | 紧急制动不缓解--非操纵端紧急制动阀故障造成
649 | 1 | 制动 | 1610 | 无论通讯面板是否故障BCU-B01都是TBM/SBM | #NAME? | #NAME?
650 | 1 | HMI | 6CC1 | 与左TD-HMI通信故障 | ===========================\n前进方向的TU\n==========================\n-设置司机室内右边的故障开关控制台上的"TD-HMI"故障开关为“左关”，在大约2分钟后再次接通。\n如果不成功：\n-无需进一步可能的措施。\n\n注意：\nTD-HMI2（右）代替TD-HMI1（左）的功能。\n被引导TU\n===========================\n-不需要立即采取措施，前进到负责改变方向的连接站。\n帮助文本不能显示。\n如果必要，请求 | ===========前进方向的TU===========\n不需要立即采取措施，根据时间表运行到下一站。\n注意：\nTD-HMI2（右）代替TD-HMI1（左）的功能。\n============被引导TU============\n-不需要立即采取措施，前进到负责改变方向的连接站。\n\n注意：\nTD-HMI2（右）代替TD-HMI1（左）的功能。\n帮助文本不能显示。\n如果必要，请求热线帮助，指示故障码（按下故障总览里的“更改布局”软键）用于信息纠正。\n
651 | 1 | HMI | 6CC2 | 与右TD-HMI通信故障 | ===========================\n前进方的TU\n==========================\n-设置司机室内右边的故障开关控制台上的"TD-HMI"故障开关为“右关”，在大约2分钟后再次接通。\n如果不成功：\n-不需要采取进一步的措施。\n\n注意：\nTD-HMI1（左）代替TD-HMI2（右）的功能。\n\n被引导TU\n===========================\n-不需要立即采取措施，前进到负责改变方向的连接站。\n帮助文本不能显示。\n如果必要， | ===========前进方的TU===========\n不需要立即采取措施，根据时间表运行到下一站。\n注意：\nTD-HMI1（左）代替TD-HMI2（右）的功能。\n============被引导TU============\n-不需要立即采取措施，前进到负责改变方向的连接站。\n\n注意：\nTD-HMI1（左）代替TD-HMI2（右）的功能。\n帮助文本不能显示。\n如果必要，请求热线帮助，指示故障码（按下故障总览里的“更改布局”软键）用于信息纠正。\n
655 | 1 | 制动 | 173F | ====================\n端车（前进方向）牵引单元\n======================\n-通知乘务员，并下令执行下列操作：\n-通过车辆控制面板，关闭摩擦制动\n-按下TD-HMI上菜单“制动状态”中的“制动有效率”软键\n-如果制动系统失效时应考虑的措施\n-通知控制中心\n-列车以Vmax=215km/h持续运行到目的站（由于无法获得横向加速度）\n========================\n变压器车\n============================\ | -列车以Vmax=215km/h运行一直到目的站\n-如可能，以低减速度制动\n-通知控制中心\n-列车以Vmax=215km/h运行一直到目的站\n-如可能，以低减速度制动\n-通知控制中心\n-列车以Vmax=215km/h运行一直到目的站\n-如可能，以低减速度制动\n-通知控制中心\n-列车以Vmax=215km/h运行一直到目的站\n-如可能，以低减速度制动\n-通知控制中心\n | BCU-B01的通讯面板故障
656 | 2 | 制动 | 1749 | ====================\n头车（前进方向）牵引单元\n====================\n-通知列车乘务员并下令其执行以下操作：\n-在车辆制动面板上关闭列车摩擦制动\n-在TD-HMI的“制动状态”菜单上，按下“制动有效率”软键\n如果制动系统故障应考虑的措施：\n-通知控制中心\n-列车以最大速度为215km/h的速度运行至目的站（由于无法获得横向加速度）\n============================\n变压器车\n======================= | -以最大时速为215km的速度运行至目的站（由于无法获得横向加速度）\n-通知控制中心\n\n-以最大时速为215km的速度运行至目的站（由于无法获得横向加速度）\n-通知控制中心\n\n-以最大时速为215km的速度运行至目的站（由于无法获得横向加速度）\n-通知控制中心\n\n-以最大时速为215km的速度运行至目的站（由于无法获得横向加速度）\n-通知控制中心\n | BCU-B01内部通讯故障
657 | 3 | 制动 | 176D | ====================\n端车（前进方向）牵引单元\n======================\n-通知乘务员，并下令执行下列操作：\n-通过车辆控制面板，关闭摩擦制动\n-按下TD-HMI上菜单“制动状态”中的“制动有效率”软键\n-如果制动系统失效时应考虑的措施\n-通知控制中心\n-列车以Vmax=215km/h持续运行到目的站（由于无法获得横向加速度）\n========================\n变压器车\n============================\ | -列车以Vmax=215km/h运行一直到目的站\n-如可能，以低减速度制动\n-通知控制中心\n-列车以Vmax=215km/h运行一直到目的站\n-如可能，以低减速度制动\n-通知控制中心\n-列车以Vmax=215km/h运行一直到目的站\n-如可能，以低减速度制动\n-通知控制中心\n-列车以Vmax=215km/h运行一直到目的站\n-如可能，以低减速度制动\n-通知控制中心\n | BCU-B01内通讯面板故障
658 | 4 | 制动 | 173F | ====================\n端车（前进方向）牵引单元\n======================\n-通知乘务员，并下令执行下列操作：\n-通过车辆控制面板，关闭摩擦制动\n-按下TD-HMI上菜单“制动状态”中的“制动有效率”软键\n-如果制动系统失效时应考虑的措施\n-通知控制中心\n-列车以Vmax=215km/h持续运行到目的站（由于无法获得横向加速度）\n========================\n变压器车\n============================\ | -列车以Vmax=215km/h运行一直到目的站\n-如可能，以低减速度制动\n-通知控制中心\n-列车以Vmax=215km/h运行一直到目的站\n-如可能，以低减速度制动\n-通知控制中心\n-列车以Vmax=215km/h运行一直到目的站\n-如可能，以低减速度制动\n-通知控制中心\n-列车以Vmax=215km/h运行一直到目的站\n-如可能，以低减速度制动\n-通知控制中心\n | BCU-B01的通讯面板故障
659 | 5 | 制动 | 1749 | ====================\n头车（前进方向）牵引单元\n====================\n-通知列车乘务员并下令其执行以下操作：\n-在车辆制动面板上关闭列车摩擦制动\n-在TD-HMI的“制动状态”菜单上，按下“制动有效率”软键\n如果制动系统故障应考虑的措施：\n-通知控制中心\n-列车以最大速度为215km/h的速度运行至目的站（由于无法获得横向加速度）\n============================\n变压器车\n======================= | -以最大时速为215km的速度运行至目的站（由于无法获得横向加速度）\n-通知控制中心\n\n-以最大时速为215km的速度运行至目的站（由于无法获得横向加速度）\n-通知控制中心\n\n-以最大时速为215km的速度运行至目的站（由于无法获得横向加速度）\n-通知控制中心\n\n-以最大时速为215km的速度运行至目的站（由于无法获得横向加速度）\n-通知控制中心\n | BCU-B01内部通讯故障
660 | 6 | 制动 | 176D | ====================\n端车（前进方向）牵引单元\n======================\n-通知乘务员，并下令执行下列操作：\n-通过车辆控制面板，关闭摩擦制动\n-按下TD-HMI上菜单“制动状态”中的“制动有效率”软键\n-如果制动系统失效时应考虑的措施\n-通知控制中心\n-列车以Vmax=215km/h持续运行到目的站（由于无法获得横向加速度）\n========================\n变压器车\n============================\ | -列车以Vmax=215km/h运行一直到目的站\n-如可能，以低减速度制动\n-通知控制中心\n-列车以Vmax=215km/h运行一直到目的站\n-如可能，以低减速度制动\n-通知控制中心\n-列车以Vmax=215km/h运行一直到目的站\n-如可能，以低减速度制动\n-通知控制中心\n-列车以Vmax=215km/h运行一直到目的站\n-如可能，以低减速度制动\n-通知控制中心\n | BCU-B01内通讯面板故障
661 | 7 | 制动 | 173F | ====================\n端车（前进方向）牵引单元\n======================\n-通知乘务员，并下令执行下列操作：\n-通过车辆控制面板，关闭摩擦制动\n-按下TD-HMI上菜单“制动状态”中的“制动有效率”软键\n-如果制动系统失效时应考虑的措施\n-通知控制中心\n-列车以Vmax=215km/h持续运行到目的站（由于无法获得横向加速度）\n========================\n变压器车\n============================\ | -列车以Vmax=215km/h运行一直到目的站\n-如可能，以低减速度制动\n-通知控制中心\n-列车以Vmax=215km/h运行一直到目的站\n-如可能，以低减速度制动\n-通知控制中心\n-列车以Vmax=215km/h运行一直到目的站\n-如可能，以低减速度制动\n-通知控制中心\n-列车以Vmax=215km/h运行一直到目的站\n-如可能，以低减速度制动\n-通知控制中心\n | BCU-B01的通讯面板故障
662 | 8 | 制动 | 1749 | ====================\n头车（前进方向）牵引单元\n====================\n-通知列车乘务员并下令其执行以下操作：\n-在车辆制动面板上关闭列车摩擦制动\n-在TD-HMI的“制动状态”菜单上，按下“制动有效率”软键\n如果制动系统故障应考虑的措施：\n-通知控制中心\n-列车以最大速度为215km/h的速度运行至目的站（由于无法获得横向加速度）\n============================\n变压器车\n======================= | -以最大时速为215km的速度运行至目的站（由于无法获得横向加速度）\n-通知控制中心\n\n-以最大时速为215km的速度运行至目的站（由于无法获得横向加速度）\n-通知控制中心\n\n-以最大时速为215km的速度运行至目的站（由于无法获得横向加速度）\n-通知控制中心\n\n-以最大时速为215km的速度运行至目的站（由于无法获得横向加速度）\n-通知控制中心\n | BCU-B01内部通讯故障
663 | 2 | 牵引 | 8888 | 2车牵引变压器故障--造成主断路器不能闭合 | 2车牵引变压器故障--造成主断路器不能闭合 | 2车牵引变压器故障--造成主断路器不能闭合
664 | 7 | 牵引 | 8888 | 7车牵引变压器故障--造成主断路器不能闭合 | 7车牵引变压器故障--造成主断路器不能闭合 | 7车牵引变压器故障--造成主断路器不能闭合
665 | 1 | 制动 | 8888 | 1车常用制动不缓解---重起BCU后不可恢复，需切除本车制动 | 1车常用制动不缓解---重起BCU后不可恢复，需切除本车制动 | 1车常用制动不缓解---重起BCU后不可恢复，需切除本车制动
666 | 2 | 制动 | 8888 | 2车常用制动不缓解---重起BCU后不可恢复，需切除本车制动 | 2车常用制动不缓解---重起BCU后不可恢复，需切除本车制动 | 2车常用制动不缓解---重起BCU后不可恢复，需切除本车制动
667 | 3 | 制动 | 8888 | 3车常用制动不缓解---重起BCU后不可恢复，需切除本车制动 | 3车常用制动不缓解---重起BCU后不可恢复，需切除本车制动 | 3车常用制动不缓解---重起BCU后不可恢复，需切除本车制动
668 | 4 | 制动 | 8888 | 4车常用制动不缓解---重起BCU后不可恢复，需切除本车制动 | 4车常用制动不缓解---重起BCU后不可恢复，需切除本车制动 | 4车常用制动不缓解---重起BCU后不可恢复，需切除本车制动
669 | 5 | 制动 | 8888 | 5车常用制动不缓解---重起BCU后不可恢复，需切除本车制动 | 5车常用制动不缓解---重起BCU后不可恢复，需切除本车制动 | 5车常用制动不缓解---重起BCU后不可恢复，需切除本车制动
670 | 6 | 制动 | 8888 | 6车常用制动不缓解---重起BCU后不可恢复，需切除本车制动 | 6车常用制动不缓解---重起BCU后不可恢复，需切除本车制动 | 6车常用制动不缓解---重起BCU后不可恢复，需切除本车制动
671 | 7 | 制动 | 8888 | 7车常用制动不缓解---重起BCU后不可恢复，需切除本车制动 | 7车常用制动不缓解---重起BCU后不可恢复，需切除本车制动 | 7车常用制动不缓解---重起BCU后不可恢复，需切除本车制动
672 | 8 | 制动 | 8888 | 8车常用制动不缓解---重起BCU后不可恢复，需切除本车制动 | 8车常用制动不缓解---重起BCU后不可恢复，需切除本车制动 | 8车常用制动不缓解---重起BCU后不可恢复，需切除本车制动
673 | 1 | 牵引 | 267B | 牵引电机轴承:达到过热限制1 | -最大限制速度为200km/h。\n-通知控制中心。\n-动车组以减少25%的牵引功率运行至目的站.\n | -最大限制速度为200km/h。\n-通知控制中心。\n-动车组以减少25%的牵引功率运行至目的站。\n
674 | 3 | 牵引 | 2685 | 牵引电机轴承:达到过热限制1 | -最大限制速度为200km/h。\n-通知控制中心。\n-动车组以减少25%的牵引功率运行至目的站.\n | -最大限制速度为200km/h。\n-通知控制中心。\n-动车组以减少25%的牵引功率运行至目的站。\n
675 | 6 | 牵引 | 636A | 牵引电机轴承:达到过热限制1 | -最大限制速度为200km/h。\n-通知控制中心。\n-动车组以减少25%的牵引功率运行至目的站.\n | -最大限制速度为200km/h。\n-通知控制中心。\n-动车组以减少25%的牵引功率运行至目的站。\n
676 | 8 | 牵引 | 6364 | 牵引电机轴承:达到过热限制1 | -最大限制速度为200km/h。\n-通知控制中心。\n-动车组以减少25%的牵引功率运行至目的站.\n | -最大限制速度为200km/h。\n-通知控制中心。\n-动车组以减少25%的牵引功率运行至目的站。\n
677 | 1 | 牵引 | 269B | 冷却循环：达到过热温度限2 | 动车组以减少25%的牵引功率运行。\n注：\n如果故障排除，牵引功率恢复正常。\n | 动车组以减少25%的牵引功率运行。\n注：\n如果故障排除，牵引功率恢复正常。\n
678 | 3 | 牵引 | 269B | 冷却循环：达到过热温度限2 | 动车组以减少25%的牵引功率运行。\n注：\n如果故障排除，牵引功率恢复正常。\n | 动车组以减少25%的牵引功率运行。\n注：\n如果故障排除，牵引功率恢复正常。\n
679 | 6 | 牵引 | 2679 | 冷却循环：达到过热温度限2 | 最大限制速度为140km/h\n"动车组以减少25%的牵引功率运行。\n注：\n如果故障排除，牵引功率恢复正常。\n" | 动车组以减少25%的牵引功率运行。\n注：\n如果故障排除，牵引功率恢复正常。\n
680 | 8 | 牵引 | 2679 | 冷却循环：达到过热温度限2 | 最大限制速度为140km/h\n"动车组以减少25%的牵引功率运行。\n注：\n如果故障排除，牵引功率恢复正常。\n" | 动车组以减少25%的牵引功率运行。\n注：\n如果故障排除，牵引功率恢复正常。\n
681 | 1 | 牵引 | 2689 | 冷却循环:达到过热限制 | 动车组以减少25%的牵引功率运行。\n注：\n如果故障排除，牵引功率恢复正常。\n | 动车组以减少25%的牵引功率运行。\n注：\n如果故障排除，牵引功率恢复正常。\n
682 | 3 | 牵引 | 2687 | 冷却循环:达到过热限制 | 动车组以减少25%的牵引功率运行。\n注：\n如果故障排除，牵引功率恢复正常。\n | 动车组以减少25%的牵引功率运行。\n注：\n如果故障排除，牵引功率恢复正常。\n
683 | 6 | 牵引 | 2696 | 冷却循环:达到过热限制 | 动车组以减少25%的牵引功率运行。\n注：\n如果故障排除，牵引功率恢复正常。\n | 动车组以减少25%的牵引功率运行。\n注：\n如果故障排除，牵引功率恢复正常。\n
684 | 8 | 牵引 | 2948 | 冷却循环:达到过热限制 | 动车组以减少25%的牵引功率运行。\n注：\n如果故障排除，牵引功率恢复正常。\n | 动车组以减少25%的牵引功率运行。\n注：\n如果故障排除，牵引功率恢复正常。\n
689 | 2 | ACU | 8888 | 2车ACU1故障 | 2车ACU1故障 | 2车ACU1故障
690 | 4 | ACU | 8888 | 4车ACU2故障 | 4车ACU2故障 | 4车ACU2故障
691 | 4 | ACU | 8888 | 4车ACU3故障 | 4车ACU3故障 | 4车ACU3故障
692 | 5 | ACU | 8888 | 5车ACU3故障 | 5车ACU3故障 | 5车ACU3故障
693 | 5 | ACU | 8888 | 5车ACU2故障 | 5车ACU2故障 | 5车ACU2故障
694 | 7 | ACU | 8888 | 7车ACU1故障 | 7车ACU1故障 | 7车ACU1故障
695 | 1 | ACU | 8888 | 与列车通讯故障 | 与列车通讯故障 | 与列车通讯故障
696 | 1 | ACU | 8888 | 与列车通讯故障 | 与列车通讯故障 | 与列车通讯故障
697 | 2 | 制动 | 8888 | 2车转向架1停放制动不缓解--重启BCU后不缓解 | 2车转向架1停放制动不缓解--重启BCU后不缓解 | 2车转向架1停放制动不缓解--重启BCU后不缓解
698 | 2 | 制动 | 8888 | 2车转向架2停放制动不缓解--重启BCU后不缓解 | 2车转向架2停放制动不缓解--重启BCU后不缓解 | 2车转向架2停放制动不缓解--重启BCU后不缓解
699 | 4 | 制动 | 8888 | 4车转向架1停放制动不缓解--重启BCU后不缓解 | 4车转向架1停放制动不缓解--重启BCU后不缓解 | 4车转向架1停放制动不缓解--重启BCU后不缓解
700 | 4 | 制动 | 8888 | 4车转向架2停放制动不缓解--重启BCU后不缓解 | 4车转向架2停放制动不缓解--重启BCU后不缓解 | 4车转向架2停放制动不缓解--重启BCU后不缓解
701 | 5 | 制动 | 8888 | 5车转向架1停放制动不缓解--重启BCU后不缓解 | 5车转向架1停放制动不缓解--重启BCU后不缓解 | 5车转向架1停放制动不缓解--重启BCU后不缓解
702 | 5 | 制动 | 8888 | 5车转向架2停放制动不缓解--重启BCU后不缓解 | 5车转向架2停放制动不缓解--重启BCU后不缓解 | 5车转向架2停放制动不缓解--重启BCU后不缓解
703 | 7 | 制动 | 8888 | 7车转向架1停放制动不缓解--重启BCU后不缓解 | 7车转向架1停放制动不缓解--重启BCU后不缓解 | 7车转向架1停放制动不缓解--重启BCU后不缓解
704 | 7 | 制动 | 8888 | 7车转向架2停放制动不缓解--重启BCU后不缓解 | 7车转向架2停放制动不缓解--重启BCU后不缓解 | 7车转向架2停放制动不缓解--重启BCU后不缓解
705 | 1 | 雨刷 | 8888 | 雨刷故障 | 雨刷故障 | 雨刷故障
706 | 1 | 喷水器 | 8888 | 喷水器故障 | 喷水器故障 | 喷水器故障
719 | 2 | 制动 | 6583 | MCB28-F11BCU或BCU2关闭； | ========================\n前进方TU的EC========================\n接通司机室柜左侧上MCB面板上的MCB28-F11“BCU(BD)?\n如果没有成功：\n-在车厢控制面板上缓解车厢的空气制动器。\n-如有需要，通知列车员已采取了以上措施。\n-按TD-HMI上的“制动状态”叶面上的软键“制动有效率”。\n-参考制动故障时应采取的措施。\n-参考撒沙装置故障时应采取的措施。\n-通知列车员并采取以下措施：\n锁闭外门并贴上布告板。\n-通知控制中心。\ | ========================\n前进方TU的EC\n========================\n-通知控制中心。\n-以最大时速Vmax=215km/h的速度行驶到到达站（由于缺少运行稳定性监控）。\n-如果可能，用低减速度制动（因为缺少轮滑保护）。\n-参考撒沙装置故障时应采取的措施。\n-通知列车员并采取以下措施：\n锁闭外门并贴上布告板。\n-如有需要，通过紧急方式操控风挡刮水器（位于司机操纵台的下面）。\n========================\n被引导TU的
720 | 3 | 制动 | 6583 | MCB28-F11BCU或BCU3关闭； | ========================\n前进方TU的EC========================\n接通司机室柜左侧上MCB面板上的MCB28-F11“BCU(BD)?\n如果没有成功：\n-在车厢控制面板上缓解车厢的空气制动器。\n-如有需要，通知列车员已采取了以上措施。\n-按TD-HMI上的“制动状态”叶面上的软键“制动有效率”。\n-参考制动故障时应采取的措施。\n-参考撒沙装置故障时应采取的措施。\n-通知列车员并采取以下措施：\n锁闭外门并贴上布告板。\n-通知控制中心。\ | ========================\n前进方TU的EC\n========================\n-通知控制中心。\n-以最大时速Vmax=215km/h的速度行驶到到达站（由于缺少运行稳定性监控）。\n-如果可能，用低减速度制动（因为缺少轮滑保护）。\n-参考撒沙装置故障时应采取的措施。\n-通知列车员并采取以下措施：\n锁闭外门并贴上布告板。\n-如有需要，通过紧急方式操控风挡刮水器（位于司机操纵台的下面）。\n========================\n被引导TU的
721 | 4 | 制动 | 6583 | MCB28-F11BCU或BCU4关闭； | ========================\n前进方TU的EC========================\n接通司机室柜左侧上MCB面板上的MCB28-F11“BCU(BD)?\n如果没有成功：\n-在车厢控制面板上缓解车厢的空气制动器。\n-如有需要，通知列车员已采取了以上措施。\n-按TD-HMI上的“制动状态”叶面上的软键“制动有效率”。\n-参考制动故障时应采取的措施。\n-参考撒沙装置故障时应采取的措施。\n-通知列车员并采取以下措施：\n锁闭外门并贴上布告板。\n-通知控制中心。\ | ========================\n前进方TU的EC\n========================\n-通知控制中心。\n-以最大时速Vmax=215km/h的速度行驶到到达站（由于缺少运行稳定性监控）。\n-如果可能，用低减速度制动（因为缺少轮滑保护）。\n-参考撒沙装置故障时应采取的措施。\n-通知列车员并采取以下措施：\n锁闭外门并贴上布告板。\n-如有需要，通过紧急方式操控风挡刮水器（位于司机操纵台的下面）。\n========================\n被引导TU的
722 | 5 | 制动 | 6583 | MCB28-F11BCU或BCU5关闭； | ========================\n前进方TU的EC========================\n接通司机室柜左侧上MCB面板上的MCB28-F11“BCU(BD)?\n如果没有成功：\n-在车厢控制面板上缓解车厢的空气制动器。\n-如有需要，通知列车员已采取了以上措施。\n-按TD-HMI上的“制动状态”叶面上的软键“制动有效率”。\n-参考制动故障时应采取的措施。\n-参考撒沙装置故障时应采取的措施。\n-通知列车员并采取以下措施：\n锁闭外门并贴上布告板。\n-通知控制中心。\ | ========================\n前进方TU的EC\n========================\n-通知控制中心。\n-以最大时速Vmax=215km/h的速度行驶到到达站（由于缺少运行稳定性监控）。\n-如果可能，用低减速度制动（因为缺少轮滑保护）。\n-参考撒沙装置故障时应采取的措施。\n-通知列车员并采取以下措施：\n锁闭外门并贴上布告板。\n-如有需要，通过紧急方式操控风挡刮水器（位于司机操纵台的下面）。\n========================\n被引导TU的
723 | 6 | 制动 | 6583 | MCB28-F11BCU或BCU6关闭； | ========================\n前进方TU的EC========================\n接通司机室柜左侧上MCB面板上的MCB28-F11“BCU(BD)?\n如果没有成功：\n-在车厢控制面板上缓解车厢的空气制动器。\n-如有需要，通知列车员已采取了以上措施。\n-按TD-HMI上的“制动状态”叶面上的软键“制动有效率”。\n-参考制动故障时应采取的措施。\n-参考撒沙装置故障时应采取的措施。\n-通知列车员并采取以下措施：\n锁闭外门并贴上布告板。\n-通知控制中心。\ | ========================\n前进方TU的EC\n========================\n-通知控制中心。\n-以最大时速Vmax=215km/h的速度行驶到到达站（由于缺少运行稳定性监控）。\n-如果可能，用低减速度制动（因为缺少轮滑保护）。\n-参考撒沙装置故障时应采取的措施。\n-通知列车员并采取以下措施：\n锁闭外门并贴上布告板。\n-如有需要，通过紧急方式操控风挡刮水器（位于司机操纵台的下面）。\n========================\n被引导TU的
724 | 7 | 制动 | 6583 | MCB28-F11BCU或BCU7关闭； | ========================\n前进方TU的EC========================\n接通司机室柜左侧上MCB面板上的MCB28-F11“BCU(BD)?\n如果没有成功：\n-在车厢控制面板上缓解车厢的空气制动器。\n-如有需要，通知列车员已采取了以上措施。\n-按TD-HMI上的“制动状态”叶面上的软键“制动有效率”。\n-参考制动故障时应采取的措施。\n-参考撒沙装置故障时应采取的措施。\n-通知列车员并采取以下措施：\n锁闭外门并贴上布告板。\n-通知控制中心。\ | ========================\n前进方TU的EC\n========================\n-通知控制中心。\n-以最大时速Vmax=215km/h的速度行驶到到达站（由于缺少运行稳定性监控）。\n-如果可能，用低减速度制动（因为缺少轮滑保护）。\n-参考撒沙装置故障时应采取的措施。\n-通知列车员并采取以下措施：\n锁闭外门并贴上布告板。\n-如有需要，通过紧急方式操控风挡刮水器（位于司机操纵台的下面）。\n========================\n被引导TU的
725 | 8 | 制动 | 6583 | MCB28-F11BCU或BCU8关闭； | ========================\n前进方TU的EC========================\n接通司机室柜左侧上MCB面板上的MCB28-F11“BCU(BD)?\n如果没有成功：\n-在车厢控制面板上缓解车厢的空气制动器。\n-如有需要，通知列车员已采取了以上措施。\n-按TD-HMI上的“制动状态”叶面上的软键“制动有效率”。\n-参考制动故障时应采取的措施。\n-参考撒沙装置故障时应采取的措施。\n-通知列车员并采取以下措施：\n锁闭外门并贴上布告板。\n-通知控制中心。\ | ========================\n前进方TU的EC\n========================\n-通知控制中心。\n-以最大时速Vmax=215km/h的速度行驶到到达站（由于缺少运行稳定性监控）。\n-如果可能，用低减速度制动（因为缺少轮滑保护）。\n-参考撒沙装置故障时应采取的措施。\n-通知列车员并采取以下措施：\n锁闭外门并贴上布告板。\n-如有需要，通过紧急方式操控风挡刮水器（位于司机操纵台的下面）。\n========================\n被引导TU的
726 | 2 | 制动 | 658A | MCB28-F19制动面板断开 | ========================\n前进方TU的EC\n========================\n-接通司机室左侧MCB控制板上的MCB28-F19“BEB(BN1)?\n如果不成功：\n-通知控制中心。\n-以不超过200km/h的时速运行至目的地站（由于热量的原因：现在在受影响车辆上只能使用高压比率）。\n注意：\n由于车辆控制面板失效，所以在车内无法关闭制动。\n然而还是可以在车外（通过C-压力28-K03）缓解制动。\n如果必须缓解空气制动：\n-执行个人安全措施。\n- | ========前进方TU的EC========\n-通知控制中心。\n-以不超过200km/h的速度到达下一个车站（由于热量的原因：在受影响车上只能采用高减速！）。\n注意：\n由于车辆控制面板失效，所以在车内无法关闭制动。\n但是仍可以从车外（通过调节旋阀）缓解制动。\n========被引导TU的EC========\n-通知控制中心。\n-以不超过200km/h的速度到达下一个车站（由于热量的原因：现在在受影响车辆上只能使用高减速！）。\n注意：\n由于车辆控制面板失效，所以在车内无法缓解制动。\
727 | 3 | 制动 | 658A | MCB28-F19制动面板断开 | ========================\n前进方TU的EC\n========================\n-接通司机室左侧MCB控制板上的MCB28-F19“BEB(BN1)?\n如果不成功：\n-通知控制中心。\n-以不超过200km/h的时速运行至目的地站（由于热量的原因：现在在受影响车辆上只能使用高压比率）。\n注意：\n由于车辆控制面板失效，所以在车内无法关闭制动。\n然而还是可以在车外（通过C-压力28-K03）缓解制动。\n如果必须缓解空气制动：\n-执行个人安全措施。\n- | ========前进方TU的EC========\n-通知控制中心。\n-以不超过200km/h的速度到达下一个车站（由于热量的原因：在受影响车上只能采用高减速！）。\n注意：\n由于车辆控制面板失效，所以在车内无法关闭制动。\n但是仍可以从车外（通过调节旋阀）缓解制动。\n========被引导TU的EC========\n-通知控制中心。\n-以不超过200km/h的速度到达下一个车站（由于热量的原因：现在在受影响车辆上只能使用高减速！）。\n注意：\n由于车辆控制面板失效，所以在车内无法缓解制动。\
728 | 4 | 制动 | 658A | MCB28-F19制动面板断开 | ========================\n前进方TU的EC\n========================\n-接通司机室左侧MCB控制板上的MCB28-F19“BEB(BN1)?\n如果不成功：\n-通知控制中心。\n-以不超过200km/h的时速运行至目的地站（由于热量的原因：现在在受影响车辆上只能使用高压比率）。\n注意：\n由于车辆控制面板失效，所以在车内无法关闭制动。\n然而还是可以在车外（通过C-压力28-K03）缓解制动。\n如果必须缓解空气制动：\n-执行个人安全措施。\n- | ========前进方TU的EC========\n-通知控制中心。\n-以不超过200km/h的速度到达下一个车站（由于热量的原因：在受影响车上只能采用高减速！）。\n注意：\n由于车辆控制面板失效，所以在车内无法关闭制动。\n但是仍可以从车外（通过调节旋阀）缓解制动。\n========被引导TU的EC========\n-通知控制中心。\n-以不超过200km/h的速度到达下一个车站（由于热量的原因：现在在受影响车辆上只能使用高减速！）。\n注意：\n由于车辆控制面板失效，所以在车内无法缓解制动。\
729 | 5 | 制动 | 658A | MCB28-F19制动面板断开 | ========================\n前进方TU的EC\n========================\n-接通司机室左侧MCB控制板上的MCB28-F19“BEB(BN1)?\n如果不成功：\n-通知控制中心。\n-以不超过200km/h的时速运行至目的地站（由于热量的原因：现在在受影响车辆上只能使用高压比率）。\n注意：\n由于车辆控制面板失效，所以在车内无法关闭制动。\n然而还是可以在车外（通过C-压力28-K03）缓解制动。\n如果必须缓解空气制动：\n-执行个人安全措施。\n- | ========前进方TU的EC========\n-通知控制中心。\n-以不超过200km/h的速度到达下一个车站（由于热量的原因：在受影响车上只能采用高减速！）。\n注意：\n由于车辆控制面板失效，所以在车内无法关闭制动。\n但是仍可以从车外（通过调节旋阀）缓解制动。\n========被引导TU的EC========\n-通知控制中心。\n-以不超过200km/h的速度到达下一个车站（由于热量的原因：现在在受影响车辆上只能使用高减速！）。\n注意：\n由于车辆控制面板失效，所以在车内无法缓解制动。\
730 | 6 | 制动 | 658A | MCB28-F19制动面板断开 | ========================\n前进方TU的EC\n========================\n-接通司机室左侧MCB控制板上的MCB28-F19“BEB(BN1)?\n如果不成功：\n-通知控制中心。\n-以不超过200km/h的时速运行至目的地站（由于热量的原因：现在在受影响车辆上只能使用高压比率）。\n注意：\n由于车辆控制面板失效，所以在车内无法关闭制动。\n然而还是可以在车外（通过C-压力28-K03）缓解制动。\n如果必须缓解空气制动：\n-执行个人安全措施。\n- | ========前进方TU的EC========\n-通知控制中心。\n-以不超过200km/h的速度到达下一个车站（由于热量的原因：在受影响车上只能采用高减速！）。\n注意：\n由于车辆控制面板失效，所以在车内无法关闭制动。\n但是仍可以从车外（通过调节旋阀）缓解制动。\n========被引导TU的EC========\n-通知控制中心。\n-以不超过200km/h的速度到达下一个车站（由于热量的原因：现在在受影响车辆上只能使用高减速！）。\n注意：\n由于车辆控制面板失效，所以在车内无法缓解制动。\
731 | 7 | 制动 | 658A | MCB28-F19制动面板断开 | ========================\n前进方TU的EC\n========================\n-接通司机室左侧MCB控制板上的MCB28-F19“BEB(BN1)?\n如果不成功：\n-通知控制中心。\n-以不超过200km/h的时速运行至目的地站（由于热量的原因：现在在受影响车辆上只能使用高压比率）。\n注意：\n由于车辆控制面板失效，所以在车内无法关闭制动。\n然而还是可以在车外（通过C-压力28-K03）缓解制动。\n如果必须缓解空气制动：\n-执行个人安全措施。\n- | ========前进方TU的EC========\n-通知控制中心。\n-以不超过200km/h的速度到达下一个车站（由于热量的原因：在受影响车上只能采用高减速！）。\n注意：\n由于车辆控制面板失效，所以在车内无法关闭制动。\n但是仍可以从车外（通过调节旋阀）缓解制动。\n========被引导TU的EC========\n-通知控制中心。\n-以不超过200km/h的速度到达下一个车站（由于热量的原因：现在在受影响车辆上只能使用高减速！）。\n注意：\n由于车辆控制面板失效，所以在车内无法缓解制动。\
732 | 8 | 制动 | 658A | MCB28-F19制动面板断开 | ========================\n前进方TU的EC\n========================\n-接通司机室左侧MCB控制板上的MCB28-F19“BEB(BN1)?\n如果不成功：\n-通知控制中心。\n-以不超过200km/h的时速运行至目的地站（由于热量的原因：现在在受影响车辆上只能使用高压比率）。\n注意：\n由于车辆控制面板失效，所以在车内无法关闭制动。\n然而还是可以在车外（通过C-压力28-K03）缓解制动。\n如果必须缓解空气制动：\n-执行个人安全措施。\n- | ========前进方TU的EC========\n-通知控制中心。\n-以不超过200km/h的速度到达下一个车站（由于热量的原因：在受影响车上只能采用高减速！）。\n注意：\n由于车辆控制面板失效，所以在车内无法关闭制动。\n但是仍可以从车外（通过调节旋阀）缓解制动。\n========被引导TU的EC========\n-通知控制中心。\n-以不超过200km/h的速度到达下一个车站（由于热量的原因：现在在受影响车辆上只能使用高减速！）。\n注意：\n由于车辆控制面板失效，所以在车内无法缓解制动。\ | ========前进方TU的EC========\n-通知控制中心。\n-以不超过200km/h的速度到达下一个车站（由于热量的原因：在受影响车上只能采用高减速！）。\n注意：\n由于车辆控制面板失效，所以在车内无法关闭制动。\n但是仍可以从车外（通过调节旋阀）缓解制动。\n========被引导TU的EC========\n-通知控制中心。\n-以不超过200km/h的速度到达下一个车站（由于热量的原因：现在在受影响车辆上只能使用高减速！）。\n注意：\n由于车辆控制面板失效，所以在车内无法缓解制动。\
733 | 1 | 制动 | 1748 | BCU-B01的主面板-A4故障 | =========================\n端车，变压器车\n========================\n-通知乘务员，并下令执行如下操作：\n-锁闭外门，并放置标记板\n-通过车辆制动面板关闭摩擦制动\n-按下TD-HMI上“制动状态”菜单中的“制动有效率”软键\n-如果制动系统失效时应考虑的措施\n-通知控制中心\n-列车以Vmax=215km/h持续运行到目的站（由于无法获得横向加速度）\n=====================\n变压器车，中间车\n============= | -列车以Vmax=215km/h运行一直到下一站\n-如可能，以低减速度制动\n-通知控制中心\n-通知列车乘务员，并令其执行以下操作：\n-锁闭外门，并放置标记牌\n-列车以Vmax=215km/h运行一直到下一站\n-如可能，以低减速度制动\n-通知控制中心\n-通知列车乘务员，并令其执行以下操作：\n-锁闭外门，并放置标记牌\n
734 | 2 | 制动 | 1748 | BCU-B02的主面板-A4故障 | =========================\n端车，变压器车\n========================\n-通知乘务员，并下令执行如下操作：\n-锁闭外门，并放置标记板\n-通过车辆制动面板关闭摩擦制动\n-按下TD-HMI上“制动状态”菜单中的“制动有效率”软键\n-如果制动系统失效时应考虑的措施\n-通知控制中心\n-列车以Vmax=215km/h持续运行到目的站（由于无法获得横向加速度）\n=====================\n变压器车，中间车\n============= | -列车以Vmax=215km/h运行一直到下一站\n-如可能，以低减速度制动\n-通知控制中心\n-通知列车乘务员，并令其执行以下操作：\n-锁闭外门，并放置标记牌\n-列车以Vmax=215km/h运行一直到下一站\n-如可能，以低减速度制动\n-通知控制中心\n-通知列车乘务员，并令其执行以下操作：\n-锁闭外门，并放置标记牌\n
735 | 3 | 制动 | 1748 | BCU-B03的主面板-A4故障 | =========================\n端车，变压器车\n========================\n-通知乘务员，并下令执行如下操作：\n-锁闭外门，并放置标记板\n-通过车辆制动面板关闭摩擦制动\n-按下TD-HMI上“制动状态”菜单中的“制动有效率”软键\n-如果制动系统失效时应考虑的措施\n-通知控制中心\n-列车以Vmax=215km/h持续运行到目的站（由于无法获得横向加速度）\n=====================\n变压器车，中间车\n============= | -列车以Vmax=215km/h运行一直到下一站\n-如可能，以低减速度制动\n-通知控制中心\n-通知列车乘务员，并令其执行以下操作：\n-锁闭外门，并放置标记牌\n-列车以Vmax=215km/h运行一直到下一站\n-如可能，以低减速度制动\n-通知控制中心\n-通知列车乘务员，并令其执行以下操作：\n-锁闭外门，并放置标记牌\n
736 | 4 | 制动 | 1748 | BCU-B04的主面板-A4故障 | =========================\n端车，变压器车\n========================\n-通知乘务员，并下令执行如下操作：\n-锁闭外门，并放置标记板\n-通过车辆制动面板关闭摩擦制动\n-按下TD-HMI上“制动状态”菜单中的“制动有效率”软键\n-如果制动系统失效时应考虑的措施\n-通知控制中心\n-列车以Vmax=215km/h持续运行到目的站（由于无法获得横向加速度）\n=====================\n变压器车，中间车\n============= | -列车以Vmax=215km/h运行一直到下一站\n-如可能，以低减速度制动\n-通知控制中心\n-通知列车乘务员，并令其执行以下操作：\n-锁闭外门，并放置标记牌\n-列车以Vmax=215km/h运行一直到下一站\n-如可能，以低减速度制动\n-通知控制中心\n-通知列车乘务员，并令其执行以下操作：\n-锁闭外门，并放置标记牌\n
737 | 5 | 制动 | 1748 | BCU-B05的主面板-A4故障 | =========================\n端车，变压器车\n========================\n-通知乘务员，并下令执行如下操作：\n-锁闭外门，并放置标记板\n-通过车辆制动面板关闭摩擦制动\n-按下TD-HMI上“制动状态”菜单中的“制动有效率”软键\n-如果制动系统失效时应考虑的措施\n-通知控制中心\n-列车以Vmax=215km/h持续运行到目的站（由于无法获得横向加速度）\n=====================\n变压器车，中间车\n============= | -列车以Vmax=215km/h运行一直到下一站\n-如可能，以低减速度制动\n-通知控制中心\n-通知列车乘务员，并令其执行以下操作：\n-锁闭外门，并放置标记牌\n-列车以Vmax=215km/h运行一直到下一站\n-如可能，以低减速度制动\n-通知控制中心\n-通知列车乘务员，并令其执行以下操作：\n-锁闭外门，并放置标记牌\n
738 | 6 | 制动 | 1748 | BCU-B06的主面板-A4故障 | =========================\n端车，变压器车\n========================\n-通知乘务员，并下令执行如下操作：\n-锁闭外门，并放置标记板\n-通过车辆制动面板关闭摩擦制动\n-按下TD-HMI上“制动状态”菜单中的“制动有效率”软键\n-如果制动系统失效时应考虑的措施\n-通知控制中心\n-列车以Vmax=215km/h持续运行到目的站（由于无法获得横向加速度）\n=====================\n变压器车，中间车\n============= | -列车以Vmax=215km/h运行一直到下一站\n-如可能，以低减速度制动\n-通知控制中心\n-通知列车乘务员，并令其执行以下操作：\n-锁闭外门，并放置标记牌\n-列车以Vmax=215km/h运行一直到下一站\n-如可能，以低减速度制动\n-通知控制中心\n-通知列车乘务员，并令其执行以下操作：\n-锁闭外门，并放置标记牌\n
739 | 7 | 制动 | 1748 | BCU-B07的主面板-A4故障 | =========================\n端车，变压器车\n========================\n-通知乘务员，并下令执行如下操作：\n-锁闭外门，并放置标记板\n-通过车辆制动面板关闭摩擦制动\n-按下TD-HMI上“制动状态”菜单中的“制动有效率”软键\n-如果制动系统失效时应考虑的措施\n-通知控制中心\n-列车以Vmax=215km/h持续运行到目的站（由于无法获得横向加速度）\n=====================\n变压器车，中间车\n============= | -列车以Vmax=215km/h运行一直到下一站\n-如可能，以低减速度制动\n-通知控制中心\n-通知列车乘务员，并令其执行以下操作：\n-锁闭外门，并放置标记牌\n-列车以Vmax=215km/h运行一直到下一站\n-如可能，以低减速度制动\n-通知控制中心\n-通知列车乘务员，并令其执行以下操作：\n-锁闭外门，并放置标记牌\n
740 | 8 | 制动 | 1748 | BCU-B08的主面板-A4故障 | =========================\n端车，变压器车\n========================\n-通知乘务员，并下令执行如下操作：\n-锁闭外门，并放置标记板\n-通过车辆制动面板关闭摩擦制动\n-按下TD-HMI上“制动状态”菜单中的“制动有效率”软键\n-如果制动系统失效时应考虑的措施\n-通知控制中心\n-列车以Vmax=215km/h持续运行到目的站（由于无法获得横向加速度）\n=====================\n变压器车，中间车\n============= | -列车以Vmax=215km/h运行一直到下一站\n-如可能，以低减速度制动\n-通知控制中心\n-通知列车乘务员，并令其执行以下操作：\n-锁闭外门，并放置标记牌\n-列车以Vmax=215km/h运行一直到下一站\n-如可能，以低减速度制动\n-通知控制中心\n-通知列车乘务员，并令其执行以下操作：\n-锁闭外门，并放置标记牌\n
741 | 1 | 制动 | 1768 | 与BCU主面板-A4的通讯故障 | =========================\n端车，变压器车\n========================\n-通知乘务员，并下令执行如下操作：\n-锁闭外门，并放置标记板\n-通过车辆制动面板关闭摩擦制动\n-按下TD-HMI上“制动状态”菜单中的“制动有效率”软键\n-如果制动系统失效时应考虑的措施\n-通知控制中心\n-列车以Vmax=215km/h持续运行到目的站（由于无法获得横向加速度）\n=====================\n变压器车，中间车\n============= | -列车以Vmax=215km/h运行一直到下一站\n-如可能，以低减速度制动\n-通知控制中心\n-通知列车乘务员，并令其执行以下操作：\n-锁闭外门，并放置标记牌\n-列车以Vmax=215km/h运行一直到下一站\n-如可能，以低减速度制动\n-通知控制中心\n-通知列车乘务员，并令其执行以下操作：\n-锁闭外门，并放置标记牌\n
742 | 2 | 制动 | 1768 | 与BCU主面板-A4的通讯故障 | =========================\n端车，变压器车\n========================\n-通知乘务员，并下令执行如下操作：\n-锁闭外门，并放置标记板\n-通过车辆制动面板关闭摩擦制动\n-按下TD-HMI上“制动状态”菜单中的“制动有效率”软键\n-如果制动系统失效时应考虑的措施\n-通知控制中心\n-列车以Vmax=215km/h持续运行到目的站（由于无法获得横向加速度）\n=====================\n变压器车，中间车\n============= | -列车以Vmax=215km/h运行一直到下一站\n-如可能，以低减速度制动\n-通知控制中心\n-通知列车乘务员，并令其执行以下操作：\n-锁闭外门，并放置标记牌\n-列车以Vmax=215km/h运行一直到下一站\n-如可能，以低减速度制动\n-通知控制中心\n-通知列车乘务员，并令其执行以下操作：\n-锁闭外门，并放置标记牌\n
743 | 3 | 制动 | 1768 | 与BCU主面板-A4的通讯故障 | =========================\n端车，变压器车\n========================\n-通知乘务员，并下令执行如下操作：\n-锁闭外门，并放置标记板\n-通过车辆制动面板关闭摩擦制动\n-按下TD-HMI上“制动状态”菜单中的“制动有效率”软键\n-如果制动系统失效时应考虑的措施\n-通知控制中心\n-列车以Vmax=215km/h持续运行到目的站（由于无法获得横向加速度）\n=====================\n变压器车，中间车\n============= | -列车以Vmax=215km/h运行一直到下一站\n-如可能，以低减速度制动\n-通知控制中心\n-通知列车乘务员，并令其执行以下操作：\n-锁闭外门，并放置标记牌\n-列车以Vmax=215km/h运行一直到下一站\n-如可能，以低减速度制动\n-通知控制中心\n-通知列车乘务员，并令其执行以下操作：\n-锁闭外门，并放置标记牌\n
744 | 4 | 制动 | 1768 | 与BCU主面板-A4的通讯故障 | =========================\n端车，变压器车\n========================\n-通知乘务员，并下令执行如下操作：\n-锁闭外门，并放置标记板\n-通过车辆制动面板关闭摩擦制动\n-按下TD-HMI上“制动状态”菜单中的“制动有效率”软键\n-如果制动系统失效时应考虑的措施\n-通知控制中心\n-列车以Vmax=215km/h持续运行到目的站（由于无法获得横向加速度）\n=====================\n变压器车，中间车\n============= | -列车以Vmax=215km/h运行一直到下一站\n-如可能，以低减速度制动\n-通知控制中心\n-通知列车乘务员，并令其执行以下操作：\n-锁闭外门，并放置标记牌\n-列车以Vmax=215km/h运行一直到下一站\n-如可能，以低减速度制动\n-通知控制中心\n-通知列车乘务员，并令其执行以下操作：\n-锁闭外门，并放置标记牌\n
745 | 5 | 制动 | 1768 | 与BCU主面板-A4的通讯故障 | =========================\n端车，变压器车\n========================\n-通知乘务员，并下令执行如下操作：\n-锁闭外门，并放置标记板\n-通过车辆制动面板关闭摩擦制动\n-按下TD-HMI上“制动状态”菜单中的“制动有效率”软键\n-如果制动系统失效时应考虑的措施\n-通知控制中心\n-列车以Vmax=215km/h持续运行到目的站（由于无法获得横向加速度）\n=====================\n变压器车，中间车\n============= | -列车以Vmax=215km/h运行一直到下一站\n-如可能，以低减速度制动\n-通知控制中心\n-通知列车乘务员，并令其执行以下操作：\n-锁闭外门，并放置标记牌\n-列车以Vmax=215km/h运行一直到下一站\n-如可能，以低减速度制动\n-通知控制中心\n-通知列车乘务员，并令其执行以下操作：\n-锁闭外门，并放置标记牌\n
746 | 6 | 制动 | 1768 | 与BCU主面板-A4的通讯故障 | =========================\n端车，变压器车\n========================\n-通知乘务员，并下令执行如下操作：\n-锁闭外门，并放置标记板\n-通过车辆制动面板关闭摩擦制动\n-按下TD-HMI上“制动状态”菜单中的“制动有效率”软键\n-如果制动系统失效时应考虑的措施\n-通知控制中心\n-列车以Vmax=215km/h持续运行到目的站（由于无法获得横向加速度）\n=====================\n变压器车，中间车\n============= | -列车以Vmax=215km/h运行一直到下一站\n-如可能，以低减速度制动\n-通知控制中心\n-通知列车乘务员，并令其执行以下操作：\n-锁闭外门，并放置标记牌\n-列车以Vmax=215km/h运行一直到下一站\n-如可能，以低减速度制动\n-通知控制中心\n-通知列车乘务员，并令其执行以下操作：\n-锁闭外门，并放置标记牌\n
747 | 7 | 制动 | 1768 | 与BCU主面板-A4的通讯故障 | =========================\n端车，变压器车\n========================\n-通知乘务员，并下令执行如下操作：\n-锁闭外门，并放置标记板\n-通过车辆制动面板关闭摩擦制动\n-按下TD-HMI上“制动状态”菜单中的“制动有效率”软键\n-如果制动系统失效时应考虑的措施\n-通知控制中心\n-列车以Vmax=215km/h持续运行到目的站（由于无法获得横向加速度）\n=====================\n变压器车，中间车\n============= | -列车以Vmax=215km/h运行一直到下一站\n-如可能，以低减速度制动\n-通知控制中心\n-通知列车乘务员，并令其执行以下操作：\n-锁闭外门，并放置标记牌\n-列车以Vmax=215km/h运行一直到下一站\n-如可能，以低减速度制动\n-通知控制中心\n-通知列车乘务员，并令其执行以下操作：\n-锁闭外门，并放置标记牌\n
748 | 8 | 制动 | 1768 | 与BCU主面板-A4的通讯故障 | =========================\n端车，变压器车\n========================\n-通知乘务员，并下令执行如下操作：\n-锁闭外门，并放置标记板\n-通过车辆制动面板关闭摩擦制动\n-按下TD-HMI上“制动状态”菜单中的“制动有效率”软键\n-如果制动系统失效时应考虑的措施\n-通知控制中心\n-列车以Vmax=215km/h持续运行到目的站（由于无法获得横向加速度）\n=====================\n变压器车，中间车\n============= | -列车以Vmax=215km/h运行一直到下一站\n-如可能，以低减速度制动\n-通知控制中心\n-通知列车乘务员，并令其执行以下操作：\n-锁闭外门，并放置标记牌\n-列车以Vmax=215km/h运行一直到下一站\n-如可能，以低减速度制动\n-通知控制中心\n-通知列车乘务员，并令其执行以下操作：\n-锁闭外门，并放置标记牌\n
757 | 1 | 制动 | 1710 | 控制轴1和轴2<G01/1><G01/2>的安全阀停止工作 | #NAME? | -以Vmax=200km/h一直到达下一站\n-如可能，使用小的减速度来制动\n-通知控制中心\n
758 | 2 | 制动 | 1713 | 控制轴1和轴2<G01/1><G01/2>的安全阀停止工作 | #NAME? | -以Vmax=200km/h一直到达下一站\n-如可能，使用小的减速度来制动\n-通知控制中心\n
759 | 3 | 制动 | 1723 | 控制轴1和轴2<G01/1><G01/2>的安全阀停止工作 | #NAME? | -以Vmax=200km/h一直到达下一站\n-如可能，使用小的减速度来制动\n-通知控制中心\n
760 | 4 | 制动 | 1742 | 控制轴1和轴2<G01/1><G01/2>的安全阀停止工作 | #NAME? | -以Vmax=200km/h一直到达下一站\n-如可能，使用小的减速度来制动\n-通知控制中心\n
761 | 5 | 制动 | 1730 | 控制轴1和轴2<G01/1><G01/2>的安全阀停止工作 | #NAME? | -以Vmax=200km/h一直到达下一站\n-如可能，使用小的减速度来制动\n-通知控制中心\n
762 | 6 | 制动 | 1733 | 控制轴1和轴2<G01/1><G01/2>的安全阀停止工作 | #NAME? | -以Vmax=200km/h一直到达下一站\n-如可能，使用小的减速度来制动\n-通知控制中心\n
763 | 7 | 制动 | 1743 | 控制轴1和轴2<G01/1><G01/2>的安全阀停止工作 | #NAME? | -以Vmax=200km/h一直到达下一站\n-如可能，使用小的减速度来制动\n-通知控制中心\n
764 | 8 | 制动 | 1743 | 控制轴1和轴2<G01/1><G01/2>的安全阀停止工作 | #NAME? | -以Vmax=200km/h一直到达下一站\n-如可能，使用小的减速度来制动\n-通知控制中心\n
765 | 1 | 制动 | 170C | 低制动率故障 | #NAME? | -以Vmax=200km/h一直到达下一站\n-通知控制中心\n
766 | 2 | 制动 | 170C | 低制动率故障 | #NAME? | -以Vmax=200km/h一直到达下一站\n-通知控制中心\n
767 | 3 | 制动 | 170C | 低制动率故障 | #NAME? | -以Vmax=200km/h一直到达下一站\n-通知控制中心\n
768 | 4 | 制动 | 170C | 低制动率故障 | #NAME? | -以Vmax=200km/h一直到达下一站\n-通知控制中心\n
769 | 5 | 制动 | 170C | 低制动率故障 | #NAME? | -以Vmax=200km/h一直到达下一站\n-通知控制中心\n
770 | 6 | 制动 | 170C | 低制动率故障 | #NAME? | -以Vmax=200km/h一直到达下一站\n-通知控制中心\n
771 | 7 | 制动 | 170C | 低制动率故障 | #NAME? | -以Vmax=200km/h一直到达下一站\n-通知控制中心\n
772 | 8 | 制动 | 170C | 低制动率故障 | #NAME? | -以Vmax=200km/h一直到达下一站\n-通知控制中心\n
773 | 1 | 转向架 | 1712 | 轴1不旋转 | -采取措施保证人员安全\n-下令关闭相邻轨道\n-由乘务员在走行速度下检查所有轮对（1-4）旋转情况\n如果所有轮对正常旋转：\n-忽略诊断信息\n如果至少一个轮对无法旋转：\n-通知控制中心\n-请求救援牵引\n | 通过施加紧急制动停车
774 | 1 | 转向架 | 1722 | 轴2不旋转 | -采取措施保证人员安全\n-下令关闭相邻轨道\n-由乘务员在走行速度下检查所有轮对（1-4）旋转情况\n如果所有轮对正常旋转：\n-忽略诊断信息\n如果至少一个轮对无法旋转：\n-通知控制中心\n-请求救援牵引\n | 通过施加紧急制动停车
775 | 1 | 转向架 | 1732 | 轴3不旋转 | -采取措施保证人员安全\n-下令关闭相邻轨道\n-由乘务员在走行速度下检查所有轮对（1-4）旋转情况\n如果所有轮对正常旋转：\n-忽略诊断信息\n如果至少一个轮对无法旋转：\n-通知控制中心\n-请求救援牵引\n | 通过施加紧急制动停车
776 | 1 | 转向架 | 1742 | 轴4不旋转 | -采取措施保证人员安全\n-下令关闭相邻轨道\n-由乘务员在走行速度下检查所有轮对（1-4）旋转情况\n如果所有轮对正常旋转：\n-忽略诊断信息\n如果至少一个轮对无法旋转：\n-通知控制中心\n-请求救援牵引\n | 通过施加紧急制动停车
777 | 2 | 转向架 | 1712 | 轴1不旋转 | -采取措施保证人员安全\n-下令关闭相邻轨道\n-由乘务员在走行速度下检查所有轮对（1-4）旋转情况\n如果所有轮对正常旋转：\n-忽略诊断信息\n如果至少一个轮对无法旋转：\n-通知控制中心\n-请求救援牵引\n | 通过施加紧急制动停车
778 | 2 | 转向架 | 1722 | 轴2不旋转 | -采取措施保证人员安全\n-下令关闭相邻轨道\n-由乘务员在走行速度下检查所有轮对（1-4）旋转情况\n如果所有轮对正常旋转：\n-忽略诊断信息\n如果至少一个轮对无法旋转：\n-通知控制中心\n-请求救援牵引\n | 通过施加紧急制动停车
779 | 2 | 转向架 | 1732 | 轴3不旋转 | -采取措施保证人员安全\n-下令关闭相邻轨道\n-由乘务员在走行速度下检查所有轮对（1-4）旋转情况\n如果所有轮对正常旋转：\n-忽略诊断信息\n如果至少一个轮对无法旋转：\n-通知控制中心\n-请求救援牵引\n | 通过施加紧急制动停车
780 | 2 | 转向架 | 1742 | 轴4不旋转 | -采取措施保证人员安全\n-下令关闭相邻轨道\n-由乘务员在走行速度下检查所有轮对（1-4）旋转情况\n如果所有轮对正常旋转：\n-忽略诊断信息\n如果至少一个轮对无法旋转：\n-通知控制中心\n-请求救援牵引\n | 通过施加紧急制动停车
781 | 3 | 转向架 | 1712 | 轴1不旋转 | -采取措施保证人员安全\n-下令关闭相邻轨道\n-由乘务员在走行速度下检查所有轮对（1-4）旋转情况\n如果所有轮对正常旋转：\n-忽略诊断信息\n如果至少一个轮对无法旋转：\n-通知控制中心\n-请求救援牵引\n | 通过施加紧急制动停车
782 | 3 | 转向架 | 1722 | 轴2不旋转 | -采取措施保证人员安全\n-下令关闭相邻轨道\n-由乘务员在走行速度下检查所有轮对（1-4）旋转情况\n如果所有轮对正常旋转：\n-忽略诊断信息\n如果至少一个轮对无法旋转：\n-通知控制中心\n-请求救援牵引\n | 通过施加紧急制动停车
783 | 3 | 转向架 | 1732 | 轴3不旋转 | -采取措施保证人员安全\n-下令关闭相邻轨道\n-由乘务员在走行速度下检查所有轮对（1-4）旋转情况\n如果所有轮对正常旋转：\n-忽略诊断信息\n如果至少一个轮对无法旋转：\n-通知控制中心\n-请求救援牵引\n | 通过施加紧急制动停车
784 | 3 | 转向架 | 1742 | 轴4不旋转 | -采取措施保证人员安全\n-下令关闭相邻轨道\n-由乘务员在走行速度下检查所有轮对（1-4）旋转情况\n如果所有轮对正常旋转：\n-忽略诊断信息\n如果至少一个轮对无法旋转：\n-通知控制中心\n-请求救援牵引\n | 通过施加紧急制动停车
785 | 4 | 转向架 | 1712 | 轴1不旋转 | -采取措施保证人员安全\n-下令关闭相邻轨道\n-由乘务员在走行速度下检查所有轮对（1-4）旋转情况\n如果所有轮对正常旋转：\n-忽略诊断信息\n如果至少一个轮对无法旋转：\n-通知控制中心\n-请求救援牵引\n | 通过施加紧急制动停车
786 | 4 | 转向架 | 1722 | 轴2不旋转 | -采取措施保证人员安全\n-下令关闭相邻轨道\n-由乘务员在走行速度下检查所有轮对（1-4）旋转情况\n如果所有轮对正常旋转：\n-忽略诊断信息\n如果至少一个轮对无法旋转：\n-通知控制中心\n-请求救援牵引\n | 通过施加紧急制动停车
787 | 4 | 转向架 | 1732 | 轴3不旋转 | -采取措施保证人员安全\n-下令关闭相邻轨道\n-由乘务员在走行速度下检查所有轮对（1-4）旋转情况\n如果所有轮对正常旋转：\n-忽略诊断信息\n如果至少一个轮对无法旋转：\n-通知控制中心\n-请求救援牵引\n | 通过施加紧急制动停车
788 | 4 | 转向架 | 1742 | 轴4不旋转 | -采取措施保证人员安全\n-下令关闭相邻轨道\n-由乘务员在走行速度下检查所有轮对（1-4）旋转情况\n如果所有轮对正常旋转：\n-忽略诊断信息\n如果至少一个轮对无法旋转：\n-通知控制中心\n-请求救援牵引\n | 通过施加紧急制动停车
789 | 5 | 转向架 | 1712 | 轴1不旋转 | -采取措施保证人员安全\n-下令关闭相邻轨道\n-由乘务员在走行速度下检查所有轮对（1-4）旋转情况\n如果所有轮对正常旋转：\n-忽略诊断信息\n如果至少一个轮对无法旋转：\n-通知控制中心\n-请求救援牵引\n | 通过施加紧急制动停车
790 | 5 | 转向架 | 1722 | 轴2不旋转 | -采取措施保证人员安全\n-下令关闭相邻轨道\n-由乘务员在走行速度下检查所有轮对（1-4）旋转情况\n如果所有轮对正常旋转：\n-忽略诊断信息\n如果至少一个轮对无法旋转：\n-通知控制中心\n-请求救援牵引\n | 通过施加紧急制动停车
791 | 5 | 转向架 | 1732 | 轴3不旋转 | -采取措施保证人员安全\n-下令关闭相邻轨道\n-由乘务员在走行速度下检查所有轮对（1-4）旋转情况\n如果所有轮对正常旋转：\n-忽略诊断信息\n如果至少一个轮对无法旋转：\n-通知控制中心\n-请求救援牵引\n | 通过施加紧急制动停车
792 | 5 | 转向架 | 1742 | 轴4不旋转 | -采取措施保证人员安全\n-下令关闭相邻轨道\n-由乘务员在走行速度下检查所有轮对（1-4）旋转情况\n如果所有轮对正常旋转：\n-忽略诊断信息\n如果至少一个轮对无法旋转：\n-通知控制中心\n-请求救援牵引\n | 通过施加紧急制动停车
793 | 6 | 转向架 | 1712 | 轴1不旋转 | -采取措施保证人员安全\n-下令关闭相邻轨道\n-由乘务员在走行速度下检查所有轮对（1-4）旋转情况\n如果所有轮对正常旋转：\n-忽略诊断信息\n如果至少一个轮对无法旋转：\n-通知控制中心\n-请求救援牵引\n | 通过施加紧急制动停车
794 | 6 | 转向架 | 1722 | 轴2不旋转 | -采取措施保证人员安全\n-下令关闭相邻轨道\n-由乘务员在走行速度下检查所有轮对（1-4）旋转情况\n如果所有轮对正常旋转：\n-忽略诊断信息\n如果至少一个轮对无法旋转：\n-通知控制中心\n-请求救援牵引\n | 通过施加紧急制动停车
795 | 6 | 转向架 | 1732 | 轴3不旋转 | -采取措施保证人员安全\n-下令关闭相邻轨道\n-由乘务员在走行速度下检查所有轮对（1-4）旋转情况\n如果所有轮对正常旋转：\n-忽略诊断信息\n如果至少一个轮对无法旋转：\n-通知控制中心\n-请求救援牵引\n | 通过施加紧急制动停车
796 | 6 | 转向架 | 1742 | 轴4不旋转 | -采取措施保证人员安全\n-下令关闭相邻轨道\n-由乘务员在走行速度下检查所有轮对（1-4）旋转情况\n如果所有轮对正常旋转：\n-忽略诊断信息\n如果至少一个轮对无法旋转：\n-通知控制中心\n-请求救援牵引\n | 通过施加紧急制动停车
797 | 7 | 转向架 | 1712 | 轴1不旋转 | -采取措施保证人员安全\n-下令关闭相邻轨道\n-由乘务员在走行速度下检查所有轮对（1-4）旋转情况\n如果所有轮对正常旋转：\n-忽略诊断信息\n如果至少一个轮对无法旋转：\n-通知控制中心\n-请求救援牵引\n | 通过施加紧急制动停车
798 | 7 | 转向架 | 1722 | 轴2不旋转 | -采取措施保证人员安全\n-下令关闭相邻轨道\n-由乘务员在走行速度下检查所有轮对（1-4）旋转情况\n如果所有轮对正常旋转：\n-忽略诊断信息\n如果至少一个轮对无法旋转：\n-通知控制中心\n-请求救援牵引\n | 通过施加紧急制动停车
799 | 7 | 转向架 | 1732 | 轴3不旋转 | -采取措施保证人员安全\n-下令关闭相邻轨道\n-由乘务员在走行速度下检查所有轮对（1-4）旋转情况\n如果所有轮对正常旋转：\n-忽略诊断信息\n如果至少一个轮对无法旋转：\n-通知控制中心\n-请求救援牵引\n | 通过施加紧急制动停车
800 | 7 | 转向架 | 1742 | 轴4不旋转 | -采取措施保证人员安全\n-下令关闭相邻轨道\n-由乘务员在走行速度下检查所有轮对（1-4）旋转情况\n如果所有轮对正常旋转：\n-忽略诊断信息\n如果至少一个轮对无法旋转：\n-通知控制中心\n-请求救援牵引\n | 通过施加紧急制动停车
801 | 8 | 转向架 | 1712 | 轴1不旋转 | -采取措施保证人员安全\n-下令关闭相邻轨道\n-由乘务员在走行速度下检查所有轮对（1-4）旋转情况\n如果所有轮对正常旋转：\n-忽略诊断信息\n如果至少一个轮对无法旋转：\n-通知控制中心\n-请求救援牵引\n | 通过施加紧急制动停车
802 | 8 | 转向架 | 1722 | 轴2不旋转 | -采取措施保证人员安全\n-下令关闭相邻轨道\n-由乘务员在走行速度下检查所有轮对（1-4）旋转情况\n如果所有轮对正常旋转：\n-忽略诊断信息\n如果至少一个轮对无法旋转：\n-通知控制中心\n-请求救援牵引\n | 通过施加紧急制动停车
803 | 8 | 转向架 | 1732 | 轴3不旋转 | -采取措施保证人员安全\n-下令关闭相邻轨道\n-由乘务员在走行速度下检查所有轮对（1-4）旋转情况\n如果所有轮对正常旋转：\n-忽略诊断信息\n如果至少一个轮对无法旋转：\n-通知控制中心\n-请求救援牵引\n | 通过施加紧急制动停车
804 | 8 | 转向架 | 1742 | 轴4不旋转 | -采取措施保证人员安全\n-下令关闭相邻轨道\n-由乘务员在走行速度下检查所有轮对（1-4）旋转情况\n如果所有轮对正常旋转：\n-忽略诊断信息\n如果至少一个轮对无法旋转：\n-通知控制中心\n-请求救援牵引\n | 通过施加紧急制动停车
805 | 1 | WSP | 1736 | 至少一个WSP速度传感器信号故障 | #NAME? | -以Vmax=200km/h一直到达下一站\n-如可能，使用小的减速度来制动\n-通知控制中心\n
806 | 2 | DNRA | 17c6 | 至少一个速度传感器DNRA信号故障 | -Vmax=200km/h. \n-通知控制中心\n | -Vmax=200km/h. \n-通知控制中心\n
807 | 1 | 制动 | 1775 | 摩擦制动未缓解 | 将制动手柄置在“F”（释放）位置，持续30秒\n将制动手柄置在1B制动位置\n如果制动无法完全释放和施加：\n通知列车乘务员并下令其执行以下操作：\n关闭制动控制面板上摩擦制动FB\n在TD-HMI的“制动状态”菜单上，按下“制动有效率”软键\n如果制动系统故障应考虑的措施 | 如果产生干扰：\n并且不在所有车上都产生干扰：\n通过常用制动停车\n通知控制中心\n如果所有车辆都产生干扰：\n通过常用制动在适当的位置停车\n通知控制中心\n在TD-HMI的“制动状态”菜单上，按下“制动有效率”软键\n如果制动系统故障应考虑的措施
808 | 2 | 制动 | 1775 | 摩擦制动未缓解 | 将制动手柄置在“F”（释放）位置，持续30秒\n将制动手柄置在1B制动位置\n如果制动无法完全释放和施加：\n通知列车乘务员并下令其执行以下操作：\n关闭制动控制面板上摩擦制动FB\n在TD-HMI的“制动状态”菜单上，按下“制动有效率”软键\n如果制动系统故障应考虑的措施 | 如果产生干扰：\n并且不在所有车上都产生干扰：\n通过常用制动停车\n通知控制中心\n如果所有车辆都产生干扰：\n通过常用制动在适当的位置停车\n通知控制中心\n在TD-HMI的“制动状态”菜单上，按下“制动有效率”软键\n如果制动系统故障应考虑的措施
809 | 3 | 制动 | 1775 | 摩擦制动未缓解 | 将制动手柄置在“F”（释放）位置，持续30秒\n将制动手柄置在1B制动位置\n如果制动无法完全释放和施加：\n通知列车乘务员并下令其执行以下操作：\n关闭制动控制面板上摩擦制动FB\n在TD-HMI的“制动状态”菜单上，按下“制动有效率”软键\n如果制动系统故障应考虑的措施 | 如果产生干扰：\n并且不在所有车上都产生干扰：\n通过常用制动停车\n通知控制中心\n如果所有车辆都产生干扰：\n通过常用制动在适当的位置停车\n通知控制中心\n在TD-HMI的“制动状态”菜单上，按下“制动有效率”软键\n如果制动系统故障应考虑的措施
810 | 4 | 制动 | 1775 | 摩擦制动未缓解 | 将制动手柄置在“F”（释放）位置，持续30秒\n将制动手柄置在1B制动位置\n如果制动无法完全释放和施加：\n通知列车乘务员并下令其执行以下操作：\n关闭制动控制面板上摩擦制动FB\n在TD-HMI的“制动状态”菜单上，按下“制动有效率”软键\n如果制动系统故障应考虑的措施 | 如果产生干扰：\n并且不在所有车上都产生干扰：\n通过常用制动停车\n通知控制中心\n如果所有车辆都产生干扰：\n通过常用制动在适当的位置停车\n通知控制中心\n在TD-HMI的“制动状态”菜单上，按下“制动有效率”软键\n如果制动系统故障应考虑的措施
811 | 5 | 制动 | 1775 | 摩擦制动未缓解 | 将制动手柄置在“F”（释放）位置，持续30秒\n将制动手柄置在1B制动位置\n如果制动无法完全释放和施加：\n通知列车乘务员并下令其执行以下操作：\n关闭制动控制面板上摩擦制动FB\n在TD-HMI的“制动状态”菜单上，按下“制动有效率”软键\n如果制动系统故障应考虑的措施 | 如果产生干扰：\n并且不在所有车上都产生干扰：\n通过常用制动停车\n通知控制中心\n如果所有车辆都产生干扰：\n通过常用制动在适当的位置停车\n通知控制中心\n在TD-HMI的“制动状态”菜单上，按下“制动有效率”软键\n如果制动系统故障应考虑的措施
812 | 6 | 制动 | 1775 | 摩擦制动未缓解 | 将制动手柄置在“F”（释放）位置，持续30秒\n将制动手柄置在1B制动位置\n如果制动无法完全释放和施加：\n通知列车乘务员并下令其执行以下操作：\n关闭制动控制面板上摩擦制动FB\n在TD-HMI的“制动状态”菜单上，按下“制动有效率”软键\n如果制动系统故障应考虑的措施 | 如果产生干扰：\n并且不在所有车上都产生干扰：\n通过常用制动停车\n通知控制中心\n如果所有车辆都产生干扰：\n通过常用制动在适当的位置停车\n通知控制中心\n在TD-HMI的“制动状态”菜单上，按下“制动有效率”软键\n如果制动系统故障应考虑的措施
813 | 7 | 制动 | 1775 | 摩擦制动未缓解 | 将制动手柄置在“F”（释放）位置，持续30秒\n将制动手柄置在1B制动位置\n如果制动无法完全释放和施加：\n通知列车乘务员并下令其执行以下操作：\n关闭制动控制面板上摩擦制动FB\n在TD-HMI的“制动状态”菜单上，按下“制动有效率”软键\n如果制动系统故障应考虑的措施 | 如果产生干扰：\n并且不在所有车上都产生干扰：\n通过常用制动停车\n通知控制中心\n如果所有车辆都产生干扰：\n通过常用制动在适当的位置停车\n通知控制中心\n在TD-HMI的“制动状态”菜单上，按下“制动有效率”软键\n如果制动系统故障应考虑的措施
814 | 8 | 制动 | 1775 | 摩擦制动未缓解 | 将制动手柄置在“F”（释放）位置，持续30秒\n将制动手柄置在1B制动位置\n如果制动无法完全释放和施加：\n通知列车乘务员并下令其执行以下操作：\n关闭制动控制面板上摩擦制动FB\n在TD-HMI的“制动状态”菜单上，按下“制动有效率”软键\n如果制动系统故障应考虑的措施 | 如果产生干扰：\n并且不在所有车上都产生干扰：\n通过常用制动停车\n通知控制中心\n如果所有车辆都产生干扰：\n通过常用制动在适当的位置停车\n通知控制中心\n在TD-HMI的“制动状态”菜单上，按下“制动有效率”软键\n如果制动系统故障应考虑的措施
833 | 4 | 转向架 | 173D | 转向架1横向加速度>报警门限<G06/1> | 通知控制中心\n启动措施保证人员安全\n如必要，下令相邻轨道退出服务\n目测两个转向架\n如果确定发生损坏：\n根据结果采取措施\n如果确定没有发生损坏：\n通过将制动手柄放至“OC”位，忽略最大常用制动的施加\n以Vmax=215km/h一直到达目的站\n | #NAME?
834 | 4 | 转向架 | 68C4 | 至少一个对轮轴承测量温度故障 | 至少一个轮轮对轴承的温度检测器有故障。\nVmax值限于220km/h。\n在强制制动后，在5分钟之内减速至220km/h。 | -通知控制中心。\n-以Vmax=220km/h行驶至目的地。\n如果已启动强制制动：\n-在V<220km/h时使用注入脉冲取消强制制动。\n注意：\n如果又超过V=220km/h值，需要再次启动强制制动。
823 | 3 | 转向架 | 1734 | 转向架1的速度信号<G06/1>超限 | 以Vmax=215km/h一直到达目的站\n通知控制中心 | 以Vmax=215km/h一直到达目的站\n通知控制中心
825 | 1 | 火警 | 1214 | 盥洗室火警 | -通知列车员并采取以下措施：\n检查车辆上着火和烟雾情况。\n-等待列车员的确认。\n如果着火：\n-通知控制中心\n-如果必要，行驶至紧急停靠站。\n-通知列车员并疏散列车。\n-保护列车安全。\如果未着火：\n通知列车员采取如下措施：\n-使用电器柜SG控制面板上的49-S11“FAS线路确认”发发光按钮，复位火警报警器。\n如果警报持续：\n-把电器柜SG控制面板上的故障开关49-S13"中央火警系统"调整至“关”位置；\n-密切注意车辆上着火和烟雾情况。 | -通知列车员并采取以下措施：\n检查车辆上着火和烟雾情况。\n-等待列车员的确认。\n如果着火：\n-通知控制中心\n-如果必要，行驶至紧急停靠站。\n-通知列车员并疏散列车。\n-保护列车安全。\如果未着火：\n通知列车员采取如下措施：\n-使用电器柜SG控制面板上的49-S11“FAS线路确认”发发光按钮，复位火警报警器。\n如果警报持续：\n-把电器柜SG控制面板上的故障开关49-S13"中央火警系统"调整至“关”位置；\n-密切注意车辆上着火和烟雾情况。
826 | 2 | 火警 | 1214 | 盥洗室火警 | -通知列车员并采取以下措施：\n检查车辆上着火和烟雾情况。\n-等待列车员的确认。\n如果着火：\n-通知控制中心\n-如果必要，行驶至紧急停靠站。\n-通知列车员并疏散列车。\n-保护列车安全。\如果未着火：\n通知列车员采取如下措施：\n-使用电器柜SG控制面板上的49-S11“FAS线路确认”发发光按钮，复位火警报警器。\n如果警报持续：\n-把电器柜SG控制面板上的故障开关49-S13"中央火警系统"调整至“关”位置；\n-密切注意车辆上着火和烟雾情况。 | -通知列车员并采取以下措施：\n检查车辆上着火和烟雾情况。\n-等待列车员的确认。\n如果着火：\n-通知控制中心\n-如果必要，行驶至紧急停靠站。\n-通知列车员并疏散列车。\n-保护列车安全。\如果未着火：\n通知列车员采取如下措施：\n-使用电器柜SG控制面板上的49-S11“FAS线路确认”发发光按钮，复位火警报警器。\n如果警报持续：\n-把电器柜SG控制面板上的故障开关49-S13"中央火警系统"调整至“关”位置；\n-密切注意车辆上着火和烟雾情况。
827 | 3 | 火警 | 1214 | 盥洗室火警 | -通知列车员并采取以下措施：\n检查车辆上着火和烟雾情况。\n-等待列车员的确认。\n如果着火：\n-通知控制中心\n-如果必要，行驶至紧急停靠站。\n-通知列车员并疏散列车。\n-保护列车安全。\如果未着火：\n通知列车员采取如下措施：\n-使用电器柜SG控制面板上的49-S11“FAS线路确认”发发光按钮，复位火警报警器。\n如果警报持续：\n-把电器柜SG控制面板上的故障开关49-S13"中央火警系统"调整至“关”位置；\n-密切注意车辆上着火和烟雾情况。 | -通知列车员并采取以下措施：\n检查车辆上着火和烟雾情况。\n-等待列车员的确认。\n如果着火：\n-通知控制中心\n-如果必要，行驶至紧急停靠站。\n-通知列车员并疏散列车。\n-保护列车安全。\如果未着火：\n通知列车员采取如下措施：\n-使用电器柜SG控制面板上的49-S11“FAS线路确认”发发光按钮，复位火警报警器。\n如果警报持续：\n-把电器柜SG控制面板上的故障开关49-S13"中央火警系统"调整至“关”位置；\n-密切注意车辆上着火和烟雾情况。
828 | 4 | 火警 | 1214 | 盥洗室火警 | -通知列车员并采取以下措施：\n检查车辆上着火和烟雾情况。\n-等待列车员的确认。\n如果着火：\n-通知控制中心\n-如果必要，行驶至紧急停靠站。\n-通知列车员并疏散列车。\n-保护列车安全。\如果未着火：\n通知列车员采取如下措施：\n-使用电器柜SG控制面板上的49-S11“FAS线路确认”发发光按钮，复位火警报警器。\n如果警报持续：\n-把电器柜SG控制面板上的故障开关49-S13"中央火警系统"调整至“关”位置；\n-密切注意车辆上着火和烟雾情况。 | -通知列车员并采取以下措施：\n检查车辆上着火和烟雾情况。\n-等待列车员的确认。\n如果着火：\n-通知控制中心\n-如果必要，行驶至紧急停靠站。\n-通知列车员并疏散列车。\n-保护列车安全。\如果未着火：\n通知列车员采取如下措施：\n-使用电器柜SG控制面板上的49-S11“FAS线路确认”发发光按钮，复位火警报警器。\n如果警报持续：\n-把电器柜SG控制面板上的故障开关49-S13"中央火警系统"调整至“关”位置；\n-密切注意车辆上着火和烟雾情况。
829 | 5 | 火警 | 1214 | 盥洗室火警 | -通知列车员并采取以下措施：\n检查车辆上着火和烟雾情况。\n-等待列车员的确认。\n如果着火：\n-通知控制中心\n-如果必要，行驶至紧急停靠站。\n-通知列车员并疏散列车。\n-保护列车安全。\如果未着火：\n通知列车员采取如下措施：\n-使用电器柜SG控制面板上的49-S11“FAS线路确认”发发光按钮，复位火警报警器。\n如果警报持续：\n-把电器柜SG控制面板上的故障开关49-S13"中央火警系统"调整至“关”位置；\n-密切注意车辆上着火和烟雾情况。 | -通知列车员并采取以下措施：\n检查车辆上着火和烟雾情况。\n-等待列车员的确认。\n如果着火：\n-通知控制中心\n-如果必要，行驶至紧急停靠站。\n-通知列车员并疏散列车。\n-保护列车安全。\如果未着火：\n通知列车员采取如下措施：\n-使用电器柜SG控制面板上的49-S11“FAS线路确认”发发光按钮，复位火警报警器。\n如果警报持续：\n-把电器柜SG控制面板上的故障开关49-S13"中央火警系统"调整至“关”位置；\n-密切注意车辆上着火和烟雾情况。
830 | 6 | 火警 | 1214 | 盥洗室火警 | -通知列车员并采取以下措施：\n检查车辆上着火和烟雾情况。\n-等待列车员的确认。\n如果着火：\n-通知控制中心\n-如果必要，行驶至紧急停靠站。\n-通知列车员并疏散列车。\n-保护列车安全。\如果未着火：\n通知列车员采取如下措施：\n-使用电器柜SG控制面板上的49-S11“FAS线路确认”发发光按钮，复位火警报警器。\n如果警报持续：\n-把电器柜SG控制面板上的故障开关49-S13"中央火警系统"调整至“关”位置；\n-密切注意车辆上着火和烟雾情况。 | -通知列车员并采取以下措施：\n检查车辆上着火和烟雾情况。\n-等待列车员的确认。\n如果着火：\n-通知控制中心\n-如果必要，行驶至紧急停靠站。\n-通知列车员并疏散列车。\n-保护列车安全。\如果未着火：\n通知列车员采取如下措施：\n-使用电器柜SG控制面板上的49-S11“FAS线路确认”发发光按钮，复位火警报警器。\n如果警报持续：\n-把电器柜SG控制面板上的故障开关49-S13"中央火警系统"调整至“关”位置；\n-密切注意车辆上着火和烟雾情况。
831 | 7 | 火警 | 1214 | 盥洗室火警 | -通知列车员并采取以下措施：\n检查车辆上着火和烟雾情况。\n-等待列车员的确认。\n如果着火：\n-通知控制中心\n-如果必要，行驶至紧急停靠站。\n-通知列车员并疏散列车。\n-保护列车安全。\如果未着火：\n通知列车员采取如下措施：\n-使用电器柜SG控制面板上的49-S11“FAS线路确认”发发光按钮，复位火警报警器。\n如果警报持续：\n-把电器柜SG控制面板上的故障开关49-S13"中央火警系统"调整至“关”位置；\n-密切注意车辆上着火和烟雾情况。 | -通知列车员并采取以下措施：\n检查车辆上着火和烟雾情况。\n-等待列车员的确认。\n如果着火：\n-通知控制中心\n-如果必要，行驶至紧急停靠站。\n-通知列车员并疏散列车。\n-保护列车安全。\如果未着火：\n通知列车员采取如下措施：\n-使用电器柜SG控制面板上的49-S11“FAS线路确认”发发光按钮，复位火警报警器。\n如果警报持续：\n-把电器柜SG控制面板上的故障开关49-S13"中央火警系统"调整至“关”位置；\n-密切注意车辆上着火和烟雾情况。
832 | 8 | 火警 | 1214 | 盥洗室火警 | -通知列车员并采取以下措施：\n检查车辆上着火和烟雾情况。\n-等待列车员的确认。\n如果着火：\n-通知控制中心\n-如果必要，行驶至紧急停靠站。\n-通知列车员并疏散列车。\n-保护列车安全。\如果未着火：\n通知列车员采取如下措施：\n-使用电器柜SG控制面板上的49-S11“FAS线路确认”发发光按钮，复位火警报警器。\n如果警报持续：\n-把电器柜SG控制面板上的故障开关49-S13"中央火警系统"调整至“关”位置；\n-密切注意车辆上着火和烟雾情况。 | -通知列车员并采取以下措施：\n检查车辆上着火和烟雾情况。\n-等待列车员的确认。\n如果着火：\n-通知控制中心\n-如果必要，行驶至紧急停靠站。\n-通知列车员并疏散列车。\n-保护列车安全。\如果未着火：\n通知列车员采取如下措施：\n-使用电器柜SG控制面板上的49-S11“FAS线路确认”发发光按钮，复位火警报警器。\n如果警报持续：\n-把电器柜SG控制面板上的故障开关49-S13"中央火警系统"调整至“关”位置；\n-密切注意车辆上着火和烟雾情况。