## 6A数据
子系统 | 数据 | 数据类型 | 6轴 | 8轴 | 备注
制动监测 | 列车管压力 | 模拟量 | √ | √
制动监测 | 停放缸压力 | 模拟量 | √ | √
制动监测 | 停放缸2压力 | 模拟量 | √ | √ | 预留
制动监测 | 均衡缸压力 | 模拟量 | √ | √
制动监测 | 均衡缸2压力 | 模拟量 | √ | √
制动监测 | 制动缸压力 | 模拟量 | √ | √ | 预留
制动监测 | 列车辆数 | 模拟量 | √ | √ | LKJ送出来的数据，无法获得
制动监测 | 当前状态-充排风结束 | 开关量 | √ | √
制动监测 | 当前状态-充排风中 | 开关量 | √ | √
制动监测 | 当前状态-无充排风 | 开关量 | √ | √
制动监测 | 当前流量 | 模拟量 | √ | √
制动监测 | 压力变送器-正常 | 开关量 | √ | √
制动监测 | 流量变送器-正常 | 开关量 | √ | √
制动监测 | 停放制动-异常施加 | 开关量 | √ | √
制动监测 | 停放制动-异常缓解 | 开关量 | √ | √
制动监测 | 参考速度 | 模拟量 | √ | √
制动监测 | 贯通辆数 | 模拟量 | √ | √
防火监控
视频监控
高压绝缘检测 | 检测类型-出库检测 | 开关量 | √ | √ |  | 司机操作方法：在功率模块自检正常，外网无电，机车电钥匙断开的的情况下，司机使用蓝钥匙将绝缘检测柜上的电钥匙从关位打到开位，按下出库检测或者运行检测按钮，屏幕上显示检测结果绝缘状态和检测电压。
高压绝缘检测 | 检测类型-运行检测 | 开关量 | √ | √
高压绝缘检测 | 检测电压 | 模拟量 | √ | √
高压绝缘检测 | 绝缘状态-正常 | 开关量 | √ | √
高压绝缘检测 | 绝缘状态-报警 | 开关量 | √ | √
高压绝缘检测 | 功率模块故障 | 开关量 | √ | √
高压绝缘检测 | 外网有电 | 开关量 | √ | √
高压绝缘检测 | 电钥匙开 | 开关量 | √ | √
高压绝缘检测 | 报警门限 | 模拟量 | √ | √ | 应该为系统设置里设置的
列车供电监测 | 漏电流1路 | 模拟量 | √ | × | 8轴暂时无列供
列车供电监测 | 漏电流2路 | 模拟量 | √ | ×
列车供电监测 | 交流输入电压1路 | 模拟量 | √ | ×
列车供电监测 | 交流输入电压2路 | 模拟量 | √ | ×
列车供电监测 | 交流输入电流1路 | 模拟量 | √ | ×
列车供电监测 | 交流输入电流2路 | 模拟量 | √ | ×
列车供电监测 | 供电电压1路 | 模拟量 | √ | ×
列车供电监测 | 供电电压2路 | 模拟量 | √ | ×
列车供电监测 | 供电电流1路 | 模拟量 | √ | ×
列车供电监测 | 供电电流2路 | 模拟量 | √ | ×
列车供电监测 | 半电压1路 | 模拟量 | √ | ×
列车供电监测 | 半电压2路 | 模拟量 | √ | ×
列车供电监测 | 使用电量1路 | 模拟量 | √ | ×
列车供电监测 | 使用电量2路 | 模拟量 | √ | ×
列车供电监测 | 挂车前记录 | 开关量 | √ | × | 待确认，历史记录暂不要
列车供电监测 | 挂车后记录 | 开关量 | √ | × | 待确认，历史记录暂不要
列车供电监测 | 供电申请1路 | 开关量 | √ | ×
列车供电监测 | 供电申请2路 | 开关量 | √ | ×
列车供电监测 | 供电钥匙闭合1路 | 开关量 | √ | ×
列车供电监测 | 供电钥匙闭合2路 | 开关量 | √ | ×
列车供电监测 | 客车电源有效1路 | 开关量 | √ | ×
列车供电监测 | 客车电源有效2路 | 开关量 | √ | ×
列车供电监测 | 供电允许1路 | 开关量 | √ | ×
列车供电监测 | 供电允许2路 | 开关量 | √ | ×
列车供电监测 | A组运行1路 | 开关量 | √ | ×
列车供电监测 | A组运行2路 | 开关量 | √ | ×
列车供电监测 | B组运行1路 | 开关量 | √ | ×
列车供电监测 | B组运行2路 | 开关量 | √ | ×
列车供电监测 | 接地隔离开关闭合1路 | 开关量 | √ | ×
列车供电监测 | 接地隔离开关闭合2路 | 开关量 | √ | ×
列车供电监测 | 集控隔离开关闭合1路 | 开关量 | √ | ×
列车供电监测 | 集控隔离开关闭合2路 | 开关量 | √ | ×
列车供电监测 | 温度继电器1动作1路 | 开关量 | √ | ×
列车供电监测 | 温度继电器1动作2路 | 开关量 | √ | ×
列车供电监测 | 温度继电器2动作1路 | 开关量 | √ | ×
列车供电监测 | 温度继电器2动作2路 | 开关量 | √ | ×
列车供电监测 | 1端占用 | 开关量 | √ | ×
列车供电监测 | 2端占用 | 开关量 | √ | ×
列车供电监测 | 1端电钥匙闭合 | 开关量 | √ | ×
列车供电监测 | 2端电钥匙闭合 | 开关量 | √ | ×
列车供电监测 | 辅变运行 | 开关量 | √ | ×
列车供电监测 | 主断闭合 | 开关量 | √ | ×
列车供电监测 | 列供风机运行 | 开关量 | √ | ×
走行部监测 | 1轴1位温度 | 模拟量 | √ | √ | 踏面号，齿轮号，超温... 故障信息过于复杂，建议暂时显示为非正常时都为一个故障，或者某一位故障时就显示为一个固定的故障，故障位互相不同
走行部监测 | 1轴1位正常 | 开关量 | √ | √
走行部监测 | 1轴1位非正常 | 开关量 | √ | √
走行部监测 | 1轴2位温度 | 模拟量 | √ | √
走行部监测 | 1轴2位正常 | 开关量 | √ | √
走行部监测 | 1轴2位非正常 | 开关量 | √ | √
走行部监测 | 1轴3位温度 | 模拟量 | √ | √
走行部监测 | 1轴3位正常 | 开关量 | √ | √
走行部监测 | 1轴3位非正常 | 开关量 | √ | √
走行部监测 | 1轴4位温度 | 模拟量 | √ | √
走行部监测 | 1轴4位正常 | 开关量 | √ | √
走行部监测 | 1轴4位非正常 | 开关量 | √ | √
走行部监测 | 1轴5位温度 | 模拟量 | √ | √
走行部监测 | 1轴5位正常 | 开关量 | √ | √
走行部监测 | 1轴5位非正常 | 开关量 | √ | √
走行部监测 | 1轴6位温度 | 模拟量 | √ | √
走行部监测 | 1轴6位正常 | 开关量 | √ | √
走行部监测 | 1轴6位非正常 | 开关量 | √ | √
走行部监测 | 2轴1位温度 | 模拟量 | √ | √
走行部监测 | 2轴1位正常 | 开关量 | √ | √
走行部监测 | 2轴1位非正常 | 开关量 | √ | √
走行部监测 | 2轴2位温度 | 模拟量 | √ | √
走行部监测 | 2轴2位正常 | 开关量 | √ | √
走行部监测 | 2轴2位非正常 | 开关量 | √ | √
走行部监测 | 2轴3位温度 | 模拟量 | √ | √
走行部监测 | 2轴3位正常 | 开关量 | √ | √
走行部监测 | 2轴3位非正常 | 开关量 | √ | √
走行部监测 | 2轴4位温度 | 模拟量 | √ | √
走行部监测 | 2轴4位正常 | 开关量 | √ | √
走行部监测 | 2轴4位非正常 | 开关量 | √ | √
走行部监测 | 2轴5位温度 | 模拟量 | √ | √
走行部监测 | 2轴5位正常 | 开关量 | √ | √
走行部监测 | 2轴5位非正常 | 开关量 | √ | √
走行部监测 | 2轴6位温度 | 模拟量 | √ | √
走行部监测 | 2轴6位正常 | 开关量 | √ | √
走行部监测 | 2轴6位非正常 | 开关量 | √ | √
走行部监测 | 3轴1位温度 | 模拟量 | √ | √
走行部监测 | 3轴1位正常 | 开关量 | √ | √
走行部监测 | 3轴1位非正常 | 开关量 | √ | √
走行部监测 | 3轴2位温度 | 模拟量 | √ | √
走行部监测 | 3轴2位正常 | 开关量 | √ | √
走行部监测 | 3轴2位非正常 | 开关量 | √ | √
走行部监测 | 3轴3位温度 | 模拟量 | √ | √
走行部监测 | 3轴3位正常 | 开关量 | √ | √
走行部监测 | 3轴3位非正常 | 开关量 | √ | √
走行部监测 | 3轴4位温度 | 模拟量 | √ | √
走行部监测 | 3轴4位正常 | 开关量 | √ | √
走行部监测 | 3轴4位非正常 | 开关量 | √ | √
走行部监测 | 3轴5位温度 | 模拟量 | √ | √
走行部监测 | 3轴5位正常 | 开关量 | √ | √
走行部监测 | 3轴5位非正常 | 开关量 | √ | √
走行部监测 | 3轴6位温度 | 模拟量 | √ | √
走行部监测 | 3轴6位正常 | 开关量 | √ | √
走行部监测 | 3轴6位非正常 | 开关量 | √ | √
走行部监测 | 4轴1位温度 | 模拟量 | √ | √
走行部监测 | 4轴1位正常 | 开关量 | √ | √
走行部监测 | 4轴1位非正常 | 开关量 | √ | √
走行部监测 | 4轴2位温度 | 模拟量 | √ | √
走行部监测 | 4轴2位正常 | 开关量 | √ | √
走行部监测 | 4轴2位非正常 | 开关量 | √ | √
走行部监测 | 4轴3位温度 | 模拟量 | √ | √
走行部监测 | 4轴3位正常 | 开关量 | √ | √
走行部监测 | 4轴3位非正常 | 开关量 | √ | √
走行部监测 | 4轴4位温度 | 模拟量 | √ | √
走行部监测 | 4轴4位正常 | 开关量 | √ | √
走行部监测 | 4轴4位非正常 | 开关量 | √ | √
走行部监测 | 4轴5位温度 | 模拟量 | √ | √
走行部监测 | 4轴5位正常 | 开关量 | √ | √
走行部监测 | 4轴5位非正常 | 开关量 | √ | √
走行部监测 | 4轴6位温度 | 模拟量 | √ | √
走行部监测 | 4轴6位正常 | 开关量 | √ | √
走行部监测 | 4轴6位非正常 | 开关量 | √ | √
走行部监测 | 5轴1位温度 | 模拟量 | √ | × | 8轴车切换A/B车，只显示4轴
走行部监测 | 5轴1位正常 | 开关量 | √ | ×
走行部监测 | 5轴1位非正常 | 开关量 | √ | ×
走行部监测 | 5轴2位温度 | 模拟量 | √ | ×
走行部监测 | 5轴2位正常 | 开关量 | √ | ×
走行部监测 | 5轴2位非正常 | 开关量 | √ | ×
走行部监测 | 5轴3位温度 | 模拟量 | √ | ×
走行部监测 | 5轴3位正常 | 开关量 | √ | ×
走行部监测 | 5轴3位非正常 | 开关量 | √ | ×
走行部监测 | 5轴4位温度 | 模拟量 | √ | ×
走行部监测 | 5轴4位正常 | 开关量 | √ | ×
走行部监测 | 5轴4位非正常 | 开关量 | √ | ×
走行部监测 | 5轴5位温度 | 模拟量 | √ | ×
走行部监测 | 5轴5位正常 | 开关量 | √ | ×
走行部监测 | 5轴5位非正常 | 开关量 | √ | ×
走行部监测 | 5轴6位温度 | 模拟量 | √ | ×
走行部监测 | 5轴6位正常 | 开关量 | √ | ×
走行部监测 | 5轴6位非正常 | 开关量 | √ | ×
走行部监测 | 6轴1位温度 | 模拟量 | √ | ×
走行部监测 | 6轴1位正常 | 开关量 | √ | ×
走行部监测 | 6轴1位非正常 | 开关量 | √ | ×
走行部监测 | 6轴2位温度 | 模拟量 | √ | ×
走行部监测 | 6轴2位正常 | 开关量 | √ | ×
走行部监测 | 6轴2位非正常 | 开关量 | √ | ×
走行部监测 | 6轴3位温度 | 模拟量 | √ | ×
走行部监测 | 6轴3位正常 | 开关量 | √ | ×
走行部监测 | 6轴3位非正常 | 开关量 | √ | ×
走行部监测 | 6轴4位温度 | 模拟量 | √ | ×
走行部监测 | 6轴4位正常 | 开关量 | √ | ×
走行部监测 | 6轴4位非正常 | 开关量 | √ | ×
走行部监测 | 6轴5位温度 | 模拟量 | √ | ×
走行部监测 | 6轴5位正常 | 开关量 | √ | ×
走行部监测 | 6轴5位非正常 | 开关量 | √ | ×
走行部监测 | 6轴6位温度 | 模拟量 | √ | ×
走行部监测 | 5轴6位正常 | 开关量 | √ | ×
走行部监测 | 5轴6位非正常 | 开关量 | √ | ×
走行部监测
走行部监测
走行部监测 | 参考速度 | 模拟量 | √ | √
走行部监测 | 一端构架横向晃动 | 开关量 | √ | √ | 待确定
走行部监测 | 二端构架横向晃动 | 开关量 | √ | √ | 待确定
走行部监测 | 一端车体纵向冲动 | 开关量 | √ | √ | 待确定
走行部监测 | 二端车体纵向冲动 | 开关量 | √ | √ | 待确定
机车信息 | 公里标 | 模拟量 | √ | √ | LKJ送出来的数据，无法获得
机车信息 | 装置状态-监控/调车 | 开关量 | √ | √
机车信息 | 装置状态-监控/非调车 | 开关量 | √ | √
机车信息 | 装置状态-降级/调车 | 开关量 | √ | √
机车信息 | 装置状态-降级/非调车 | 开关量 | √ | √
机车信息 | 工况-牵引 | 开关量 | √ | √
机车信息 | 工况-惰行 | 开关量 | √ | √
机车信息 | 工况-制动 | 开关量 | √ | √
机车信息 | 工况-向前 | 开关量 | √ | √
机车信息 | 工况-零位 | 开关量 | √ | √
机车信息 | 工况-向后 | 开关量 | √ | √
机车信息 | 机车车号 | 模拟量 | √ | √ | LKJ送出来的数据，无法获得
机车信息 | 运用车次 | 模拟量 | √ | √ | LKJ送出来的数据，无法获得
机车信息 | 正司机号 | 模拟量 | √ | √ | LKJ送出来的数据，无法获得
机车信息 | 副司机号 | 模拟量 | √ | √ | LKJ送出来的数据，无法获得
机车信息 | 速度 | 模拟量 | √ | √ | LKJ送出来的数据，无法获得
机车信息 | 辆数 | 模拟量 | √ | √ | LKJ送出来的数据，无法获得
机车信息 | 总重 | 模拟量 | √ | √ | LKJ送出来的数据，无法获得
机车信息 | 计长 | 模拟量 | √ | √ | LKJ送出来的数据，无法获得
机车信息 | 客货本补-客/本 | 开关量 | √ | √ | LKJ送出来的数据，无法获得
机车信息 | 客货本补-客/补 | 开关量 | √ | √ | LKJ送出来的数据，无法获得
机车信息 | 客货本补-货/本 | 开关量 | √ | √ | LKJ送出来的数据，无法获得
机车信息 | 客货本补-货/补 | 开关量 | √ | √ | LKJ送出来的数据，无法获得
机车信息
机车信息
机车信息
机车信息 | 手柄级位 | 模拟量 | √ | √
机车信息 | 司机室占用状态-1端占用 | 开关量 | √ | √
机车信息 | 司机室占用状态-2端占用 | 开关量 | √ | √
机车信息 | 受电弓-升起 | 开关量 | √ | √
机车信息 | 主断状态-闭合 | 开关量 | √ | √
机车信息 | 大闸状态-大闸运转 | 开关量 | √ | √
机车信息 | 大闸状态-大闸初制 | 开关量 | √ | √
机车信息 | 大闸状态-大闸常制 | 开关量 | √ | √
机车信息 | 大闸状态-大闸全制 | 开关量 | √ | √
机车信息 | 大闸状态-大闸重联 | 开关量 | √ | √
机车信息 | 大闸状态-大闸抑制 | 开关量 | √ | √
机车信息 | 大闸状态-大闸紧急 | 开关量 | √ | √
机车信息 | 小闸状态-小闸单缓 | 开关量 | √ | √
机车信息 | 小闸状态-小闸运转 | 开关量 | √ | √
机车信息 | 小闸状态-小闸常制 | 开关量 | √ | √
机车信息 | 小闸状态-小闸全制 | 开关量 | √ | √
机车信息 | 停放切除 | 开关量 | √ | √
机车信息
机车信息 | 正向有功 | 开关量 | √ | √
机车信息 | 反向有功 | 开关量 | √ | √
机车信息 | 正向无功 | 开关量 | √ | √
机车信息 | 反向无功 | 开关量 | √ | √
机车信息 | 电压 | 模拟量 | √ | √
机车信息 | 电流 | 模拟量 | √ | √
机车信息 | 电压频率 | 模拟量 | √ | √
机车信息 | 功率因素 | 模拟量 | √ | √
机车信息 | 有功功率 | 模拟量 | √ | √
机车信息 | 无功功率 | 模拟量 | √ | √
机车信息
机车信息 | 油量 | 模拟量 | √ | √

## 6A接口
| UCHAR数组定义 |  |  |  | float数组定义
总序号 | 数组下标 | 字节位 | 内容定义 | 备注 | 总序号/数组下标 | 内容定义 | 备注
0 | 0 | 0 |  | 制动（8轴车则为A车） | 0 | 列车管压力 | 制动制动（8轴车则为A车）
1 |  | 1 | 当前状态-充排风结束 |  | 1 | 停放缸压力
2 |  | 2 | 当前状态-充排风中 |  | 2 | 停放缸2压力-预留
3 |  | 3 | 当前状态-无充排风 |  | 3 | 均衡缸压力
4 |  | 4 | 压力变送器-正常 |  | 4 | 均衡缸2压力
5 |  | 5 | 流量变送器-正常 |  | 5 | 制动缸压力-预留
6 |  | 6 | 停放制动-异常施加 |  | 6 | 列车辆数
7 |  | 7 | 停放制动-异常缓解 |  | 7 | 当前流量
8 | 1 | 0 | 检测类型-出库检测 | 高压绝缘（8轴车则为A车） | 8 | 参考速度
9 |  | 1 | 检测类型-运行检测 |  | 9 | 贯通辆数
10 |  | 2 | 绝缘状态-正常 |  | 10
11 |  | 3 | 绝缘状态-报警 |  | 11 | 检测电压 | 高压绝缘（8轴车则为A车）
12 |  | 4 | 功率模块故障 |  | 12 | 报警门限
13 |  | 5 | 外网有电 |  | 13
14 |  | 6 | 电钥匙开 |  | 14 | 漏电流1路 | 列供（6轴有，8轴无）
15 |  | 7 |  |  | 15 | 漏电流2路
16 | 2 | 0 | 供电申请1路 | 列供 （6轴有，8轴无，暂无8轴客运机车） | 16 | 交流输入电压1路
17 |  | 1 | 供电申请2路 |  | 17 | 交流输入电压2路
18 |  | 2 | 供电钥匙闭合1路 |  | 18 | 交流输入电流1路
19 |  | 3 | 供电钥匙闭合2路 |  | 19 | 交流输入电流2路
20 |  | 4 | 客车电源有效1路 |  | 20 | 供电电压1路
21 |  | 5 | 客车电源有效2路 |  | 21 | 供电电压2路
22 |  | 6 | 供电允许1路 |  | 22 | 供电电流1路
23 |  | 7 | 供电允许2路 |  | 23 | 供电电流2路
24 | 3 | 0 | A组运行1路 |  | 24 | 半电压1路
25 |  | 1 | A组运行2路 |  | 25 | 半电压2路
26 |  | 2 | B组运行1路 |  | 26 | 使用电量1路
27 |  | 3 | B组运行2路 |  | 27 | 使用电量2路
28 |  | 4 | 接地隔离开关闭合1路 |  | 28
29 |  | 5 | 接地隔离开关闭合2路 |  | 29 | 1轴1位温度 | 走行（8轴则为前6轴）
30 |  | 6 | 集控隔离开关闭合1路 |  | 30 | 1轴2位温度
31 |  | 7 | 集控隔离开关闭合2路 |  | 31 | 1轴3位温度
32 | 4 | 0 | 温度继电器1动作1路 |  | 32 | 1轴4位温度
33 |  | 1 | 温度继电器1动作2路 |  | 33 | 1轴5位温度
34 |  | 2 | 温度继电器2动作1路 |  | 34 | 1轴6位温度
35 |  | 3 | 温度继电器2动作2路 |  | 35 | 2轴1位温度
36 |  | 4 | 1端占用 |  | 36 | 2轴2位温度
37 |  | 5 | 2端占用 |  | 37 | 2轴3位温度
38 |  | 6 | 1端电钥匙闭合 |  | 38 | 2轴4位温度
39 |  | 7 | 2端电钥匙闭合 |  | 39 | 2轴5位温度
40 | 5 | 0 | 辅变运行 |  | 40 | 2轴6位温度
41 |  | 1 | 主断闭合 |  | 41 | 3轴1位温度
42 |  | 2 | 列供风机运行 |  | 42 | 3轴2位温度
43 |  | 3 |  |  | 43 | 3轴3位温度
44 |  | 4 |  |  | 44 | 3轴4位温度
45 |  | 5 |  |  | 45 | 3轴5位温度
46 |  | 6 |  |  | 46 | 3轴6位温度
47 |  | 7 |  |  | 47 | 4轴1位温度
48 | 6 | 0 | 1轴1位正常 | 走行 （非8轴车则只显示6轴） | 48 | 4轴2位温度
49 |  | 1 | 1轴1位非正常 |  | 49 | 4轴3位温度
50 |  | 2 | 1轴2位正常 |  | 50 | 4轴4位温度
51 |  | 3 | 1轴2位非正常 |  | 51 | 4轴5位温度
52 |  | 4 | 1轴3位正常 |  | 52 | 4轴6位温度
53 |  | 5 | 1轴3位非正常 |  | 53 | 5轴1位温度
54 |  | 6 | 1轴4位正常 |  | 54 | 5轴2位温度
55 |  | 7 | 1轴4位非正常 |  | 55 | 5轴3位温度
56 | 7 | 0 | 1轴5位正常 |  | 56 | 5轴4位温度
57 |  | 1 | 1轴5位非正常 |  | 57 | 5轴5位温度
58 |  | 2 | 1轴6位正常 |  | 58 | 5轴6位温度
59 |  | 3 | 1轴6位非正常 |  | 59 | 6轴1位温度
60 |  | 4 | 2轴1位正常 |  | 60 | 6轴2位温度
61 |  | 5 | 2轴1位非正常 |  | 61 | 6轴3位温度
62 |  | 6 | 2轴2位正常 |  | 62 | 6轴4位温度
63 |  | 7 | 2轴2位非正常 |  | 63 | 6轴5位温度
64 | 8 | 0 | 2轴3位正常 |  | 64 | 6轴6位温度
65 |  | 1 | 2轴3位非正常 |  | 65
66 |  | 2 | 2轴4位正常 |  | 66 | 公里标-LKJ | 机车信息 （来自LKJ的无法送出）
67 |  | 3 | 2轴4位非正常 |  | 67 | 机车车号-LKJ
68 |  | 4 | 2轴5位正常 |  | 68 | 运用车次-LKJ
69 |  | 5 | 2轴5位非正常 |  | 69 | 正司机号-LKJ
70 |  | 6 | 2轴6位正常 |  | 70 | 副司机号-LKJ
71 |  | 7 | 2轴6位非正常 |  | 71 | 速度
72 | 9 | 0 | 3轴1位正常 |  | 72 | 辆数
73 |  | 1 | 3轴1位非正常 |  | 73 | 总重
74 |  | 2 | 3轴2位正常 |  | 74 | 计长
75 |  | 3 | 3轴2位非正常 |  | 75 | 手柄级位
76 |  | 4 | 3轴3位正常 |  | 76 | 电压
77 |  | 5 | 3轴3位非正常 |  | 77 | 电流
78 |  | 6 | 3轴4位正常 |  | 78 | 电压频率
79 |  | 7 | 3轴4位非正常 |  | 79 | 功率因素
80 | 10 | 0 | 3轴5位正常 |  | 80 | 有功功率
81 |  | 1 | 3轴5位非正常 |  | 81 | 无功功率
82 |  | 2 | 3轴6位正常 |  | 82 | 油量
83 |  | 3 | 3轴6位非正常 |  | 83 | 循环计数-第1页
84 |  | 4 | 4轴1位正常 |  | 84 | 错误标识-第1页
85 |  | 5 | 4轴1位非正常 |  | 85 | 循环计数-第2页
86 |  | 6 | 4轴2位正常 |  | 86 | 错误标识-第2页
87 |  | 7 | 4轴2位非正常 |  | 87 | 循环计数-第3页
88 | 11 | 0 | 4轴3位正常 |  | 88 | 错误标识-第3页
89 |  | 1 | 4轴3位非正常 |  | 89 | 循环计数-第4页
90 |  | 2 | 4轴4位正常 |  | 90 | 错误标识-第4页
91 |  | 3 | 4轴4位非正常 |  | 91
92 |  | 4 | 4轴5位正常 |  | 92
93 |  | 5 | 4轴5位非正常 |  | 93
94 |  | 6 | 4轴6位正常 |  | 94
95 |  | 7 | 4轴6位非正常 |  | 95 | 列车管压力 | 制动制动（8轴车-B车）
96 | 12 | 0 | 5轴1位正常 |  | 96 | 停放缸压力
97 |  | 1 | 5轴1位非正常 |  | 97 | 停放缸2压力-预留
98 |  | 2 | 5轴2位正常 |  | 98 | 均衡缸压力
99 |  | 3 | 5轴2位非正常 |  | 99 | 均衡缸2压力
100 |  | 4 | 5轴3位正常 |  | 100 | 制动缸压力-预留
101 |  | 5 | 5轴3位非正常 |  | 101 | 列车辆数
102 |  | 6 | 5轴4位正常 |  | 102 | 当前流量
103 |  | 7 | 5轴4位非正常 |  | 103 | 参考速度
104 | 13 | 0 | 5轴5位正常 |  | 104 | 贯通辆数
105 |  | 1 | 5轴5位非正常 |  | 105
106 |  | 2 | 5轴6位正常 |  | 106 | 检测电压 | 高压绝缘（8轴车-B车）
107 |  | 3 | 5轴6位非正常 |  | 107 | 报警门限
108 |  | 4 | 6轴1位正常 |  | 108
109 |  | 5 | 6轴1位非正常 |  | 109 | 7轴1位温度 | 8轴后两轴
110 |  | 6 | 6轴2位正常 |  | 110 | 7轴2位温度
111 |  | 7 | 6轴2位非正常 |  | 111 | 7轴3位温度
112 | 14 | 0 | 6轴3位正常 |  | 112 | 7轴4位温度
113 |  | 1 | 6轴3位非正常 |  | 113 | 7轴5位温度
114 |  | 2 | 6轴4位正常 |  | 114 | 7轴6位温度
115 |  | 3 | 6轴4位非正常 |  | 115 | 8轴1位温度
116 |  | 4 | 6轴5位正常 |  | 116 | 8轴2位温度
117 |  | 5 | 6轴5位非正常 |  | 117 | 8轴3位温度
118 |  | 6 | 6轴6位正常 |  | 118 | 8轴4位温度
119 |  | 7 | 6轴6位非正常 |  | 119 | 8轴5位温度
120 | 15 | 0 | 7轴1位正常 |  | 120 | 8轴6位温度
121 |  | 1 | 7轴1位非正常 |  | 121
122 |  | 2 | 7轴2位正常 |  | 122
123 |  | 3 | 7轴2位非正常 |  | 123
124 |  | 4 | 7轴3位正常 |  | 124
125 |  | 5 | 7轴3位非正常 |  | 125
126 |  | 6 | 7轴4位正常 |  | 126
127 |  | 7 | 7轴4位非正常 |  | 127
128 | 16 | 0 | 7轴5位正常 |  | 128
129 |  | 1 | 7轴5位非正常 |  | 129
130 |  | 2 | 7轴6位正常 |  | 130
131 |  | 3 | 7轴6位非正常 |  | 131
132 |  | 4 | 8轴1位正常 |  | 132
133 |  | 5 | 8轴1位非正常 |  | 133
134 |  | 6 | 8轴2位正常 |  | 134
135 |  | 7 | 8轴2位非正常 |  | 135
136 | 17 | 0 | 8轴3位正常 |  | 136
137 |  | 1 | 8轴3位非正常 |  | 137
138 |  | 2 | 8轴4位正常 |  | 138
139 |  | 3 | 8轴4位非正常 |  | 139
140 |  | 4 | 8轴5位正常 |  | 140
141 |  | 5 | 8轴5位非正常 |  | 141
142 |  | 6 | 8轴6位正常 |  | 142
143 |  | 7 | 8轴6位非正常 |  | 143
144 | 18 | 0 | 一端构架横向晃动 |  | 144
145 |  | 1 | 二端构架横向晃动 |  | 145
146 |  | 2 | 一端车体纵向冲动 |  | 146
147 |  | 3 | 二端车体纵向冲动 |  | 147
148 |  | 4 |  |  | 148
149 |  | 5
150 |  | 6
151 |  | 7
152 | 19 | 0 | 装置状态-监控/调车 | 机车信息（8轴车则为A车）
153 |  | 1 | 装置状态-监控/非调车
154 |  | 2 | 装置状态-降级/调车
155 |  | 3 | 装置状态-降级/非调车
156 |  | 4 | 客货本补-客/本
157 |  | 5 | 客货本补-客/补
158 |  | 6 | 客货本补-货/本
159 |  | 7 | 客货本补-货/补
160 | 20 | 0 | 工况-牵引
161 |  | 1 | 工况-惰行
162 |  | 2 | 工况-制动
163 |  | 3 | 工况-向前
164 |  | 4 | 工况-零位
165 |  | 5 | 工况-向后
166 |  | 6 | 司机室占用状态-1端占用
167 |  | 7 | 司机室占用状态-2端占用
168 | 21 | 0 | 受电弓-升起
169 |  | 1 | 主断状态-闭合
170 |  | 2 | 大闸状态-大闸运转
171 |  | 3 | 大闸状态-大闸初制
172 |  | 4 | 大闸状态-大闸常制
173 |  | 5 | 大闸状态-大闸全制
174 |  | 6 | 大闸状态-大闸重联
175 |  | 7 | 大闸状态-大闸抑制
176 | 22 | 0 | 大闸状态-大闸紧急
177 |  | 1 | 小闸状态-小闸单缓
178 |  | 2 | 小闸状态-小闸运转
179 |  | 3 | 小闸状态-小闸常制
180 |  | 4 | 小闸状态-小闸全制
181 |  | 5 | 停放切除
182 |  | 6 | 正向有功
183 |  | 7 | 反向有功
184 | 23 | 0 | 正向无功
185 |  | 1 | 反向无功
186 |  | 2
187 |  | 3
188 |  | 4
189 |  | 5
190 |  | 6
191 |  | 7
192 | 24 | 0 |  | 制动（8轴车-B车）
193 |  | 1 | 当前状态-充排风结束
194 |  | 2 | 当前状态-充排风中
195 |  | 3 | 当前状态-无充排风
196 |  | 4 | 压力变送器-正常
197 |  | 5 | 流量变送器-正常
198 |  | 6 | 停放制动-异常施加
199 |  | 7 | 停放制动-异常缓解
200 | 25 | 0 | 检测类型-出库检测 | 高压绝缘（8轴车-B车）
201 |  | 1 | 检测类型-运行检测
202 |  | 2 | 绝缘状态-正常
203 |  | 3 | 绝缘状态-报警
204 |  | 4 | 功率模块故障
205 |  | 5 | 外网有电
206 |  | 6 | 电钥匙开
207 |  | 7
208 | 26 | 0 | 装置状态-监控/调车 | 机车信息（8轴车-B车）
209 |  | 1 | 装置状态-监控/非调车
210 |  | 2 | 装置状态-降级/调车
211 |  | 3 | 装置状态-降级/非调车
212 |  | 4 | 客货本补-客/本
213 |  | 5 | 客货本补-客/补
214 |  | 6 | 客货本补-货/本
215 |  | 7 | 客货本补-货/补
216 | 27 | 0 | 工况-牵引
217 |  | 1 | 工况-惰行
218 |  | 2 | 工况-制动
219 |  | 3 | 工况-向前
220 |  | 4 | 工况-零位
221 |  | 5 | 工况-向后
222 |  | 6 | 司机室占用状态-1端占用
223 |  | 7 | 司机室占用状态-2端占用
224 | 28 | 0 | 受电弓-升起
225 |  | 1 | 主断状态-闭合
226 |  | 2 | 大闸状态-大闸运转
227 |  | 3 | 大闸状态-大闸初制
228 |  | 4 | 大闸状态-大闸常制
229 |  | 5 | 大闸状态-大闸全制
230 |  | 6 | 大闸状态-大闸重联
231 |  | 7 | 大闸状态-大闸抑制
232 | 29 | 0 | 大闸状态-大闸紧急
233 |  | 1 | 小闸状态-小闸单缓
234 |  | 2 | 小闸状态-小闸运转
235 |  | 3 | 小闸状态-小闸常制
236 |  | 4 | 小闸状态-小闸全制
237 |  | 5 | 停放切除
238 |  | 6 | 正向有功
239 |  | 7 | 反向有功
240 | 30 | 0 | 正向无功
241 |  | 1 | 反向无功
242 |  | 2
243 |  | 3
244 |  | 4
245 |  | 5
246 |  | 6
247 |  | 7
248 | 31 | 0
249 |  | 1
250 |  | 2
251 |  | 3
252 |  | 4
253 |  | 5
254 |  | 6
255 |  | 7
256 | 32 | 0
257 |  | 1
258 |  | 2
259 |  | 3
260 |  | 4
261 |  | 5
262 |  | 6
263 |  | 7
264 | 33 | 0
265 |  | 1
266 |  | 2
267 |  | 3
268 |  | 4
269 |  | 5
270 |  | 6
271 |  | 7
272 | 34 | 0
273 |  | 1
274 |  | 2
275 |  | 3
276 |  | 4
277 |  | 5
278 |  | 6
279 |  | 7
280 | 35 | 0
281 |  | 1
282 |  | 2
283 |  | 3
284 |  | 4
285 |  | 5
286 |  | 6
287 |  | 7
288 | 36 | 0
289 |  | 1
290 |  | 2
291 |  | 3
292 |  | 4
293 |  | 5
294 |  | 6
295 |  | 7
296 | 37 | 0
297 |  | 1
298 |  | 2
299 |  | 3
300 |  | 4
301 |  | 5
302 |  | 6
303 |  | 7
304 | 38 | 0
305 |  | 1
306 |  | 2
307 |  | 3
308 |  | 4
309 |  | 5
310 |  | 6
311 |  | 7
312 | 39 | 0
313 |  | 1
314 |  | 2
315 |  | 3
316 |  | 4
317 |  | 5
318 |  | 6
319 |  | 7
320 | 40 | 0
321 |  | 1
322 |  | 2
323 |  | 3
324 |  | 4
325 |  | 5
326 |  | 6
327 |  | 7
328 | 41 | 0
329 |  | 1
330 |  | 2
331 |  | 3
332 |  | 4
333 |  | 5
334 |  | 6
335 |  | 7
336 | 42 | 0
337 |  | 1
338 |  | 2
339 |  | 3
340 |  | 4
341 |  | 5
342 |  | 6
343 |  | 7
0
1
2
3
4
5
6
7
0
1
2
3
4
5
6
7
0
1
2
3
4
5
6
7