## 逻辑给主控
| UCHAR数组定义 |  |  |  | float数组定义
总序号 | 数组下标 | 字节位 | 内容定义 | 备注 | 总序号/ 数组下标 | 内容定义 | 备注
0 | 0 | 0 |  |  | 0
1 |  | 1 | 操纵台--EBV--大闸运转 | 操纵台 EBV设备状态 | 1
2 |  | 2 | 操纵台--EBV--大闸初制 |  | 2
3 |  | 3 | 操纵台--EBV--大闸常制 |  | 3
4 |  | 4 | 操纵台--EBV--大闸全制 |  | 4
5 |  | 5 | 操纵台--EBV--大闸重联 |  | 5
6 |  | 6 | 操纵台--EBV--大闸抑制 |  | 6
7 |  | 7 | 操纵台--EBV--大闸紧急 |  | 7
8 | 1 | 0 | 操纵台--EBV--小闸运转 |  | 8
9 |  | 1 | 操纵台--EBV--小闸全制动 |  | 9 | 总风缸压力（监控界面用）
10 |  | 2 | 操纵台--EBV--小闸常制 |  | 10 | 制动缸压力（监控界面用）
11 |  | 3 | 操纵台--EBV--单缓状态 |  | 11 | 司机控制器--制动级位
12 |  | 4 | 主断路器扳键开关--合位 | 扮键开关 | 12 | EBV自动制动手柄级位(界面用）
13 |  | 5 | 主断路器扳键开关--分位 |  | 13 | EBV单独制动手柄级位（界面用）
14 |  | 6 | 受电弓扳键开关--升位 |  | 14 | 蓄电池电压
15 |  | 7 | 受电弓扳键开关--降位 |  | 15 | 总风缸压力
16 | 2 | 0 | 空压机扳键开关--强泵位 |  | 16 | 列车管压力
17 |  | 1 | 空压机扳键开关--合位 |  | 17 | FWL-制动缸1压力
18 |  | 2 | 前照灯扳键开关--弱位 |  | 18 | FWL-制动缸2压力
19 |  | 3 | 前照灯扳键开关--强位 |  | 19 | 弓网电压
20 |  | 4 | 辅照灯扳键开关—闪烁位 |  | 20 | 减压量
21 |  | 5 | 辅照灯扳键开关--前位 |  | 21 | 列尾压力
22 |  | 6 | 辅照灯扳键开关--后位 |  | 22 | 空气流量
23 |  | 7 | 辅照灯扳键开关—全位 |  | 23 | 速度
24 | 3 | 0 | 标志灯扳键开关--前位 |  | 24 | 均衡风缸压力
25 |  | 1 | 标志灯扳键开关--后位 |  | 25 | 列车管定压
26 |  | 2 | 标志灯扳键开关—全位 |  | 26 | 加速度
27 |  | 3 | 司机室灯扳键开关--弱位 |  | 27 | 运行时间
28 |  | 4 | 司机室灯扳键开关--强位 |  | 28 | 机车牵引力
29 |  | 5 | 仪表灯扳键开关—全位 |  | 29 | 机车电制力
30 |  | 6 | 仪表灯扳键开关—记点位 |  | 30 | 原边电流
31 |  | 7 | 仪表灯扳键开关—仪表位 |  | 31 | 司机控制器--牵引级位
32 | 4 | 0 | 仪表灯扳键开关—全位 |  | 32 | 后备均衡缸
33 |  | 1 | 走廊灯扳键开关—开启位 |  | 33
34 |  | 2 | 尾端辐照灯扳键开关—开启位 |  | 34
35 |  | 3 | 尾端标志灯扳键开关—开启位 |  | 35
36 |  | 4 | 司机电钥匙开关—闭合位 |  | 36
37 |  | 5 | 预留 | 预留 | 37
38 |  | 6 | 司控器换向手柄--向前位 | 司机控制器 | 38
39 |  | 7 | 司控器换向手柄--零位 |  | 39
40 | 5 | 0 | 司控器换向手柄--向后位 |  | 40
41 |  | 1 | 司控器速度手柄—零位 |  | 41 | 不能用/教员写死了的
42 |  | 2 | 司控器速度手柄—制动 |  | 42
43 |  | 3 | 司控器速度手柄—牵引 |  | 43
44 |  | 4 | 脚踏开关（右）--低音风笛闭合状态 | 脚踏开关 | 44
45 |  | 5 | 脚踏开关（左）--撒砂闭合状态 |  | 45
46 |  | 6 | 脚踏开关（中）--警惕解锁闭合状态 |  | 46
47 |  | 7 | 信号机指示灯—绿 | 八显信号机 | 47
48 | 6 | 0 | 信号机指示灯—绿/黄 |  | 48
49 |  | 1 | 信号机指示灯—黄 |  | 49
50 |  | 2 | 信号机指示灯—黄2 |  | 50
51 |  | 3 | 信号机指示灯—黄/红 |  | 51
52 |  | 4 | 信号机指示灯—黄/黄 |  | 52
53 |  | 5 | 信号机指示灯—红 |  | 53
54 |  | 6 | 信号机指示灯—白 |  | 54
55 |  | 7 | 高音风笛按钮（绿）---按下状态 | 操纵台左侧按钮 | 55
56 | 7 | 0 | 无人警惕按钮（黄）---按下状态 |  | 56
57 |  | 1 | 停放缓解按钮（绿）---按下状态 |  | 57
58 |  | 2 | 停放制动按钮（红）---按下状态 |  | 58
59 |  | 3 | 自动换端按钮（白）---按下状态 |  | 59
60 |  | 4 | 半自动过分相按钮（白）--按下状态 | 操纵台右上按钮 | 60
61 |  | 5 | 定速按钮（绿）--按下状态 |  | 61
62 |  | 6 | 高音风笛按钮（绿）--按下状态 | 操纵台右侧按钮 | 62
63 |  | 7 | 电笛按钮（绿）--按下状态 |  | 63
64 | 8 | 0 | 高音风笛按钮（绿）--按下状态 | 副台按钮 | 64
65 |  | 1 | 巡检按钮（黄）--按下状态 |  | 65
66 |  | 2 | 喷淋按钮—按下状态 | 刮雨器 | 66
67 |  | 3 | 刮雨器控制转换开关—间歇位 |  | 67
68 |  | 4 | 刮雨器控制转换开关—运行位 |  | 68
69 |  | 5 | 刮雨器速度控制转换开关—1位 |  | 69
70 |  | 6 | 刮雨器速度控制转换开关—2位 |  | 70
71 |  | 7 | 刮雨器速度控制转换开关—3位 |  | 71
72 | 9 | 0 | 刮雨器速度控制转换开关—4位 |  | 72
73 |  | 1 | 刮雨器速度控制转换开关—5位 |  | 73
74 |  | 2 | 取暖器开关1—脚炉位 | 右侧柜 | 74
75 |  | 3 | 取暖器开关1—膝炉位 |  | 75
76 |  | 4 | 取暖器开关1—全位 |  | 76
77 |  | 5 | 底架行灯开关—开位 |  | 77
78 |  | 6 | 电风扇开关—开位 |  | 78
79 |  | 7 | 微波炉开关—开位 |  | 79
80 | 10 | 0 | 窗加热开关—开位 |  | 80
81 |  | 1 | 冷藏箱开关—开位
82 |  | 2 | 侧墙暖风机开关—左位
83 |  | 3 | 侧墙暖风机开关—右位
84 |  | 4 | 侧墙暖风机开关—全位
85 |  | 5 | 辅助制动阀手柄—制动位 | 辅助制动阀
86 |  | 6 | 辅助制动阀手柄—中立位
87 |  | 7 | 辅助制动阀手柄—运转位
88 | 11 | 0 | 受电弓选择转换开关—前弓位 | 后墙柜开关
89 |  | 1 | 受电弓选择转换开关—自动位
90 |  | 2 | 受电弓选择转换开关—后弓位
91 |  | 3 | 受电弓选择转换开关—双弓位
92 |  | 4 | 控制电源转换开关—开位
93 |  | 5 | 行灯插座转换开关—开位
94 |  | 6 | 警惕故障隔离转换开关—隔离位
95 |  | 7 | 电热水壶插座电源 | 后墙柜断路器
96 | 12 | 0 | 暖风机电源
97 |  | 1 | 司机室脚炉/膝炉
98 |  | 2 | 前窗加热
99 |  | 3 | 司控器/IDU电源
100 |  | 4 | 行灯插座/冷藏箱电源
101 |  | 5 | 重联电话
102 |  | 6 | 头灯电源
103 |  | 7 | 机械间走廊灯
104 | 13 | 0 | 风扇/加热器控制电源
105 |  | 1 | 备用
106 |  | 2 | 司机室灯照明
107 |  | 3 | 辐照灯电源
108 |  | 4 | 仪表灯电源
109 |  | 5 | 空调24V电源
110 |  | 6 | (备用采样1)
111 |  | 7 | (备用采样2)
112 | 14 | 0 | (备用采样3)
113 |  | 1 | (备用采样4)
114 |  | 2 | (备用采样5)
115 |  | 3 | (备用采样6)
116 |  | 4 | 车长阀采样 | 后墙柜
117 |  | 5 | 紧急制动按钮--按下 | 操纵台仪表面板
118 |  | 6 | 微机复位按钮--按下
119 |  | 7 | 调试底座--预留
120 | 15 | 0 | 停放缓解按钮的绿色指示灯 | 操纵台指示灯
121 |  | 1 | 停放制动按钮的红色指示灯
122 |  | 2 | 自动换端按钮的白色指示灯
123 |  | 3 | 半自动过分相按钮的白色指示灯
124 |  | 4 | 定速按钮的绿色指示灯
125 |  | 5 | 机车工况-惰行 | 机车工况
126 |  | 6 | 机车工况-制动
127 |  | 7 | 机车工况-牵引
128 | 16 | 0 | 制动工况-常用制动
129 |  | 1 | 制动工况-惩罚制动
130 |  | 2 | 制动工况-紧急制动
131 |  | 3 | 制动工况-停放制动
132 |  | 4 | 牵引电机1正常工作 | 牵引电机状态
133 |  | 5 | 牵引电机2正常工作
134 |  | 6 | 牵引电机3正常工作
135 |  | 7 | 牵引电机4正常工作
136 | 17 | 0 | 牵引电机5正常工作
137 |  | 1 | 牵引电机6正常工作
138 |  | 2 | 牵引电机7正常工作
139 |  | 3 | 牵引电机8正常工作
140 |  | 4 | 机车方向--向前 | 机车方向
141 |  | 5 | 机车方向--向后
142 |  | 6 | 机车方向--零位
143 |  | 7 | 列尾故障风压与实际不符 | CIR
144 | 18 | 0 | 列尾风压报警
145 |  | 1 | 列尾低电压
146 |  | 2
147 |  | 3
148 |  | 4
149 |  | 5
150 |  | 6
151 |  | 7
152 | 19 | 0
153 |  | 1
154 |  | 2
155 |  | 3
156 |  | 4
157 |  | 5
158 |  | 6
159 |  | 7
160 | 20 | 0
161 |  | 1
162 |  | 2
163 |  | 3
164 |  | 4
165 |  | 5
166 |  | 6
167 |  | 7
168 | 21 | 0 | 前向高音笛鸣笛--54 | 声音控制
169 |  | 1 | 后向高音笛鸣笛--54
170 |  | 2 | 低音笛鸣笛--55
171 |  | 3 | 主空压机工作--31
172 |  | 4 | 强泵风机--37
173 |  | 5 | 牵引风机1工作--41
174 |  | 6 | 牵引风机2工作--41
175 |  | 7 | 牵引风机3工作--41
176 | 22 | 0 | 牵引风机4工作--41
177 |  | 1 | 前受电弓开始升弓--47
178 |  | 2 | 前受电弓开始降弓--48
179 |  | 3 | 后后电工开始升弓--47
180 |  | 4 | 后受电弓开始降弓--48
181 |  | 5 | 充气声音--61
182 |  | 6 | 排气声音--64
183 |  | 7 | 主断闭合声音
184 | 23 | 0 | 火灾报警声音
185 |  | 1 | 无人警惕语言提示
186 |  | 2
187 |  | 3
188 |  | 4
189 |  | 5
190 |  | 6
191 |  | 7
192 | 24 | 0
193 |  | 1
194 |  | 2
195 |  | 3
196 |  | 4
197 |  | 5
198 |  | 6
199 |  | 7

## 主控给逻辑
| UCHAR数组定义 |  |  |  | float数组定义
总序号 | 数组下标 | 字节位 | 内容定义 | 备注 | 总序号/ 数组下标 | 内容定义 | 备注
0 | 0 | 0 |  |  | 0
1 |  | 1 | 机车空转标志 |  | 1 | 机车速度
2 |  | 2 | 机车滑行标志 |  | 2 | 机车牵引力
3 |  | 3 | 本车是否进入分相区 |  | 3 | 机车电制力
4 |  | 4 | 本车过分相分主断标志 |  | 4 | 机车空气制动力
5 |  | 5 | 本车过分相合主断标志 |  | 5 | 列车尾部压力
6 |  | 6 | 本车过分相预告标志 |  | 6 | 机车当前位置限速
7 |  | 7 | 本车进入分相区 |  | 7 | 速度设定时的牵引级位
8 | 1 | 0 | 本车进入无电区 |  | 8 | 速度设定时的电制级位
9 |  | 1 | 分相区分主断标志 |  | 9 | 机车总牵引力
10 |  | 2 | 分相区合主断标志 |  | 10 | 机车总制动力
11 |  | 3 | 分相区强制分主断标志 |  | 11 | 当前机车ID
12 |  | 4 | 机内信号机-绿 |  | 12 | 当前机车编号
13 |  | 5 | 机内信号机-黄 |  | 13 | 机车电机运行时间
14 |  | 6 | 机内信号机-黄2 |  | 14 | 本车转向架1实际牵引力
15 |  | 7 | 机内信号机-绿黄 |  | 15 | 本车转向架2实际牵引力
16 | 2 | 0 | 机内信号机-双黄 |  | 16 | 本车转向架3实际牵引力
17 |  | 1 | 机内信号机-红黄 |  | 17 | 本车转向架4实际牵引力
18 |  | 2 | 机内信号机-红 |  | 18 | 本车转向架1实际制动力
19 |  | 3 | 机内信号机-白 |  | 19 | 本车转向架2实际制动力
20 |  | 4 | 速度设定后主控给的工况牵引 |  | 20 | 本车转向架3实际制动力
21 |  | 5 | 速度设定后主控给的工况制动 |  | 21 | 本车转向架4实际制动力
22 |  | 6 | 速度设定后主控给的工况惰行 |  | 22 | 本车转向架1设定牵引力
23 |  | 7 | 速度设定激活标志（速度成功标准1成功，0不成功） |  | 23 | 本车转向架2设定牵引力
24 | 3 | 0 | 自动过机校正标志 |  | 24 | 本车转向架3设定牵引力
25 |  | 1 |  |  | 25 | 本车转向架4设定牵引力
26 |  | 2 |  |  | 26 | 本车转向架1设定制动力
27 |  | 3 |  |  | 27 | 本车转向架2设定制动力
28 |  | 4 |  |  | 28 | 本车转向架3设定制动力
29 |  | 5 |  |  | 29 | 本车转向架4设定制动力
30 |  | 6 |  |  | 30 | 本机车牵引力设定值
31 |  | 7 |  |  | 31 | 本机车制动力设定值
32 | 4 | 0 |  |  | 32 | 牵引力功率
33 |  | 1 |  |  | 33 | 制动力功率
34 |  | 2 |  |  | 34 | 加速度
35 |  | 3 |  |  | 35 | 运行时间
36 |  | 4 |  |  | 36 | 牵引电机M1牵引力
37 |  | 5 |  |  | 37 | 牵引电机M2牵引力
38 |  | 6 |  |  | 38 | 牵引电机M3牵引力
39 |  | 7 |  |  | 39 | 牵引电机M4牵引力
40 | 5 | 0 |  |  | 40 | 牵引电机M5牵引力
41 |  | 1 |  |  | 41 | 牵引电机M6牵引力
42 |  | 2 |  |  | 42 | 牵引电机M7牵引力
43 |  | 3 |  |  | 43 | 牵引电机M8牵引力
44 |  | 4 |  |  | 44 | 牵引电机M1电制力
45 |  | 5 |  |  | 45 | 牵引电机M2电制力
46 |  | 6 |  |  | 46 | 牵引电机M3电制力
47 |  | 7 |  |  | 47 | 牵引电机M4电制力
48 | 6 | 0 |  |  | 48 | 牵引电机M5电制力
49 |  | 1 |  |  | 49 | 牵引电机M6电制力
50 |  | 2 |  |  | 50 | 牵引电机M7电制力
51 |  | 3 |  |  | 51 | 牵引电机M8电制力
52 |  | 4 |  |  | 52 | 原边电流
53 |  | 5 |  |  | 53 | 牵引电机M1目标牵引力
54 |  | 6 |  |  | 54 | 牵引电机M2目标牵引力
55 |  | 7 |  |  | 55 | 牵引电机M3目标牵引力
56 | 7 | 0 |  |  | 56 | 牵引电机M4目标牵引力
57 |  | 1 |  |  | 57 | 牵引电机M5目标牵引力
58 |  | 2 |  |  | 58 | 牵引电机M6目标牵引力
59 |  | 3 |  |  | 59 | 牵引电机M7目标牵引力
60 |  | 4 |  |  | 60 | 牵引电机M8目标牵引力
61 |  | 5 |  |  | 61 | 牵引电机M1目标电制力
62 |  | 6 |  |  | 62 | 牵引电机M2目标电制力
63 |  | 7 |  |  | 63 | 牵引电机M3目标电制力
64 | 8 | 0 |  |  | 64 | 牵引电机M4目标电制力
65 |  | 1 |  |  | 65 | 牵引电机M5目标电制力
66 |  | 2 |  |  | 66 | 牵引电机M6目标电制力
67 |  | 3 |  |  | 67 | 牵引电机M7目标电制力
68 |  | 4 |  |  | 68 | 牵引电机M8目标电制力
69 |  | 5 |  |  | 69 | 设定速度（MMI屏用）
70 |  | 6 |  |  | 70 | 列车总重
71 |  | 7 |  |  | 71
72 | 9 | 0 |  |  | 72
73 |  | 1 |  |  | 73
74 |  | 2 |  |  | 74
75 |  | 3 |  |  | 75
76 |  | 4 |  |  | 76
77 |  | 5 |  |  | 77
78 |  | 6 |  |  | 78
79 |  | 7 |  |  | 79
80 | 10 | 0 |  |  | 80
81 |  | 1
82 |  | 2
83 |  | 3
84 |  | 4
85 |  | 5
86 |  | 6
87 |  | 7
88 | 11 | 0
89 |  | 1
90 |  | 2
91 |  | 3
92 |  | 4
93 |  | 5
94 |  | 6
95 |  | 7
96 | 12 | 0
97 |  | 1
98 |  | 2
99 |  | 3
100 |  | 4
101 |  | 5
102 |  | 6
103 |  | 7
104 | 13 | 0
105 |  | 1
106 |  | 2
107 |  | 3
108 |  | 4
109 |  | 5
110 |  | 6
111 |  | 7
112 | 14 | 0
113 |  | 1
114 |  | 2
115 |  | 3
116 |  | 4
117 |  | 5
118 |  | 6
119 |  | 7
120 | 15 | 0
121 |  | 1
122 |  | 2
123 |  | 3
124 |  | 4
125 |  | 5
126 |  | 6
127 |  | 7
128 | 16 | 0
129 |  | 1
130 |  | 2
131 |  | 3
132 |  | 4
133 |  | 5
134 |  | 6
135 |  | 7
136 | 17 | 0
137 |  | 1
138 |  | 2
139 |  | 3
140 |  | 4
141 |  | 5
142 |  | 6
143 |  | 7
144 | 18 | 0
145 |  | 1
146 |  | 2
147 |  | 3
148 |  | 4
149 |  | 5
150 |  | 6
151 |  | 7
152 | 19 | 0
153 |  | 1
154 |  | 2
155 |  | 3
156 |  | 4
157 |  | 5
158 |  | 6
159 |  | 7
160 | 20 | 0
161 |  | 1
162 |  | 2
163 |  | 3
164 |  | 4
165 |  | 5
166 |  | 6
167 |  | 7
168 | 21 | 0
169 |  | 1
170 |  | 2
171 |  | 3
172 |  | 4
173 |  | 5
174 |  | 6
175 |  | 7
176 | 22 | 0
177 |  | 1
178 |  | 2
179 |  | 3
180 |  | 4
181 |  | 5
182 |  | 6
183 |  | 7
184 | 23 | 0
185 |  | 1
186 |  | 2
187 |  | 3
188 |  | 4
189 |  | 5
190 |  | 6
191 |  | 7
192 | 24 | 0
193 |  | 1
194 |  | 2
195 |  | 3
196 |  | 4
197 |  | 5
198 |  | 6
199 |  | 7

## IO给逻辑
| UCHAR数组定义 |  |  |  | float数组定义
总序号 | 数组下标 | 字节位 | 内容定义 | 备注 | 总序号/ 数组下标 | 内容定义 | 备注
0 | 0 | 0 |  |  | 25 | 司机控制器--牵引手柄电位器
1 |  | 1 | LCDM--亮度＋键按下状态 | LCDM | 26 | 司机控制器--制动手柄电位器
2 |  | 2 | LCDM--亮度-键按下状态 |  | 27 | 操纵台―EBV单独制动手柄电位器
3 |  | 3 | LCDM--亮度自动键按下状态 |  | 28 | 操纵台―EBV自动制动手柄电位器
4 |  | 4 | LCDM--F1键按下状态 |  | 29 | 操纵台―辅助制动阀
5 |  | 5 | LCDM--F2键按下状态 |  | 30
6 |  | 6 | LCDM--F3键按下状态 |  | 31
7 |  | 7 | LCDM--F4键按下状态 |  | 32
8 | 1 | 0 | LCDM--F5键按下状态 |  | 33
9 |  | 1 | LCDM--F6键按下状态 |  | 34
10 |  | 2 | LCDM--F7键按下状态 |  | 35
11 |  | 3 | LCDM--F8键按下状态 |  | 36
12 |  | 4 | MMI—温度键按下状态 | MMI | 37
13 |  | 5 | MMI—背光键按下状态 |  | 38
14 |  | 6 | MMI—低亮度键按下状态 |  | 39
15 |  | 7 | MMI—高亮度键按下状态 |  | 40
16 | 2 | 0 | MMI—对比度键按下状态 |  | 41
17 |  | 1 | MMI—音量小键按下状态 |  | 42
18 |  | 2 | MMI—音量大键按下状态 |  | 43
19 |  | 3 | MMI—信息总揽键按下状态 |  | 44
20 |  | 4 | MMI—语言切换键按下状态 |  | 45
21 |  | 5 | MMI—帮助键按下状态 |  | 46
22 |  | 6 | MMI—取消键按下状态
23 |  | 7 | MMI—向上键按下状态
24 | 3 | 0 | MMI—向下键按下状态
25 |  | 1 | MMI—向左键按下状态
26 |  | 2 | MMI—向右键按下状态
27 |  | 3 | MMI—确认键按下状态
28 |  | 4 | MMI—0键按下状态
29 |  | 5 | MMI—9键按下状态
30 |  | 6 | MMI—8键按下状态
31 |  | 7 | MMI—7键按下状态
32 | 4 | 0 | MMI—6键按下状态
33 |  | 1 | MMI—5键按下状态
34 |  | 2 | MMI—4键按下状态
35 |  | 3 | MMI—3键按下状态
36 |  | 4 | MMI—2键按下状态
37 |  | 5 | MMI—1键按下状态
38 |  | 6 | 操纵台--EBV--大闸运转 | EBV
39 |  | 7 | 操纵台--EBV--大闸初制
40 | 5 | 0 | 操纵台--EBV--大闸全制
41 |  | 1 | 操纵台--EBV--大闸重联
42 |  | 2 | 操纵台--EBV--大闸抑制
43 |  | 3 | 操纵台--EBV--大闸紧急
44 |  | 4 | 操纵台--EBV--小闸运转
45 |  | 5 | 操纵台--EBV--小闸全制动
46 |  | 6 | 操纵台--EBV--单缓状态
47 |  | 7 | 主断路器扳键开关--合位 | 板键开关
48 | 6 | 0 | 主断路器扳键开关--分位
49 |  | 1 | 受电弓扳键开关--升位
50 |  | 2 | 受电弓扳键开关--降位
51 |  | 3 | 空压机扳键开关--强泵位
52 |  | 4 | 空压机扳键开关--合位
53 |  | 5 | 前照灯扳键开关--弱位
54 |  | 6 | 前照灯扳键开关--强位
55 |  | 7 | 辅照灯扳键开关—闪烁位
56 | 7 | 0 | 辅照灯扳键开关--前位
57 |  | 1 | 辅照灯扳键开关--后位
58 |  | 2 | 辅照灯扳键开关—全位
59 |  | 3 | 标志灯扳键开关--前位
60 |  | 4 | 标志灯扳键开关--后位
61 |  | 5 | 标志灯扳键开关—全位
62 |  | 6 | 司机室灯扳键开关--弱位
63 |  | 7 | 司机室灯扳键开关--强位
64 | 8 | 0 | 仪表灯扳键开关—全位
65 |  | 1 | 仪表灯扳键开关—记点位
66 |  | 2 | 仪表灯扳键开关—仪表位
67 |  | 3 | 仪表灯扳键开关—全位
68 |  | 4 | 走廊灯扳键开关—开启位
69 |  | 5 | 尾端辐照灯扳键开关—开启位
70 |  | 6 | 尾端标志灯扳键开关—开启位
71 |  | 7 | 司机电钥匙开关—闭合位
72 | 9 | 0 | 司控器电钥匙—闭合位 | 司机控制器
73 |  | 1 | 司控器换向手柄--向前位
74 |  | 2 | 司控器换向手柄--零位
75 |  | 3 | 司控器换向手柄--向后位
76 |  | 4 | 司控器速度手柄—制动最高位
77 |  | 5 | 司控器速度手柄—制动位
78 |  | 6 | 司控器速度手柄—制动全程位
79 |  | 7 | 司控器速度手柄—零位
80 | 10 | 0 | 司控器速度手柄—牵引最高位
81 |  | 1 | 司控器速度手柄—牵引位
82 |  | 2 | 司控器速度手柄—牵引全程位
83 |  | 3 | 高音风笛按钮（绿）---按下状态 | 操纵台左侧
84 |  | 4 | 无人警惕按钮（黄）---按下状态
85 |  | 5 | 停放缓解按钮（绿）---按下状态
86 |  | 6 | 停放制动按钮（红）---按下状态
87 |  | 7 | 自动换端按钮（白）---按下状态
88 | 11 | 0 | 停放缓解按钮的绿色指示灯负极--预留
89 |  | 1 | 停放制动按钮的红色指示灯负极--预留
90 |  | 2 | 自动换端按钮的白色指示灯负极--预留
91 |  | 3 | 半自动过分相按钮（白）--按下状态 | 操纵台右上
92 |  | 4 | 定速按钮（绿）--按下状态
93 |  | 5 | 半自动过分相按钮的白色指示灯负极--预留
94 |  | 6 | 定速按钮的绿色指示灯负极--预留
95 |  | 7 | 高音风笛按钮（绿）--按下状态 | 操纵台右侧
96 | 12 | 0 | 电笛按钮（绿）--按下状态
97 |  | 1 | 高音风笛按钮（绿）--按下状态 | 副台
98 |  | 2 | 巡检按钮（黄）--按下状态
99 |  | 3 | 喷淋按钮—按下状态 | 刮雨器
100 |  | 4 | 刮雨器控制转换开关—间歇位
101 |  | 5 | 刮雨器控制转换开关—运行位
102 |  | 6 | 刮雨器速度控制转换开关—1位
103 |  | 7 | 刮雨器速度控制转换开关—2位
104 | 13 | 0 | 刮雨器速度控制转换开关—3位
105 |  | 1 | 刮雨器速度控制转换开关—4位
106 |  | 2 | 刮雨器速度控制转换开关—5位
107 |  | 3 | 取暖器开关1—脚炉位 | 右侧柜
108 |  | 4 | 取暖器开关1—膝炉位
109 |  | 5 | 取暖器开关1—全位
110 |  | 6 | 底架行灯开关—开位
111 |  | 7 | 电风扇开关—开位
112 | 14 | 0 | 微波炉开关—开位
113 |  | 1 | 窗加热开关—开位
114 |  | 2 | 冷藏箱开关—开位
115 |  | 3 | 侧墙暖风机开关—左位
116 |  | 4 | 侧墙暖风机开关—右位
117 |  | 5 | 侧墙暖风机开关—全位
118 |  | 6 | 撒沙脚踏开关—踏下位 | 脚踏开关
119 |  | 7 | 无人警惕脚踏开关—踏下位
120 | 15 | 0 | 低音风笛脚踏开关—踏下位
121 |  | 1 | 辅助制动阀手柄—制动位 | 辅助制动阀
122 |  | 2 | 辅助制动阀手柄—中立位
123 |  | 3 | 辅助制动阀手柄—运转位
124 |  | 4 | LKJ监控信号--减压常开闭合状态 | LKJ工况
125 |  | 5 | LKJ监控信号--保压常开闭合状态
126 |  | 6 | LKJ监控信号--卸载信号闭合状态
127 |  | 7 | LKJ监控信号--紧急制动指令
128 | 16 | 0 | LKJ监控信号—监控运行指令
129 |  | 1 | 受电弓选择转换开关—前弓位 | 后墙柜开关
130 |  | 2 | 受电弓选择转换开关—自动位
131 |  | 3 | 受电弓选择转换开关—后弓位
132 |  | 4 | 受电弓选择转换开关—双弓位
133 |  | 5 | 控制电源转换开关—开位
134 |  | 6 | 行灯插座转换开关—开位
135 |  | 7 | 警惕故障隔离转换开关—隔离位
136 | 17 | 0 | 电热水壶插座电源 | 后墙柜断路器
137 |  | 1 | 暖风机电源
138 |  | 2 | 司机室脚炉/膝炉
139 |  | 3 | 前窗加热
140 |  | 4 | 司控器/IDU电源
141 |  | 5 | 行灯插座/冷藏箱电源
142 |  | 6 | 重联电话
143 |  | 7 | 头灯电源
144 | 18 | 0 | 机械间走廊灯
145 |  | 1 | 风扇/加热器控制电源
146 |  | 2 | 备用
147 |  | 3 | 司机室灯照明
148 |  | 4 | 辐照灯电源
149 |  | 5 | 仪表灯电源
150 |  | 6 | 空调24V电源
151 |  | 7 | (备用采样1)
152 | 19 | 0 | (备用采样2)
153 |  | 1 | (备用采样3)
154 |  | 2 | (备用采样4)
155 |  | 3 | (备用采样5)
156 |  | 4 | (备用采样6)
157 |  | 5 | 车长阀采样 | 后墙柜
158 |  | 6 | 紧急制动按钮--按下 | 操纵台仪表面板
159 |  | 7 | 微机复位按钮--按下
160 | 20 | 0 | 调试底座--预留
161 |  | 1
162 |  | 2
163 |  | 3
164 |  | 4
165 |  | 5
166 |  | 6
167 |  | 7
168 | 21 | 0
169 |  | 1
170 |  | 2
171 |  | 3
172 |  | 4
173 |  | 5
174 |  | 6
175 |  | 7
176 | 22 | 0
177 |  | 1
178 |  | 2
179 |  | 3
180 |  | 4
181 |  | 5
182 |  | 6
183 |  | 7
184 | 23 | 0
185 |  | 1
186 |  | 2
187 |  | 3
188 |  | 4
189 |  | 5
190 |  | 6
191 |  | 7
192 | 24 | 0
193 |  | 1
194 |  | 2
195 |  | 3
196 |  | 4
197 |  | 5
198 |  | 6
199 |  | 7

## 逻辑给IO
| UCHAR数组定义 |  |  |  | float数组定义
总序号 | 数组下标 | 字节位 | 内容定义 | 备注 | 总序号/ 数组下标 | 内容定义 | 备注
0 | 0 | 0 |  |  | 25 | LKJ--制动缸1压力--本车
1 |  | 1 | 信号机指示灯—绿 | 八显信号 机 | 26 | LKJ--制动缸2压力--本车
2 |  | 2 | 信号机指示灯—绿/黄 |  | 27 | LKJ--列车管压力--本车
3 |  | 3 | 信号机指示灯—黄 |  | 28 | LKJ--均衡缸压力1--本车
4 |  | 4 | 信号机指示灯—黄2 |  | 29 | LKJ--均衡缸压力2--本车
5 |  | 5 | 信号机指示灯—黄/红 |  | 30 | LKJ--总风缸压力--本车
6 |  | 6 | 信号机指示灯—黄/黄 |  | 31 | 列尾风压
7 |  | 7 | 信号机指示灯—红 |  | 32 | 网压
8 | 1 | 0 | 信号机指示灯—白 |  | 33 | 控制电压
9 |  | 1 | 监控过机校正 | LKJ信号 | 34
10 |  | 2 | LKJ信号---零位 |  | 35
11 |  | 3 | LKJ信号---向前 |  | 36
12 |  | 4 | LKJ信号---向后 |  | 37
13 |  | 5 | LKJ信号---牵引 |  | 38
14 |  | 6 | LKJ信号---制动 |  | 39
15 |  | 7 | 停放缓解按钮的绿色指示灯负极 | 操纵台左侧 | 40
16 | 2 | 0 | 停放制动按钮的红色指示灯负极 |  | 41
17 |  | 1 | 自动换端按钮的白色指示灯负极 |  | 42
18 |  | 2 | 半自动过分相按钮的白色指示灯负极 | 操纵台右侧 | 43
19 |  | 3 | 定速按钮的绿色指示灯负极 |  | 44
20 |  | 4 | 电热水壶插座电源 | 司机室后墙 柜断路器 | 45
21 |  | 5 | 暖风机电源 |  | 46
22 |  | 6 | 司机室脚炉/膝炉 |  | 47
23 |  | 7 | 前窗加热 |  | 48
24 | 3 | 0 | 司控器/IDU电源 |  | 49
25 |  | 1 | 行灯插座/冷藏箱电源 |  | 50
26 |  | 2 | 重联电话 |  | 51
27 |  | 3 | 头灯电源 |  | 52
28 |  | 4 | 机械间走廊灯 |  | 53
29 |  | 5 | 风扇/加热器控制电源 |  | 54
30 |  | 6 | 备用 |  | 55
31 |  | 7 | 司机室灯照明 |  | 56
32 | 4 | 0 | 辐照灯电源 |  | 57
33 |  | 1 | 仪表灯电源 |  | 58
34 |  | 2 | 空调24V电源
35 |  | 3 | 备用控制1--预留
36 |  | 4 | 备用控制2--预留
37 |  | 5 | 备用控制3--预留
38 |  | 6 | 备用控制4--预留
39 |  | 7 | 备用控制5--预留
40 | 5 | 0 | 备用控制6--预留
41 |  | 1
42 |  | 2
43 |  | 3
44 |  | 4
45 |  | 5
46 |  | 6
47 |  | 7
48 | 6 | 0
49 |  | 1
50 |  | 2
51 |  | 3
52 |  | 4
53 |  | 5
54 |  | 6
55 |  | 7
56 | 7 | 0
57 |  | 1
58 |  | 2
59 |  | 3
60 |  | 4
61 |  | 5
62 |  | 6
63 |  | 7
64 | 8 | 0
65 |  | 1
66 |  | 2
67 |  | 3
68 |  | 4
69 |  | 5
70 |  | 6
71 |  | 7
72 | 9 | 0
73 |  | 1
74 |  | 2
75 |  | 3
76 |  | 4
77 |  | 5
78 |  | 6
79 |  | 7
80 | 10 | 0
81 |  | 1
82 |  | 2
83 |  | 3
84 |  | 4
85 |  | 5
86 |  | 6
87 |  | 7
88 | 11 | 0
89 |  | 1
90 |  | 2
91 |  | 3
92 |  | 4
93 |  | 5
94 |  | 6
95 |  | 7
96 | 12 | 0
97 |  | 1
98 |  | 2
99 |  | 3
100 |  | 4
101 |  | 5
102 |  | 6
103 |  | 7
104 | 13 | 0
105 |  | 1
106 |  | 2
107 |  | 3
108 |  | 4
109 |  | 5
110 |  | 6
111 |  | 7
112 | 14 | 0
113 |  | 1
114 |  | 2
115 |  | 3
116 |  | 4
117 |  | 5
118 |  | 6
119 |  | 7
120 | 15 | 0
121 |  | 1
122 |  | 2
123 |  | 3
124 |  | 4
125 |  | 5
126 |  | 6
127 |  | 7
128 | 16 | 0
129 |  | 1
130 |  | 2
131 |  | 3
132 |  | 4
133 |  | 5
134 |  | 6
135 |  | 7
136 | 17 | 0
137 |  | 1
138 |  | 2
139 |  | 3
140 |  | 4
141 |  | 5
142 |  | 6
143 |  | 7
144 | 18 | 0
145 |  | 1
146 |  | 2
147 |  | 3
148 |  | 4
149 |  | 5
150 |  | 6
151 |  | 7
152 | 19 | 0
153 |  | 1
154 |  | 2
155 |  | 3
156 |  | 4
157 |  | 5
158 |  | 6
159 |  | 7
160 | 20 | 0
161 |  | 1
162 |  | 2
163 |  | 3
164 |  | 4
165 |  | 5
166 |  | 6
167 |  | 7
168 | 21 | 0
169 |  | 1
170 |  | 2
171 |  | 3
172 |  | 4
173 |  | 5
174 |  | 6
175 |  | 7
176 | 22 | 0
177 |  | 1
178 |  | 2
179 |  | 3
180 |  | 4
181 |  | 5
182 |  | 6
183 |  | 7
184 | 23 | 0
185 |  | 1
186 |  | 2
187 |  | 3
188 |  | 4
189 |  | 5
190 |  | 6
191 |  | 7
192 | 24 | 0
193 |  | 1
194 |  | 2
195 |  | 3
196 |  | 4
197 |  | 5
198 |  | 6
199 |  | 7

## 逻辑给VT
| UCHAR数组定义 |  |  |  | float数组定义
总序号 | 数组下标 | 字节位 | 内容定义 | 备注 | 总序号/ 数组下标 | 内容定义 | 备注
0 | 0 | 0 |  |  | 0
1 |  | 1 | A车--第一排--受电弓、主断断路器=21-F01 | A车底压柜 第一排断路器 | 1
2 |  | 2 | A车--第一排--辅助压缩机断路器=21-F02 |  | 2
3 |  | 3 | A车--第一排--自动过分相断路器=21-F04 |  | 3
4 |  | 4 | A车--第一排--VCM1\GWM1断路器=22-F01 |  | 4
5 |  | 5 | A车--第一排--VCM2\GWM2断路器=22-F02 |  | 5
6 |  | 6 | A车--第一排--ERM断路器=22-F04 |  | 6
7 |  | 7 | A车--第一排--TCU1断路器=23-F01 |  | 7
8 | 1 | 0 | A车--第一排--TCU2断路器=23-F02 |  | 8
9 |  | 1 | A车--第一排--CIO模块断路器=24-F01 |  | 9
10 |  | 2 | A车--第一排--MIO模块断路器=24-F03 |  | 10
11 |  | 3 | A车--第一排--MIO反馈信号断路器=24-F04 |  | 11
12 |  | 4 | A车--第一排--无线重联CPM断路器=44-F04 |  | 12
13 |  | 5 | A车--第一排--无线重联OCU断路器=44-F05 |  | 13
14 |  | 6 | A车--第一排--绝缘检测断路器=47-F02 |  | 14
15 |  | 7 | A车--第一排--EPCU电源断路器=28-F06 |  | 15
16 | 2 | 0 | A车--第二排--制动系统电源断路器=28-F01 | A车底压柜 第二排断路器 | 16
17 |  | 1 | A车--第二排--防滑电源断路器=28-F02 |  | 17
18 |  | 2 | A车--第二排--制动系统MIPM断路器=28-F04 |  | 18
19 |  | 3 | A车--第二排--制动显示屏电源断路器=28-F05 |  | 19
20 |  | 4 | A车--第二排--制动防寒断路器=28-F20 |  | 20
21 |  | 5 | A车--第二排--辅助系统1控制断路器=31-F01 |  | 21
22 |  | 6 | A车--第二排--辅助系统2控制断路器=31-F02 |  | 22
23 |  | 7 | A车--第二排--AC220V逆变断路器=32-F12 |  | 23
24 | 3 | 0 | A车--第二排--MIO输出断路器=34-F01 |  | 24
25 |  | 1 | A车--第二排--干燥器/风箱断路器=34-F04 |  | 25
26 |  | 2 | A车--第二排--主压缩机控制器断路器=34-F05 |  | 26
27 |  | 3 | A车--第二排--6A系统断路器=47-F01 |  | 27
28 |  | 4 | A车--第二排--轮缘润滑/撒砂断路器=72-F02 |  | 28
29 |  | 5 | A车--第二排--卫生间110V断路器=77-F03 |  | 29
30 |  | 6 | A车--第二排--喇叭电源断路器=28-F07 |  | 30
31 |  | 7 | A车--第三排--停放制动断路器=28-F03 | A车底压柜 第三排断路器 | 31
32 | 4 | 0 | A车--第三排--蓄电池控制断路器=32-F20 |  | 32
33 |  | 1 | A车--第三排--监控系统断路器=43-F01 |  | 33
34 |  | 2 | A车--第三排--信号系统断路器=43-F03 |  | 34
35 |  | 3 | A车--第三排--电台主机断路器=45-F01 |  | 35
36 |  | 4 | A车--第三排--备用3断路器=95-F03 |  | 36
37 |  | 5 | A车--第三排--蓄电池输出断路器=32-Q82 |  | 37
38 |  | 6 | A车--第四排--低压柜风扇断路器=34-F03 | A车底压柜 第四排断路器 | 38
39 |  | 7 | A车--第四排--电器屏柜加热断路器=63-F03 |  | 39
40 | 5 | 0 | A车--第四排--防寒加热断路器=63-F13 |  | 40
41 |  | 1 | A车--第四排--卫生间开关断路器=77-F02 |  | 41
42 |  | 2 | A车--第四排--微波炉开关断路器=77-F04 |  | 42
43 |  | 3 | A车--第五排--蓄电池充电断路器=32-Q01 | A车底压柜 第五排断路器 | 43
44 |  | 4 | A车--第五排--主逆变风扇断路器=34-Q15 |  | 44
45 |  | 5 | A车--第五排--牵引风机1断路器=34-Q01 |  | 45
46 |  | 6 | A车--第五排--牵引风机2断路器=34-Q02 |  | 46
47 |  | 7 | A车--第五排--牵引风机3断路器=34-Q03 |  | 47
48 | 6 | 0 | A车--第五排--牵引风机4断路器=34-Q04 |  | 48
49 |  | 1 | A车--第五排--变压器油泵断路器=34-Q11 |  | 49
50 |  | 2 | A车--第五排--主逆水泵断路器=34-Q12 |  | 50
51 |  | 3 | A车--第五排--辅变柜风扇断路器=34-Q13 |  | 51
52 |  | 4 | A车--第六排--空调断路器=62-Q01 | A车底压柜 第六排断路器 | 52
53 |  | 5 | A车--第六排--辅助加热器主侧断路器=62-Q11 |  | 53
54 |  | 6 | A车--第六排--辅助加热器副侧断路器=62-Q12 |  | 54
55 |  | 7 | A车--第六排--三相变压器断路器=34-Q06 |  | 55
56 | 7 | 0 | A车--第六排--厕所加热器断路器=77-Q01 |  | 56
57 |  | 1 | A车--第六排--辅变到主变压传感器=34-Q20 |  | 57
58 |  | 2 | A车--第六排--辅变到主变压传感器=34-Q21 |  | 58
59 |  | 3 | A车--第六排--撒砂加热断路器=72-Q01 |  | 59
60 |  | 4 | A车--第七排--油水冷却风塔断路器=34-Q05 | A车底压柜 第七排断路器 | 60
61 |  | 5 | A车--第七排--主压缩机断路器=34-Q10 |  | 61
62 |  | 6 | B车--第一排--受电弓、主断断路器=21-F01 | B车底压柜 第一排断路器 | 62
63 |  | 7 | B车--第一排--辅助压缩机断路器=21-F02 |  | 63
64 | 8 | 0 | B车--第一排--自动过分相断路器=21-F04 |  | 64
65 |  | 1 | B车--第一排--VCM1\GWM1断路器=22-F01 |  | 65
66 |  | 2 | B车--第一排--VCM2\GWM2断路器=22-F02 |  | 66
67 |  | 3 | B车--第一排--ERM断路器=22-F04 |  | 67
68 |  | 4 | B车--第一排--TCU1断路器=23-F01 |  | 68
69 |  | 5 | B车--第一排--TCU2断路器=23-F02 |  | 69
70 |  | 6 | B车--第一排--CIO模块断路器=24-F01 |  | 70
71 |  | 7 | B车--第一排--MIO模块断路器=24-F03 |  | 71
72 | 9 | 0 | B车--第一排--MIO反馈信号断路器=24-F04 |  | 72
73 |  | 1 | B车--第一排--无线重联CPM断路器=44-F04 |  | 73
74 |  | 2 | B车--第一排--无线重联OCU断路器=44-F05 |  | 74
75 |  | 3 | B车--第一排--绝缘检测断路器=47-F02 |  | 75
76 |  | 4 | B车--第一排--EPCU电源断路器=28-F06 |  | 76
77 |  | 5 | B车--第二排--制动系统电源断路器=28-F01 | B车底压柜 第二排断路器 | 77
78 |  | 6 | B车--第二排--防滑电源断路器=28-F02 |  | 78
79 |  | 7 | B车--第二排--制动系统MIPM断路器=28-F04 |  | 79
80 | 10 | 0 | B车--第二排--制动显示屏电源断路器=28-F05 |  | 80
81 |  | 1 | B车--第二排--制动防寒断路器=28-F20
82 |  | 2 | B车--第二排--辅助系统1控制断路器=31-F01
83 |  | 3 | B车--第二排--辅助系统2控制断路器=31-F02
84 |  | 4 | B车--第二排--BC220V逆变断路器=32-F12
85 |  | 5 | B车--第二排--MIO输出断路器=34-F01
86 |  | 6 | B车--第二排--干燥器/风箱断路器=34-F04
87 |  | 7 | B车--第二排--主压缩机控制器断路器=34-F05
88 | 11 | 0 | B车--第二排--6B系统断路器=47-F01
89 |  | 1 | B车--第二排--轮缘润滑/撒砂断路器=72-F02
90 |  | 2 | B车--第二排--卫生间110V断路器=77-F03
91 |  | 3 | B车--第二排--喇叭电源断路器=28-F07
92 |  | 4 | B车--第三排--停放制动断路器=28-F03 | B车底压柜 第三排断路器
93 |  | 5 | B车--第三排--蓄电池控制断路器=32-F20
94 |  | 6 | B车--第三排--监控系统断路器=43-F01
95 |  | 7 | B车--第三排--信号系统断路器=43-F03
96 | 12 | 0 | B车--第三排--电台主机断路器=45-F01
97 |  | 1 | B车--第三排--备用3断路器=95-F03
98 |  | 2 | B车--第三排--蓄电池输出断路器=32-Q82
99 |  | 3 | B车--第四排--低压柜风扇断路器=34-F03 | B车底压柜 第四排断路器
100 |  | 4 | B车--第四排--电器屏柜加热断路器=63-F03
101 |  | 5 | B车--第四排--防寒加热断路器=63-F13
102 |  | 6 | B车--第四排--卫生间开关断路器=77-F02
103 |  | 7 | B车--第四排--微波炉开关断路器=77-F04
104 | 13 | 0 | B车--第五排--蓄电池充电断路器=32-Q01 | B车底压柜 第五排断路器
105 |  | 1 | B车--第五排--主逆变风扇断路器=34-Q15
106 |  | 2 | B车--第五排--牵引风机1断路器=34-Q01
107 |  | 3 | B车--第五排--牵引风机2断路器=34-Q02
108 |  | 4 | B车--第五排--牵引风机3断路器=34-Q03
109 |  | 5 | B车--第五排--牵引风机4断路器=34-Q04
110 |  | 6 | B车--第五排--变压器油泵断路器=34-Q11
111 |  | 7 | B车--第五排--主逆水泵断路器=34-Q12
112 | 14 | 0 | B车--第五排--辅变柜风扇断路器=34-Q13
113 |  | 1 | B车--第六排--空调断路器=62-Q01 | B车底压柜 第六排断路器
114 |  | 2 | B车--第六排--辅助加热器主侧断路器=62-Q11
115 |  | 3 | B车--第六排--辅助加热器副侧断路器=62-Q12
116 |  | 4 | B车--第六排--三相变压器断路器=34-Q06
117 |  | 5 | B车--第六排--厕所加热器断路器=77-Q01
118 |  | 6 | B车--第六排--辅变到主变压传感器=34-Q20
119 |  | 7 | B车--第六排--辅变到主变压传感器=34-Q21
120 | 15 | 0 | B车--第六排--撒砂加热断路器=72-Q01
121 |  | 1 | B车--第七排--油水冷却风塔断路器=34-Q05 | B车底压柜 第七排断路器
122 |  | 2 | B车--第七排--主压缩机断路器=34-Q10
123 |  | 3
124 |  | 4
125 |  | 5
126 |  | 6
127 |  | 7
128 | 16 | 0
129 |  | 1
130 |  | 2
131 |  | 3
132 |  | 4
133 |  | 5
134 |  | 6
135 |  | 7
136 | 17 | 0
137 |  | 1
138 |  | 2
139 |  | 3
140 |  | 4
141 |  | 5
142 |  | 6
143 |  | 7
144 | 18 | 0
145 |  | 1
146 |  | 2
147 |  | 3
148 |  | 4
149 |  | 5
150 |  | 6
151 |  | 7
152 | 19 | 0
153 |  | 1
154 |  | 2
155 |  | 3
156 |  | 4
157 |  | 5
158 |  | 6
159 |  | 7
160 | 20 | 0
161 |  | 1
162 |  | 2
163 |  | 3
164 |  | 4
165 |  | 5
166 |  | 6
167 |  | 7
168 | 21 | 0
169 |  | 1
170 |  | 2
171 |  | 3
172 |  | 4
173 |  | 5
174 |  | 6
175 |  | 7
176 | 22 | 0
177 |  | 1
178 |  | 2
179 |  | 3
180 |  | 4
181 |  | 5
182 |  | 6
183 |  | 7
184 | 23 | 0
185 |  | 1
186 |  | 2
187 |  | 3
188 |  | 4
189 |  | 5
190 |  | 6
191 |  | 7
192 | 24 | 0
193 |  | 1
194 |  | 2
195 |  | 3
196 |  | 4
197 |  | 5
198 |  | 6
199 |  | 7

## VT给逻辑
| UCHAR数组定义 |  |  |  | float数组定义
总序号 | 数组下标 | 字节位 | 内容定义 | 备注 | 总序号/ 数组下标 | 内容定义 | 备注
0 | 0 | 0 |  |  | 0
1 |  | 1 | A车--转换开关=32-S03--1 | A车底压柜 转换开关 | 1
2 |  | 2 | A车--转换开关=32-S03--2 |  | 2
3 |  | 3 | A车--电机1/2隔离开关=22-S11--隔离 |  | 3
4 |  | 4 | A车--电机1/2隔离开关=22-S11--正常 |  | 4
5 |  | 5 | A车--电机1/2隔离开关=22-S11--电机1 |  | 5
6 |  | 6 | A车--电机1/2隔离开关=22-S11--电机2 |  | 6
7 |  | 7 | A车--电机3/4隔离开关=22-S12--隔离 |  | 7
8 | 1 | 0 | A车--电机3/4隔离开关=22-S12--正常 |  | 8
9 |  | 1 | A车--电机3/4隔离开关=22-S12--电机3 |  | 9
10 |  | 2 | A车--电机3/4隔离开关=22-S12--电机4 |  | 10
11 |  | 3 | A车--机车模式开关=21-S54--库内动车 |  | 11
12 |  | 4 | A车--机车模式开关=21-S54--正常 |  | 12
13 |  | 5 | A车--机车模式开关=21-S54--辅机测试 |  | 13
14 |  | 6 | A车--吹砂隔离开关=72-S01--吹砂 |  | 14
15 |  | 7 | A车--吹砂隔离开关=72-S01--隔离 |  | 15
16 | 2 | 0 | A车--低压柜风扇开关=34-S34--0 |  | 16
17 |  | 1 | A车--低压柜风扇开关=34-S34--开 |  | 17
18 |  | 2 | A车--空电联合转换开关=28-S31--切除 |  | 18
19 |  | 3 | A车--空电联合转换开关=28-S31--投入 |  | 19
20 |  | 4 | A车--第一排--受电弓、主断断路器=21-F01 | A车底压柜 第一排断路器 | 20
21 |  | 5 | A车--第一排--辅助压缩机断路器=21-F02 |  | 21
22 |  | 6 | A车--第一排--自动过分相断路器=21-F04 |  | 22
23 |  | 7 | A车--第一排--VCM1\GWM1断路器=22-F01 |  | 23
24 | 3 | 0 | A车--第一排--VCM2\GWM2断路器=22-F02 |  | 24
25 |  | 1 | A车--第一排--ERM断路器=22-F04 |  | 25
26 |  | 2 | A车--第一排--TCU1断路器=23-F01 |  | 26
27 |  | 3 | A车--第一排--TCU2断路器=23-F02 |  | 27
28 |  | 4 | A车--第一排--CIO模块断路器=24-F01 |  | 28
29 |  | 5 | A车--第一排--MIO模块断路器=24-F03 |  | 29
30 |  | 6 | A车--第一排--MIO反馈信号断路器=24-F04 |  | 30
31 |  | 7 | A车--第一排--无线重联CPM断路器=44-F04 |  | 31
32 | 4 | 0 | A车--第一排--无线重联OCU断路器=44-F05 |  | 32
33 |  | 1 | A车--第一排--绝缘检测断路器=47-F02 |  | 33
34 |  | 2 | A车--第一排--EPCU电源断路器=28-F06 |  | 34
35 |  | 3 | A车--第二排--制动系统电源断路器=28-F01 | A车底压柜 第二排断路器 | 35
36 |  | 4 | A车--第二排--防滑电源断路器=28-F02 |  | 36
37 |  | 5 | A车--第二排--制动系统MIPM断路器=28-F04 |  | 37
38 |  | 6 | A车--第二排--制动显示屏电源断路器=28-F05 |  | 38
39 |  | 7 | A车--第二排--制动防寒断路器=28-F20 |  | 39
40 | 5 | 0 | A车--第二排--辅助系统1控制断路器=31-F01 |  | 40
41 |  | 1 | A车--第二排--辅助系统2控制断路器=31-F02 |  | 41
42 |  | 2 | A车--第二排--AC220V逆变断路器=32-F12 |  | 42
43 |  | 3 | A车--第二排--MIO输出断路器=34-F01 |  | 43
44 |  | 4 | A车--第二排--干燥器/风箱断路器=34-F04 |  | 44
45 |  | 5 | A车--第二排--主压缩机控制器断路器=34-F05 |  | 45
46 |  | 6 | A车--第二排--6A系统断路器=47-F01 |  | 46
47 |  | 7 | A车--第二排--轮缘润滑/撒砂断路器=72-F02 |  | 47
48 | 6 | 0 | A车--第二排--卫生间110V断路器=77-F03 |  | 48
49 |  | 1 | A车--第二排--喇叭电源断路器=28-F07 |  | 49
50 |  | 2 | A车--第三排--停放制动断路器=28-F03 | A车底压柜 第三排断路器 | 50
51 |  | 3 | A车--第三排--蓄电池控制断路器=32-F20 |  | 51
52 |  | 4 | A车--第三排--监控系统断路器=43-F01 |  | 52
53 |  | 5 | A车--第三排--信号系统断路器=43-F03 |  | 53
54 |  | 6 | A车--第三排--电台主机断路器=45-F01 |  | 54
55 |  | 7 | A车--第三排--备用3断路器=95-F03 |  | 55
56 | 7 | 0 | A车--第三排--蓄电池输出断路器=32-Q82 |  | 56
57 |  | 1 | A车--第四排--低压柜风扇断路器=34-F03 | A车底压柜 第四排断路器 | 57
58 |  | 2 | A车--第四排--电器屏柜加热断路器=63-F03 |  | 58
59 |  | 3 | A车--第四排--防寒加热断路器=63-F13 |  | 59
60 |  | 4 | A车--第四排--卫生间开关断路器=77-F02 |  | 60
61 |  | 5 | A车--第四排--微波炉开关断路器=77-F04 |  | 61
62 |  | 6 | A车--第五排--蓄电池充电断路器=32-Q01 | A车底压柜 第五排断路器 | 62
63 |  | 7 | A车--第五排--主逆变风扇断路器=34-Q15 |  | 63
64 | 8 | 0 | A车--第五排--牵引风机1断路器=34-Q01 |  | 64
65 |  | 1 | A车--第五排--牵引风机2断路器=34-Q02 |  | 65
66 |  | 2 | A车--第五排--牵引风机3断路器=34-Q03 |  | 66
67 |  | 3 | A车--第五排--牵引风机4断路器=34-Q04 |  | 67
68 |  | 4 | A车--第五排--变压器油泵断路器=34-Q11 |  | 68
69 |  | 5 | A车--第五排--主逆水泵断路器=34-Q12 |  | 69
70 |  | 6 | A车--第五排--辅变柜风扇断路器=34-Q13 |  | 70
71 |  | 7 | A车--第六排--空调断路器=62-Q01 | A车底压柜 第六排断路器 | 71
72 | 9 | 0 | A车--第六排--辅助加热器主侧断路器=62-Q11 |  | 72
73 |  | 1 | A车--第六排--辅助加热器副侧断路器=62-Q12 |  | 73
74 |  | 2 | A车--第六排--三相变压器断路器=34-Q06 |  | 74
75 |  | 3 | A车--第六排--厕所加热器断路器=77-Q01 |  | 75
76 |  | 4 | A车--第六排--辅变到主变压传感器=34-Q20 |  | 76
77 |  | 5 | A车--第六排--辅变到主变压传感器=34-Q21 |  | 77
78 |  | 6 | A车--第六排--撒砂加热断路器=72-Q01 |  | 78
79 |  | 7 | A车--第七排--油水冷却风塔断路器=34-Q05 | A车底压柜 第七排断路器 | 79
80 | 10 | 0 | A车--第七排--主压缩机断路器=34-Q10 |  | 80
81 |  | 1 | B车--转换开关=32-S03--1 | B车底压柜 转换开关
82 |  | 2 | B车--转换开关=32-S03--2
83 |  | 3 | B车--电机1/2隔离开关=22-S11--隔离
84 |  | 4 | B车--电机1/2隔离开关=22-S11--正常
85 |  | 5 | B车--电机1/2隔离开关=22-S11--电机1
86 |  | 6 | B车--电机1/2隔离开关=22-S11--电机2
87 |  | 7 | B车--电机3/4隔离开关=22-S12--隔离
88 | 11 | 0 | B车--电机3/4隔离开关=22-S12--正常
89 |  | 1 | B车--电机3/4隔离开关=22-S12--电机3
90 |  | 2 | B车--电机3/4隔离开关=22-S12--电机4
91 |  | 3 | B车--机车模式开关=21-S54--库内动车
92 |  | 4 | B车--机车模式开关=21-S54--正常
93 |  | 5 | B车--机车模式开关=21-S54--辅机测试
94 |  | 6 | B车--吹砂隔离开关=72-S01--吹砂
95 |  | 7 | B车--吹砂隔离开关=72-S01--隔离
96 | 12 | 0 | B车--低压柜风扇开关=34-S34--0
97 |  | 1 | B车--低压柜风扇开关=34-S34--开
98 |  | 2 | B车--空电联合转换开关=28-S31--切除
99 |  | 3 | B车--空电联合转换开关=28-S31--投入
100 |  | 4 | B车--第一排--受电弓、主断断路器=21-F01 | B车底压柜 第一排断路器
101 |  | 5 | B车--第一排--辅助压缩机断路器=21-F02
102 |  | 6 | B车--第一排--自动过分相断路器=21-F04
103 |  | 7 | B车--第一排--VCM1\GWM1断路器=22-F01
104 | 13 | 0 | B车--第一排--VCM2\GWM2断路器=22-F02
105 |  | 1 | B车--第一排--ERM断路器=22-F04
106 |  | 2 | B车--第一排--TCU1断路器=23-F01
107 |  | 3 | B车--第一排--TCU2断路器=23-F02
108 |  | 4 | B车--第一排--CIO模块断路器=24-F01
109 |  | 5 | B车--第一排--MIO模块断路器=24-F03
110 |  | 6 | B车--第一排--MIO反馈信号断路器=24-F04
111 |  | 7 | B车--第一排--无线重联CPM断路器=44-F04
112 | 14 | 0 | B车--第一排--无线重联OCU断路器=44-F05
113 |  | 1 | B车--第一排--绝缘检测断路器=47-F02
114 |  | 2 | B车--第一排--EPCU电源断路器=28-F06
115 |  | 3 | B车--第二排--制动系统电源断路器=28-F01 | B车底压柜 第二排断路器
116 |  | 4 | B车--第二排--防滑电源断路器=28-F02
117 |  | 5 | B车--第二排--制动系统MIPM断路器=28-F04
118 |  | 6 | B车--第二排--制动显示屏电源断路器=28-F05
119 |  | 7 | B车--第二排--制动防寒断路器=28-F20
120 | 15 | 0 | B车--第二排--辅助系统1控制断路器=31-F01
121 |  | 1 | B车--第二排--辅助系统2控制断路器=31-F02
122 |  | 2 | B车--第二排--BC220V逆变断路器=32-F12
123 |  | 3 | B车--第二排--MIO输出断路器=34-F01
124 |  | 4 | B车--第二排--干燥器/风箱断路器=34-F04
125 |  | 5 | B车--第二排--主压缩机控制器断路器=34-F05
126 |  | 6 | B车--第二排--6B系统断路器=47-F01
127 |  | 7 | B车--第二排--轮缘润滑/撒砂断路器=72-F02
128 | 16 | 0 | B车--第二排--卫生间110V断路器=77-F03
129 |  | 1 | B车--第二排--喇叭电源断路器=28-F07
130 |  | 2 | B车--第三排--停放制动断路器=28-F03 | B车底压柜 第三排断路器
131 |  | 3 | B车--第三排--蓄电池控制断路器=32-F20
132 |  | 4 | B车--第三排--监控系统断路器=43-F01
133 |  | 5 | B车--第三排--信号系统断路器=43-F03
134 |  | 6 | B车--第三排--电台主机断路器=45-F01
135 |  | 7 | B车--第三排--备用3断路器=95-F03
136 | 17 | 0 | B车--第三排--蓄电池输出断路器=32-Q82
137 |  | 1 | B车--第四排--低压柜风扇断路器=34-F03 | B车底压柜 第四排断路器
138 |  | 2 | B车--第四排--电器屏柜加热断路器=63-F03
139 |  | 3 | B车--第四排--防寒加热断路器=63-F13
140 |  | 4 | B车--第四排--卫生间开关断路器=77-F02
141 |  | 5 | B车--第四排--微波炉开关断路器=77-F04
142 |  | 6 | B车--第五排--蓄电池充电断路器=32-Q01 | B车底压柜 第五排断路器
143 |  | 7 | B车--第五排--主逆变风扇断路器=34-Q15
144 | 18 | 0 | B车--第五排--牵引风机1断路器=34-Q01
145 |  | 1 | B车--第五排--牵引风机2断路器=34-Q02
146 |  | 2 | B车--第五排--牵引风机3断路器=34-Q03
147 |  | 3 | B车--第五排--牵引风机4断路器=34-Q04
148 |  | 4 | B车--第五排--变压器油泵断路器=34-Q11
149 |  | 5 | B车--第五排--主逆水泵断路器=34-Q12
150 |  | 6 | B车--第五排--辅变柜风扇断路器=34-Q13
151 |  | 7 | B车--第六排--空调断路器=62-Q01 | B车底压柜 第六排断路器
152 | 19 | 0 | B车--第六排--辅助加热器主侧断路器=62-Q11
153 |  | 1 | B车--第六排--辅助加热器副侧断路器=62-Q12
154 |  | 2 | B车--第六排--三相变压器断路器=34-Q06
155 |  | 3 | B车--第六排--厕所加热器断路器=77-Q01
156 |  | 4 | B车--第六排--辅变到主变压传感器=34-Q20
157 |  | 5 | B车--第六排--辅变到主变压传感器=34-Q21
158 |  | 6 | B车--第六排--撒砂加热断路器=72-Q01
159 |  | 7 | B车--第七排--油水冷却风塔断路器=34-Q05 | B车底压柜 第七排断路器
160 | 20 | 0 | B车--第七排--主压缩机断路器=34-Q10
161 |  | 1
162 |  | 2
163 |  | 3
164 |  | 4
165 |  | 5
166 |  | 6
167 |  | 7
168 | 21 | 0
169 |  | 1
170 |  | 2
171 |  | 3
172 |  | 4
173 |  | 5
174 |  | 6
175 |  | 7
176 | 22 | 0
177 |  | 1
178 |  | 2
179 |  | 3
180 |  | 4
181 |  | 5
182 |  | 6
183 |  | 7
184 | 23 | 0
185 |  | 1
186 |  | 2
187 |  | 3
188 |  | 4
189 |  | 5
190 |  | 6
191 |  | 7
192 | 24 | 0
193 |  | 1
194 |  | 2
195 |  | 3
196 |  | 4
197 |  | 5
198 |  | 6
199 |  | 7

## 逻辑给LOCOTROL
| UCHAR数组定义 |  |  |  | float数组定义
总序号 | 数组下标 | 字节位 | 内容定义 | 备注 | 总序号 /数组下标 | 内容定义 | 备注
0 | 0 | 0 |  |  | 0
1 |  | 1 | 操纵台--EBV--单缓状态 | 操纵台 EBV设备状态 | 1 | EBV大闸级位 | EBV级位
2 |  | 2 | 操纵台--EBV--大闸运转 |  | 2 | EBV小闸级位
3 |  | 3 | 操纵台--EBV--大闸初制 |  | 3 | 制动缸1压力 | 气路数据
4 |  | 4 | 操纵台--EBV--大闸常制 |  | 4 | 制动缸2压力
5 |  | 5 | 操纵台--EBV--大闸全制 |  | 5 | 均衡缸压力
6 |  | 6 | 操纵台--EBV--大闸重联 |  | 6 | 列车管压力
7 |  | 7 | 操纵台--EBV--大闸抑制 |  | 7 | 总风缸压力
8 | 1 | 0 | 操纵台--EBV--大闸紧急 |  | 8 | 减压量
9 |  | 1 | 操纵台--EBV--小闸运转 |  | 9 | 流量
10 |  | 2 | 操纵台--EBV--小闸常制 |  | 10 | 列车尾部压力
11 |  | 3 | 操纵台--EBV--小闸全制 |  | 11 | 机车速度 | 动力学数据
12 |  | 4 | PDM 电源分配模块是否正常工作 | 通信设备状态 | 12 | 牵引级位
13 |  | 5 | RIM 继电器接口模块是否正常工作 |  | 13 | 电制级位
14 |  | 6 | OCU GSM-R车载通讯设备是否正常工作 |  | 14 | 机车牵引力
15 |  | 7 | LED设备是否正常工作 |  | 15 | 机车电制力
16 | 2 | 0 | EAB设备是否正常工作 |  | 16 | 机车牵引电流
17 |  | 1 | MIPM MVB集成处理模块是否正常工作 |  | 17 | 机车电制电流
18 |  | 2 | LON设备是否正常工作 |  | 18 | 大闸位置
19 |  | 3 | ATP设备是否正常工作 |  | 19 | 小闸位置
20 |  | 4 | LKJ设备是否正常工作 |  | 20 | 当前机车ID
21 |  | 5 | PIR设备是否正常工作 |  | 21 | 当前机车编号
22 |  | 6 | RDTE无线数据传输设备是否正常工作 |  | 22 | 司控器手柄FLOAT
23 |  | 7 | CPM 通信处理模块是否正常工作 |  | 23 | 小闸产生的制动缸压力
24 | 3 | 0 | PIR设备是否得电 |  | 24
25 |  | 1 | 机车工况-惰行 | 机车工况 | 25
26 |  | 2 | 机车工况-牵引 |  | 26
27 |  | 3 | 机车工况-制动 |  | 27
28 |  | 4 | 制动工况-常用制动 | 制动工况 | 28
29 |  | 5 | 制动工况-惩罚制动 |  | 29
30 |  | 6 | 制动工况-紧急制动 |  | 30
31 |  | 7 | 制动工况-停放制动 |  | 31
32 | 4 | 0 | 牵引封锁标志 | 标志 | 32
33 |  | 1 | 动力切除标志 |  | 33
34 |  | 2 | 撒沙标志 |  | 34
35 |  | 3 | 制动阀投入/切除 |  | 35
36 |  | 4 | 本机车在分相区内/外 |  | 36
37 |  | 5 | 本机车过分相分主断 |  | 37
38 |  | 6 | 本机车过分相合主断 |  | 38
39 |  | 7 | 司机室占用 |  | 39
40 | 5 | 0 | 受电弓-前弓升起 | 受电弓、主断 | 40
41 |  | 1 | 受电弓-前弓降下 |  | 41
42 |  | 2 | 受电弓-后弓升起 |  | 42
43 |  | 3 | 受电弓-后弓降下
44 |  | 4 | A节主断HVB合闸
45 |  | 5 | A节主断HVB分闸
46 |  | 6 | B节主断HVB合闸
47 |  | 7 | B节主断HVB分闸
48 | 6 | 0 | 方向手柄-前 | 方向手柄
49 |  | 1 | 方向手柄-后
50 |  | 2 | 方向手柄-零位
51 |  | 3 | 前向撒砂标志 | 工作模式
52 |  | 4 | 后向撒砂标志
53 |  | 5 | 工作模式-隔离
54 |  | 6 | 工作模式-制动阀切除
55 |  | 7 | 工作模式-停止
56 | 7 | 0 | LCDM--亮度＋键按下状态
57 |  | 1 | LCDM--亮度-键按下状态
58 |  | 2 | LCDM--亮度自动键按下状态
59 |  | 3 | LCDM--F1键按下状态
60 |  | 4 | LCDM--F2键按下状态
61 |  | 5 | LCDM--F3键按下状态
62 |  | 6 | LCDM--F4键按下状态
63 |  | 7 | LCDM--F5键按下状态
64 | 8 | 0 | LCDM--F6键按下状态
65 |  | 1 | LCDM--F7键按下状态
66 |  | 2 | LCDM--F8键按下状态
67 |  | 3 | 空转标志
68 |  | 4 | LCDM显示器电源
69 |  | 5
70 |  | 6
71 |  | 7
72 | 9 | 0 | 前受电弓状态
73 |  | 1 | 后受电弓状态
74 |  | 2 | A节主断状态
75 |  | 3 | B节主断状态
76 |  | 4
77 |  | 5
78 |  | 6
79 |  | 7
80 | 10 | 0
81 |  | 1
82 |  | 2
83 |  | 3
84 |  | 4
85 |  | 5
86 |  | 6
87 |  | 7
88 | 11 | 0
89 |  | 1
90 |  | 2
91 |  | 3
92 |  | 4
93 |  | 5
94 |  | 6
95 |  | 7
96 | 12 | 0
97 |  | 1
98 |  | 2
99 |  | 3
100 |  | 4
101 |  | 5
102 |  | 6
103 |  | 7
104 | 13 | 0
105 |  | 1
106 |  | 2
107 |  | 3
108 |  | 4
109 |  | 5
110 |  | 6
111 |  | 7
112 | 14 | 0
113 |  | 1
114 |  | 2
115 |  | 3
116 |  | 4
117 |  | 5
118 |  | 6
119 |  | 7
120 | 15 | 0
121 |  | 1
122 |  | 2
123 |  | 3
124 |  | 4
125 |  | 5
126 |  | 6
127 |  | 7
Note on E35: 作者: 修改过分相的主断分、合
Note on E43: 作者: 修改受电弓、主断的数据存储方式
Note on E51: 作者: 将方向的前、后分开

## LOCOTROL给逻辑
| UCHAR数组定义 |  |  |  | float数组定义
总序号 | 数组下标 | 字节位 | 内容定义 | 备注 | 总序号 /数组下标 | 内容定义 | 备注
0 | 0 | 0 |  |  | 0
1 |  | 1 | LCDM设置-方向设置同向 | LCDM 设置 | 1 | MMI设置--机车质量
2 |  | 2 | LCDM设置-方向设置反向 |  | 2 | MMI设置--牵引车辆数量
3 |  | 3 | LCDM设置-空重设置空车 |  | 3 | LCDM设置-均衡缸定压
4 |  | 4 | LCDM设置-空重设置重车 |  | 4 | 牵引级位--LOCOTROL
5 |  | 5 | LCDM设置-列车管补风/不补风 |  | 5 | 电制级位--LOCOTROL
6 |  | 6 | DP模式-主控 | 机车 模式 | 6 | 大闸级位
7 |  | 7 | DP模式-从控 |  | 7 | 小闸级位
8 | 1 | 0 | DP运行/未运行 |  | 8 | 后备制动级位
9 |  | 1 | DP测试模式 |  | 9 | 后备缓解级位
10 |  | 2 | 单车模式 |  | 10 | 漏泄测试时的大闸制动级位
11 |  | 3 | DP模式运行 | 机车状 态跟随 | 11 | 司控器手柄值（0-255）
12 |  | 4 | 制动阀切除/投入 |  | 12
13 |  | 5 | 漏泄测试时的常用制动工况 |  | 13
14 |  | 6 | 漏泄测试时的大闸常制位 |  | 14
15 |  | 7 | 是否牵引封锁 |  | 15
16 | 2 | 0 | 是否动力切除 |  | 16
17 |  | 1 | 牵引级位是否能匹配 |  | 17
18 |  | 2 | 电制级位是否能匹配 |  | 18
19 |  | 3 | 主控机车是否进入分相区 |  | 19
20 |  | 4 | 主控机车过分相分主断 |  | 20
21 |  | 5 | 主控机车过分相合主断 |  | 21
22 |  | 6 | 前向撒砂标志 |  | 22
23 |  | 7 | 后向撒砂标志 |  | 23
24 | 3 | 0 | 大闸-运转位 | 大、小 闸位置 | 24
25 |  | 1 | 大闸-初制位 |  | 25
26 |  | 2 | 大闸-常制位 |  | 26
27 |  | 3 | 大闸-全制位 |  | 27
28 |  | 4 | 大闸-重联位 |  | 28
29 |  | 5 | 大闸-抑制位 |  | 29
30 |  | 6 | 大闸-紧急位 |  | 30
31 |  | 7 | 小闸-运转位 |  | 31
32 | 4 | 0 | 小闸-制动位 |  | 32
33 |  | 1 | 小闸-全制位 |  | 33
34 |  | 2 | 小闸-单缓位 |  | 34
35 |  | 3 | 工作模式-正常模式 | 工作 模式 | 35
36 |  | 4 | 工作模式-空载模式 |  | 36
37 |  | 5 | 工作模式-隔离模式 |  | 37
38 |  | 6 | 工作模式-制动阀切除模式 |  | 38
39 |  | 7 | 工作模式-停止模式 |  | 39
40 | 5 | 0 | 主控车工况--惰行 |  | 40
41 |  | 1 | 主控车工况--牵引
42 |  | 2 | 主控车工况--制动
43 |  | 3 | 主控车换向--前向
44 |  | 4 | 主控车换向--后向
45 |  | 5 | 主控车换向--零位
46 |  | 6 | 主控车制动工况--常用制动
47 |  | 7 | 主控车制动工况--惩罚制动
48 | 6 | 0 | 主控车制动工况--紧急制动
49 |  | 1 | 主控车制动工况--停放制动
50 |  | 2 | A节受电弓升弓
51 |  | 3 | A节受电弓降弓
52 |  | 4 | B节受电弓升弓
53 |  | 5 | B节受电弓降弓
54 |  | 6 | A节主断HVB合闸
55 |  | 7 | A节主断HVB分闸
56 | 7 | 0 | B节主断HVB合闸
57 |  | 1 | B节主断HVB分闸
58 |  | 2 | 主控机车司机室占用
59 |  | 3 | DP设置
60 |  | 4 | DP链接
61 |  | 5 | 漏泄测试标志
62 |  | 6 | 单机模式
63 |  | 7
64 | 8 | 0
65 |  | 1
66 |  | 2
67 |  | 3
68 |  | 4
69 |  | 5
70 |  | 6
71 |  | 7
72 | 9 | 0
73 |  | 1
74 |  | 2
75 |  | 3
76 |  | 4
77 |  | 5
78 |  | 6
79 |  | 7
80 | 10 | 0
81 |  | 1
82 |  | 2
83 |  | 3
84 |  | 4
85 |  | 5
86 |  | 6
87 |  | 7
88 | 11 | 0
89 |  | 1
90 |  | 2
91 |  | 3
92 |  | 4
93 |  | 5
94 |  | 6
95 |  | 7
96 | 12 | 0
97 |  | 1
98 |  | 2
99 |  | 3
100 |  | 4
101 |  | 5
102 |  | 6
103 |  | 7
104 | 13 | 0
105 |  | 1
106 |  | 2
107 |  | 3
108 |  | 4
109 |  | 5
110 |  | 6
111 |  | 7
Note on H4: 作者: ？这个应该再MMI TO 逻辑里面吧
Note on D9: 作者: 主从控机车标志
Note on D12: 作者: 原为紧急制动/紧急缓解
Note on D13: 作者: 单车模式
Note on D14: 作者: 原为“惩罚制动/惩罚缓解”
Note on D16: 作者: 有关方向的定义在后面
Note on D62: 作者: DP设置的时候，DP还没有运行，没有主从控车标志，但是要响应LOCOTROL的惩罚制动标志 2010-01-28
Note on D63: 作者: DP链接；后将切除制动阀，大闸不在管用，和DP运行有区别，DP运行是所有响应主控机车 2010-01-28

## 逻辑给MMI
| UCHAR数组定义 |  |  |  | float数组定义
总序号 | 数组下标 | 字节位 | 内容定义 | 备注 | 总序号/ 数组下标 | 内容定义 | 备注
800 | 0 | 0 | 键盘区1按钮按下 | MMI屏按键 （1表示按下） | 100
801 |  | 1 | 键盘区2按钮按下 |  | 101 | 给定速度
802 |  | 2 | 键盘区3按钮按下 |  | 102 | 牵引力
803 |  | 3 | 键盘区4按钮按下 |  | 103 | 制动力
804 |  | 4 | 键盘区5按钮按下 |  | 104 | 原边电压（网压）
805 |  | 5 | 键盘区6按钮按下 |  | 105 | 原边电流实际值
806 |  | 6 | 键盘区7按钮按下 |  | 106 | A车--转向架1牵引力给定总值
807 |  | 7 | 键盘区8按钮按下 |  | 107 | A车--转向架1牵引力实际总值
808 | 1 | 0 | 键盘区9按钮按下 |  | 108 | A车--转向架1制动力给定总值
809 |  | 1 | 键盘区0按钮按下 |  | 109 | A车--转向架1制动力实际总值
810 |  | 2 | 右排"取消"按钮按下 |  | 110 | A车--转向架2牵引力给定总值
811 |  | 3 | 右排"上"按钮按下 |  | 111 | A车--转向架2牵引力实际总值
812 |  | 4 | 右排"下"按钮按下 |  | 112 | A车--转向架2制动力给定总值
813 |  | 5 | 右排"左"按钮按下 |  | 113 | A车--转向架2制动力实际总值
814 |  | 6 | 右排"右"按钮按下 |  | 114 | B车--转向架1牵引力给定总值
815 |  | 7 | 右排"确认"按钮按下 |  | 115 | B车--转向架1牵引力实际总值
816 | 2 | 0 | 上排"温度键"按下 |  | 116 | B车--转向架1制动力给定总值
817 |  | 1 | 上排"液晶屏背光关断"按下 |  | 117 | B车--转向架1制动力实际总值
818 |  | 2 | 上排"背光调暗"按下 |  | 118 | B车--转向架2牵引力给定总值
819 |  | 3 | 上排"背光调亮"按下 |  | 119 | B车--转向架2牵引力实际总值
820 |  | 4 | 上排"日夜亮度切换"按下 |  | 120 | B车--转向架2制动力给定总值
821 |  | 5 | 上排"音量调小"按下 |  | 121 | B车--转向架2制动力实际总值
822 |  | 6 | 上排"音量调大"按下 |  | 122 | A车--转向架1-1目标牵引力
823 |  | 7 | 上排"事件信息"按下 |  | 123 | A车--转向架1-1目标制动力
824 | 3 | 0 | 上排"处理信息"按下 |  | 124 | A车--转向架1-2目标牵引力
825 |  | 1 | 上排"帮助"按下 |  | 125 | A车--转向架1-2目标制动力
826 |  | 2 | A车--主断闭合 | 主断路器 | 126 | A车--转向架2-1目标牵引力
827 |  | 3 | A车--主断开且没有缓解 |  | 127 | A车--转向架2-1目标制动力
828 |  | 4 | A车--主断死锁 |  | 128 | A车--转向架2-2目标牵引力
829 |  | 5 | A车--主断开但已经缓解 |  | 129 | A车--转向架2-2目标制动力
830 |  | 6 | B车--主断闭合 |  | 130 | B车--转向架1-1目标牵引力
831 |  | 7 | B车--主断开且没有缓解 |  | 131 | B车--转向架1-1目标制动力
832 | 4 | 0 | B车--主断死锁 |  | 132 | B车--转向架1-2目标牵引力
833 |  | 1 | B车--主断开但已经缓解 |  | 133 | B车--转向架1-2目标制动力
834 |  | 2 | 受电弓A B 升起 | 受电弓 | 134 | B车--转向架2-1目标牵引力
835 |  | 3 | 受电弓A 降，受电弓B 隔 |  | 135 | B车--转向架2-1目标制动力
836 |  | 4 | 受电弓A 升，受电弓B 隔 |  | 136 | B车--转向架2-2目标牵引力
837 |  | 5 | 受电弓A 升，受电弓B 降 |  | 137 | B车--转向架2-2目标制动力
838 |  | 6 | 受电弓B 降，受电弓A 隔 |  | 138 | A车--转向架1-1实际牵引力
839 |  | 7 | 受电弓B 升，受电弓A 隔 |  | 139 | A车--转向架1-1实际制动力
840 | 5 | 0 | 受电弓B 升，受电弓A 降 |  | 140 | A车--转向架1-2实际牵引力
841 |  | 1 | 受电弓A B降 |  | 141 | A车--转向架1-2实际制动力
842 |  | 2 | 受电弓A B隔离 |  | 142 | A车--转向架2-1实际牵引力
843 |  | 3 |  |  | 143 | A车--转向架2-1实际制动力
844 |  | 4 | 机车方向--向后 | 机车方向 | 144 | A车--转向架2-2实际牵引力
845 |  | 5 | 机车方向--向前 |  | 145 | A车--转向架2-2实际制动力
846 |  | 6 | 机车方向--机不明确 |  | 146 | B车--转向架1-1实际牵引力
847 |  | 7 | 警惕装置--正常 | 警惕装置 | 147 | B车--转向架1-1实际制动力
848 | 6 | 0 | 警惕装置--切除 |  | 148 | B车--转向架1-2实际牵引力
849 |  | 1 | 机车制动--投入 | 机车制动 | 149 | B车--转向架1-2实际制动力
850 |  | 2 | 机车制动--缓解 |  | 150 | B车--转向架2-1实际牵引力
851 |  | 3 | 机车制动--死锁 |  | 151 | B车--转向架2-1实际制动力
852 |  | 4 | 停放制动--施加 |  | 152 | B车--转向架2-2实际牵引力
853 |  | 5 | 停放制动--缓解 |  | 153 | B车--转向架2-2实际制动力
854 |  | 6 | 停放制动--死锁 |  | 154 | A车--辅助逆变器1--电压
855 |  | 7 | 惩罚制动--施加 |  | 155 | A车--辅助逆变器1--电流
856 | 7 | 0 | 过分相 |  | 156 | A车--辅助逆变器1--频率
857 |  | 1 | 紧急制动 |  | 157 | A车--辅助逆变器2--电压
858 |  | 2 | 定速模式 |  | 158 | A车--辅助逆变器2--电流
859 |  | 3 | 撒砂 |  | 159 | A车--辅助逆变器2--频率
860 |  | 4 | 空转 |  | 160 | B车--辅助逆变器1--电压
861 |  | 5 | 滑行 |  | 161 | B车--辅助逆变器1--电流
862 |  | 6 | A车--车顶隔离开关-闭合 | 车顶隔离开关 | 162 | B车--辅助逆变器1--频率
863 |  | 7 | A车--车顶隔离开关-断开 |  | 163 | B车--辅助逆变器2--电压
864 | 8 | 0 | B车--车顶隔离开关-闭合 |  | 164 | B车--辅助逆变器2--电流
865 |  | 1 | B车--车顶隔离开关-断开 |  | 165 | B车--辅助逆变器2--频率
866 |  | 2 | 电机投入 | 电机状态 | 166 | A车--节点编号
867 |  | 3 | 电机隔离 |  | 167 | B车--节点编号
868 |  | 4 | 定速模式成立 |  | 168 | 电机1温度
869 |  | 5 | 机车工况牵引 |  | 169 | 电机2温度
870 |  | 6 | 机车工况制动 |  | 170 | 电机3温度
871 |  | 7 | 接触器=31-K11闭合 | 辅助界面 | 171 | 电机4温度
872 | 9 | 0 | 接触器=31-K12闭合 |  | 172 | 主变流器1冷却水温度
873 |  | 1 | 接触器=31-K13闭合 |  | 173 | 主变流器2冷却水温度
874 |  | 2 | 设备=31-K01得电 |  | 174 | 主变流器1柜体温度
875 |  | 3 | 设备=31-K02得电 |  | 175 | 主变流器2柜体温度
876 |  | 4 | 接触器=31-K01闭合 |  | 176 | 主变流器1冷却轴温度
877 |  | 5 | 接触器=31-K02闭合 |  | 177 | 主变流器2冷却轴温度
878 |  | 6 | 接触器=31-K05闭合 |  | 178 | 主变流器1冷却水压力
879 |  | 7 | 接触器=31-K21闭合 |  | 179 | 主变流器2冷却水压力
880 | 10 | 0 | 接触器=31-K22闭合 |  | 180 | 主变流器1中间直流电压
881 |  | 1 | 接触器=34-K71闭合 |  | 181 | 主变流器2中间直流电压
882 |  | 2 | 接触器=34-K81闭合 |  | 182
883 |  | 3 | 接触器=34-K01闭合 |  | 183
884 |  | 4 | 接触器=34-K03闭合 |  | 184
885 |  | 5 | 接触器=34-K10闭合 |  | 185
886 |  | 6 | 接触器=34-K12闭合 |  | 186
887 |  | 7 | 接触器=34-K13闭合 |  | 187
888 | 11 | 0 | 接触器=34-K05闭合 |  | 188
889 |  | 1 | 断路器=34-Q01闭合 |  | 189
890 |  | 2 | 断路器=34-Q02闭合 |  | 190
891 |  | 3 | 断路器=34-Q03闭合 |  | 191
892 |  | 4 | 断路器=34-Q04闭合 |  | 192
893 |  | 5 | 断路器=34-Q05闭合 |  | 193
894 |  | 6 | 断路器=34-Q10闭合 |  | 194
895 |  | 7 | 断路器=34-Q11闭合 |  | 195
896 | 12 | 0 | 断路器=34-Q12闭合 |  | 196
897 |  | 1 | 断路器=34-Q13闭合 |  | 197
898 |  | 2 | 断路器=34-Q15闭合 |  | 198
899 |  | 3 | 断路器=62-Q01闭合 |  | 199
900 |  | 4 | 断路器=32-Q01闭合
901 |  | 5 | A车--DX11正常 | A车--控制系统界面 设备状态1为工作， 0为不工作
902 |  | 6 | A车--DI12正常
903 |  | 7 | A车--TCU1正常
904 | 13 | 0 | A车--CCU1正常
905 |  | 1 | A车--CCU2正常
906 |  | 2 | A车--AX13正常
907 |  | 3 | A车--IDU正常
908 |  | 4 | A车--TCU2正常
909 |  | 5 | A车--ERM正常
910 |  | 6 | A车--DX38正常
911 |  | 7 | A车--DI17正常
912 | 14 | 0 | A车--BCU正常
913 |  | 1 | A车--DX31正常
914 |  | 2 | A车--DX32正常
915 |  | 3 | A车--DX33正常
916 |  | 4 | A车--DX34正常
917 |  | 5 | A车--DX35正常
918 |  | 6 | A车--DX36正常
919 |  | 7 | A车--DX11故障 | A车--控制系统界面 设备状态1为故障
920 | 15 | 0 | A车--DI12故障
921 |  | 1 | A车--TCU1故障
922 |  | 2 | A车--CCU1故障
923 |  | 3 | A车--CCU2故障
924 |  | 4 | A车--AX13故障
925 |  | 5 | A车--IDU故障
926 |  | 6 | A车--TCU2故障
927 |  | 7 | A车--ERM故障
928 | 16 | 0 | A车--DX38故障
929 |  | 1 | A车--DI17故障
930 |  | 2 | A车--BCU故障
931 |  | 3 | A车--DX31故障
932 |  | 4 | A车--DX32故障
933 |  | 5 | A车--DX33故障
934 |  | 6 | A车--DX34故障
935 |  | 7 | A车--DX35故障
936 | 17 | 0 | A车--DX36故障
937 |  | 1 | B车--DX11正常 | B车--控制系统界面 设备状态1为工作， 0为不工作
938 |  | 2 | B车--DI12正常
939 |  | 3 | B车--TCU1正常
940 |  | 4 | B车--CCU1正常
941 |  | 5 | B车--CCU2正常
942 |  | 6 | B车--BX13正常
943 |  | 7 | B车--IDU正常
944 | 18 | 0 | B车--TCU2正常
945 |  | 1 | B车--ERM正常
946 |  | 2 | B车--DX38正常
947 |  | 3 | B车--DI17正常
948 |  | 4 | B车--BCU正常
949 |  | 5 | B车--DX31正常
950 |  | 6 | B车--DX32正常
951 |  | 7 | B车--DX33正常
952 | 19 | 0 | B车--DX34正常
953 |  | 1 | B车--DX35正常
954 |  | 2 | B车--DX36正常
955 |  | 3 | B车--DX11故障 | B车--控制系统界面 设备状态1为故障
956 |  | 4 | B车--DI12故障
957 |  | 5 | B车--TCU1故障
958 |  | 6 | B车--CCU1故障
959 |  | 7 | B车--CCU2故障
960 | 20 | 0 | B车--BX13故障
961 |  | 1 | B车--IDU故障
962 |  | 2 | B车--TCU2故障
963 |  | 3 | B车--ERM故障
964 |  | 4 | B车--DX38故障
965 |  | 5 | B车--DI17故障
966 |  | 6 | B车--BCU故障
967 |  | 7 | B车--DX31故障
968 | 21 | 0 | B车--DX32故障
969 |  | 1 | B车--DX33故障
970 |  | 2 | B车--DX34故障
971 |  | 3 | B车--DX35故障
972 |  | 4 | B车--DX36故障
973 |  | 5 |  | 主要数据界面 --A车
974 |  | 6 | A车--TM1-ON
975 |  | 7 | A车--TM2-ON
976 | 22 | 0 | A车--TM3-ON
977 |  | 1 | A车--TM4-ON
978 |  | 2 | A车--TM1-OFF
979 |  | 3 | A车--TM2-OFF
980 |  | 4 | A车--TM3-OFF
981 |  | 5 | A车--TM4-OFF
982 |  | 6 | A车--CCU1-主控
983 |  | 7 | A车--CCU1-从控
984 | 23 | 0 | A车--CCU1-断开
985 |  | 1 | A车--CCU2-主控
986 |  | 2 | A车--CCU2-从控
987 |  | 3 | A车--CCU2-断开
988 |  | 4
989 |  | 5 | A车--MVB.LNA--正常
990 |  | 6 | A车--MVB.LNA--故障
991 |  | 7 | A车--MVB.LNA--断开
992 | 24 | 0 | A车--MVB.LNB--正常
993 |  | 1 | A车--MVB.LNB--故障
994 |  | 2 | A车--MVB.LNB--断开
995 |  | 3 | A车--WTB.LNA--正常
996 |  | 4 | A车--WTB.LNA--故障
997 |  | 5 | A车--WTB.LNA--断开
998 |  | 6 | A车--WTB.LNB--正常
999 |  | 7 | A车--WTB.LNB--故障
1000 | 25 | 0 | A车--WTB.LNB--断开
1001 |  | 1 |  | 主要数据界面 --B车
1002 |  | 2 | B车--TM1-ON
1003 |  | 3 | B车--TM2-ON
1004 |  | 4 | B车--TM3-ON
1005 |  | 5 | B车--TM4-ON
1006 |  | 6 | B车--TM1-OFF
1007 |  | 7 | B车--TM2-OFF
1008 | 26 | 0 | B车--TM3-OFF
1009 |  | 1 | B车--TM4-OFF
1010 |  | 2 | B车--CCU1-主控
1011 |  | 3 | B车--CCU1-从控
1012 |  | 4 | B车--CCU1-断开
1013 |  | 5 | B车--CCU2-主控
1014 |  | 6 | B车--CCU2-从控
1015 |  | 7 | B车--CCU2-断开
1016 | 27 | 0
1017 |  | 1 | B车--MVB.LNB--正常
1018 |  | 2 | B车--MVB.LNB--故障
1019 |  | 3 | B车--MVB.LNB--断开
1020 |  | 4 | B车--MVB.LNB--正常
1021 |  | 5 | B车--MVB.LNB--故障
1022 |  | 6 | B车--MVB.LNB--断开
1023 |  | 7 | B车--WTB.LNB--正常
1024 | 28 | 0 | B车--WTB.LNB--故障
1025 |  | 1 | B车--WTB.LNB--断开
1026 |  | 2 | B车--WTB.LNB--正常
1027 |  | 3 | B车--WTB.LNB--故障
1028 |  | 4 | B车--WTB.LNB--断开
1029 |  | 5 | A车--机车模式-正常操作
1030 |  | 6 | A车--机车模式-库内动车
1031 |  | 7 | A车--机车模式-辅机测试
1032 | 29 | 0 | A车--机车模式-定速模式
1033 |  | 1 | A车--RDC闭合
1034 |  | 2 | A车--RDC断开
1035 |  | 3 | B车--机车模式-正常操作
1036 |  | 4 | B车--机车模式-库内动车
1037 |  | 5 | B车--机车模式-辅机测试
1038 |  | 6 | B车--机车模式-定速模式
1039 |  | 7 | B车--RDC闭合
1040 | 30 | 0 | B车--RDC断开
1041 |  | 1 | 电机1温度 | 温度界面
1042 |  | 2 | 电机2温度
1043 |  | 3 | 电机3温度
1044 |  | 4 | 电机
1045 |  | 5
1046 |  | 6
1047 |  |  | 零位 | 手柄级位
1048 |  |  | 制动
1049 |  |  | 牵引
1050 |  |  | 受电弓1-降弓 | 受电弓状态
1051 |  |  | 受电弓1-升弓
1052 |  |  | 受电弓1-受电弓故障
1053 |  |  | 受电弓2-降弓
1054 |  |  | 受电弓2-升弓
1055 |  |  | 受电弓2-受电弓故障
1056 |  |  | 左司机室占用 | 司机室
1057 |  |  | 左司机室空闲
1058 |  |  | 右司机室占用
1059 |  |  | 右司机室空闲
1060 |  |  | BCU 本机投入 | BCU
1061 |  |  | BCU重联
1062 |  |  | BCU本机切除
|  |  | DX11 绿 | A车DX11
DX11 红
DX11 无
|  |  | DI12 绿 | A车DI12
DI12 红
DI12 无
|  |  | TCU1 绿 | A车TCU1
TCU1 红
TCU1 无
|  |  | CCU1 绿 | A车CCU1
CCU1 红
CCU1 无
|  |  | CCU2 绿 | A车CCU2
CCU2 红
CCU2 无
|  |  | AX13 绿 | A车AX13
AX13 红
AX13 无
|  |  | IDU 绿 | A车IDU
IDU 红
IDU 无
|  |  | TCU 2 绿 | A车TCU 2
TCU 2 红
TCU 2 无
|  |  | ERM 绿 | A车ERM
ERM 红
ERM 无
|  |  | DX38 绿 | A车DX38
DX38 红
DX38 无
|  |  | DI37 绿 | A车DI37
DI37 红
DI37 无
|  |  | BCU 绿 | A车BCU
BCU 红
BCU 无
|  |  | DX31 绿 | A车DX31
DX31 红
DX31 无
|  |  | DX32 绿 | A车DX32
DX32 红
DX32 无
|  |  | DX33 绿 | A车DX33
DX33 红
DX33 无
|  |  | DX34 绿 | A车DX34
DX34 红
DX34 无
|  |  | DX35 绿 | A车DX35
DX35 红
DX35 无
|  |  | DX36 绿 | A车DX36
DX36 红
DX36 无
|  |  | DX11 绿 | B车DX11
DX11 红
DX11 无
|  |  | DI12 绿 | B车DI12
DI12 红
DI12 无
|  |  | TCU1 绿 | B车TCU1
TCU1 红
TCU1 无
|  |  | CCU1 绿 | B车CCU1
CCU1 红
CCU1 无
|  |  | CCU2 绿 | B车CCU2
CCU2 红
CCU2 无
|  |  | AX13 绿 | B车BX13
AX13 红
AX13 无
|  |  | IDU 绿 | B车IDU
IDU 红
IDU 无
|  |  | TCU 2 绿 | B车TCU 2
TCU 2 红
TCU 2 无
|  |  | ERM 绿 | B车ERM
ERM 红
ERM 无
|  |  | DX38 绿 | B车DX38
DX38 红
DX38 无
|  |  | DI37 绿 | B车DI37
DI37 红
DI37 无
|  |  | BCU 绿 | B车BCU
BCU 红
BCU 无
|  |  | DX31 绿 | B车DX31
DX31 红
DX31 无
|  |  | DX32 绿 | B车DX32
DX32 红
DX32 无
|  |  | DX33 绿 | B车DX33
DX33 红
DX33 无
|  |  | DX34 绿 | B车DX34
DX34 红
DX34 无
|  |  | DX35 绿 | B车DX35
DX35 红
DX35 无
|  |  | DX36 绿 | B车DX36
DX36 红
DX36 无

## MMI给逻辑
| UCHAR数组定义 |  |  |  | float数组定义
总序号 | 数组下标 | 字节位 | 内容定义 | 备注 | 总序号/ 数组下标 | 内容定义 | 备注
2400 | 0 | 0 |  |  | 250 | 列车重量输入值
2401 |  | 1 | 联挂模式 |  | 251 | 列车种类输入值
2402 |  | 2 |  |  | 252 | 主断分段次数回馈值
2403 |  | 3 |  |  | 253 | 列车轴重枚举值
2404 |  | 4 |  |  | 254 | 机车联挂速度范围
2405 |  | 5 |  |  | 255
2406 |  | 6 |  |  | 256
2407 |  | 7 |  |  | 257
2408 | 1 | 0 |  |  | 258
2409 |  | 1 |  |  | 259
2410 |  | 2 |  |  | 260
2411 |  | 3 |  |  | 261
2412 |  | 4 |  |  | 262
2413 |  | 5 |  |  | 263
2414 |  | 6 |  |  | 264
2415 |  | 7 |  |  | 265
2416 | 2 | 0 |  |  | 266
2417 |  | 1 |  |  | 267
2418 |  | 2 |  |  | 268
2419 |  | 3 |  |  | 269
2420 |  | 4 |  |  | 270
2421 |  | 5 |  |  | 271
2422 |  | 6 |  |  | 272
2423 |  | 7 |  |  | 273
2424 | 3 | 0 |  |  | 274
2425 |  | 1 |  |  | 275
2426 |  | 2 |  |  | 276
2427 |  | 3 |  |  | 277
2428 |  | 4 |  |  | 278
2429 |  | 5 |  |  | 279
2430 |  | 6 |  |  | 280
2431 |  | 7 |  |  | 281
2432 | 4 | 0 |  |  | 282
2433 |  | 1 |  |  | 283
2434 |  | 2 |  |  | 284
2435 |  | 3 |  |  | 285
2436 |  | 4 |  |  | 286
2437 |  | 5 |  |  | 287
2438 |  | 6 |  |  | 288
2439 |  | 7 |  |  | 289
2440 | 5 | 0
2441 |  | 1
2442 |  | 2
2443 |  | 3
2444 |  | 4
2445 |  | 5
2446 |  | 6
2447 |  | 7
2448 | 6 | 0
2449 |  | 1
2450 |  | 2
2451 |  | 3
2452 |  | 4
2453 |  | 5
2454 |  | 6
2455 |  | 7
2456 | 7 | 0
2457 |  | 1
2458 |  | 2
2459 |  | 3
2460 |  | 4
2461 |  | 5
2462 |  | 6
2463 |  | 7
2464 | 8 | 0
2465 |  | 1
2466 |  | 2
2467 |  | 3
2468 |  | 4
2469 |  | 5
2470 |  | 6
2471 |  | 7
2472 | 9 | 0
2473 |  | 1
2474 |  | 2
2475 |  | 3
2476 |  | 4
2477 |  | 5
2478 |  | 6
2479 |  | 7
2480 | 10 | 0
2481 |  | 1
2482 |  | 2
2483 |  | 3
2484 |  | 4
2485 |  | 5
2486 |  | 6
2487 |  | 7
2488 | 11 | 0
2489 |  | 1
2490 |  | 2
2491 |  | 3
2492 |  | 4
2493 |  | 5
2494 |  | 6
2495 |  | 7
2496 | 12 | 0
2497 |  | 1
2498 |  | 2
2499 |  | 3
2500 |  | 4
2501 |  | 5
2502 |  | 6
2503 |  | 7
2504 | 13 | 0
2505 |  | 1
2506 |  | 2
2507 |  | 3
2508 |  | 4
2509 |  | 5
2510 |  | 6
2511 |  | 7
2512 | 14 | 0
2513 |  | 1
2514 |  | 2
2515 |  | 3
2516 |  | 4
2517 |  | 5
2518 |  | 6
2519 |  | 7
2520 | 15 | 0
2521 |  | 1
2522 |  | 2
2523 |  | 3
2524 |  | 4
2525 |  | 5
2526 |  | 6
2527 |  | 7
2528 | 16 | 0
2529 |  | 1
2530 |  | 2
2531 |  | 3
2532 |  | 4
2533 |  | 5
2534 |  | 6
2535 |  | 7
2536 | 17 | 0
2537 |  | 1
2538 |  | 2
2539 |  | 3
2540 |  | 4
2541 |  | 5
2542 |  | 6
2543 |  | 7
2544 | 18 | 0
2545 |  | 1
2546 |  | 2
2547 |  | 3
2548 |  | 4
2549 |  | 5
2550 |  | 6
2551 |  | 7
2552 | 19 | 0
2553 |  | 1
2554 |  | 2
2555 |  | 3
2556 |  | 4
2557 |  | 5
2558 |  | 6
2559 |  | 7
2560 | 20 | 0
2561 |  | 1
2562 |  | 2
2563 |  | 3
2564 |  | 4
2565 |  | 5
2566 |  | 6
2567 |  | 7
2568 | 21 | 0
2569 |  | 1
2570 |  | 2
2571 |  | 3
2572 |  | 4
2573 |  | 5
2574 |  | 6
2575 |  | 7
2576 | 22 | 0
2577 |  | 1
2578 |  | 2
2579 |  | 3
2580 |  | 4
2581 |  | 5
2582 |  | 6
2583 |  | 7
2584 | 23 | 0
2585 |  | 1
2586 |  | 2
2587 |  | 3
2588 |  | 4
2589 |  | 5
2590 |  | 6
2591 |  | 7
2592 | 24 | 0
2593 |  | 1
2594 |  | 2
2595 |  | 3
2596 |  | 4
2597 |  | 5
2598 |  | 6
2599 |  | 7

## 逻辑给AFR
| UCHAR数组定义 |  |  |  | float数组定义
总序号 | 数组下标 | 字节位 | 内容定义 | 备注 | 总序号/ 数组下标 | 内容定义 | 备注
0 | 0 | 0 |  |  | 0
1 |  | 1 | 小闸单缓 |  | 1 | 均衡缸定压
2 |  | 2 | 大闸-运转位 |  | 2 | 大闸制动区
3 |  | 3 | 大闸-初制位 |  | 3 | 小闸制动区
4 |  | 4 | 大闸-常制位 |  | 4 | 电制力
5 |  | 5 | 大闸-全制位 |  | 5 | 机车速度
6 |  | 6 | 大闸-重联位 |  | 6 | 备用1(列尾压力)
7 |  | 7 | 大闸-抑制位 |  | 7 | 备用2
8 | 1 | 0 | 大闸-紧急位 |  | 8 | 备用3
9 |  | 1 | 小闸-运转位 |  | 9 | 备用4
10 |  | 2 | 小闸-制动位 |  | 10 | 备用5
11 |  | 3 | 小闸-全制位 |  | 11
12 |  | 4 | 惩罚制动1减压到0 |  | 12
13 |  | 5 | 惩罚制动2减压到最大常用制动 |  | 13
14 |  | 6 | 紧急制动 |  | 14
15 |  | 7 | 列车管是否补风 |  | 15
16 | 2 | 0 | 前向高音鸣笛 |  | 16
17 |  | 1 | 后向高音鸣笛 |  | 17
18 |  | 2 | 低音风笛鸣笛 |  | 18
19 |  | 3 | 压缩机工作 |  | 19
20 |  | 4 | 强泵风 |  | 20
21 |  | 5 | 辅助压缩机工作 |  | 21
22 |  | 6 | 前向撒砂 |  | 22
23 |  | 7 | 后向撒砂 |  | 23
24 | 3 | 0 | 前弓升弓 |  | 24
25 |  | 1 | 后弓升弓 |  | 25
26 |  | 2 | LKJ产生的常用制动减压110 |  | 26
27 |  | 3 | 电机1电制切除
28 |  | 4 | 电机2电制切除
29 |  | 5 | 电机3电制切除
30 |  | 6 | 电机4电制切除
31 |  | 7 | 电机5电制切除
32 | 4 | 0 | 电机6电制切除
33 |  | 1 | 电机7电制切除
34 |  | 2 | 电机8电制切除
35 |  | 3 | 单阀失效(单阀不参与制动与缓解及单缓)
36 |  | 4 | 自阀失效(均衡缸排风0,列车管排风到80,制动缸到常用最大)
37 |  | 5 | 总风快速排风塞门
38 |  | 6 | 机车制动缸1隔离
39 |  | 7 | 机车制动缸2隔离
40 | 5 | 0 | 备用(柴油机工作)
41 |  | 1 | 备用(单机)相当于切掉列车管大闸制动缸压力
42 |  | 2 | 备用
43 |  | 3
44 |  | 4
45 |  | 5
46 |  | 6
47 |  | 7
48 | 6 | 0
49 |  | 1
50 |  | 2
51 |  | 3
52 |  | 4
53 |  | 5
54 |  | 6
55 |  | 7
56 | 7 | 0
57 |  | 1
58 |  | 2
59 |  | 3
60 |  | 4
61 |  | 5
62 |  | 6
63 |  | 7
64 | 8 | 0
65 |  | 1
66 |  | 2
67 |  | 3
68 |  | 4
69 |  | 5
70 |  | 6
71 |  | 7
72 | 9 | 0
73 |  | 1
74 |  | 2
75 |  | 3
76 |  | 4
77 |  | 5
78 |  | 6
79 |  | 7
80 | 10 | 0
81 |  | 1
82 |  | 2
83 |  | 3
84 |  | 4
85 |  | 5
86 |  | 6
87 |  | 7
88 | 11 | 0
89 |  | 1
90 |  | 2
91 |  | 3
92 |  | 4
93 |  | 5
94 |  | 6
95 |  | 7
96 | 12 | 0
97 |  | 1
98 |  | 2
99 |  | 3
100 |  | 4
101 |  | 5
102 |  | 6
103 |  | 7
104 | 13 | 0
105 |  | 1
106 |  | 2
107 |  | 3
108 |  | 4
109 |  | 5
110 |  | 6
111 |  | 7
112 | 14 | 0
113 |  | 1
114 |  | 2
115 |  | 3
116 |  | 4
117 |  | 5
118 |  | 6
119 |  | 7
120 | 15 | 0
121 |  | 1
122 |  | 2
123 |  | 3
124 |  | 4
125 |  | 5
126 |  | 6
127 |  | 7
128 | 16 | 0
129 |  | 1
130 |  | 2
131 |  | 3
132 |  | 4
133 |  | 5
134 |  | 6
135 |  | 7
136 | 17 | 0
137 |  | 1
138 |  | 2
139 |  | 3
140 |  | 4
141 |  | 5
142 |  | 6
143 |  | 7
144 | 18 | 0
145 |  | 1
146 |  | 2
147 |  | 3
148 |  | 4
149 |  | 5
150 |  | 6
151 |  | 7
152 | 19 | 0
153 |  | 1
154 |  | 2
155 |  | 3
156 |  | 4
157 |  | 5
158 |  | 6
159 |  | 7
160 | 20 | 0
161 |  | 1
162 |  | 2
163 |  | 3
164 |  | 4
165 |  | 5
166 |  | 6
167 |  | 7
168 | 21 | 0
169 |  | 1
170 |  | 2
171 |  | 3
172 |  | 4
173 |  | 5
174 |  | 6
175 |  | 7
176 | 22 | 0
177 |  | 1
178 |  | 2
179 |  | 3
180 |  | 4
181 |  | 5
182 |  | 6
183 |  | 7
184 | 23 | 0
185 |  | 1
186 |  | 2
187 |  | 3
188 |  | 4
189 |  | 5
190 |  | 6
191 |  | 7
192 | 24 | 0
193 |  | 1
194 |  | 2
195 |  | 3
196 |  | 4
197 |  | 5
198 |  | 6
199 |  | 7

## AFR给逻辑
| UCHAR数组定义 |  |  |  | float数组定义
总序号 | 数组下标 | 字节位 | 内容定义 | 备注 | 总序号/ 数组下标 | 内容定义 | 备注
0 | 0 | 0 |  |  | 0
1 |  | 1 | 是否紧急缓解 |  | 1 | 总风缸压力
2 |  | 2 | 是否惩罚制动缓解 |  | 2 | 列车管压力
3 |  | 3 | 是否列尾排风--CIR列尾排风 |  | 3 | 均衡缸压力
4 |  | 4 | 空气电制工况 |  | 4 | 四个转向架制动缸压力1
5 |  | 5 |  |  | 5 | 四个转向架制动缸压力2
6 |  | 6 |  |  | 6 | 四个转向架制动缸压力3
7 |  | 7 |  |  | 7 | 四个转向架制动缸压力4
8 | 1 | 0 |  |  | 8 | 减压量
9 |  | 1 |  |  | 9 | 流量
10 |  | 2 |  |  | 10 | 给声音
11 |  | 3 |  |  | 11 | 小闸制动缸压力1
12 |  | 4 |  |  | 12 | 小闸制动缸压力2
13 |  | 5 |  |  | 13 | 小闸制动缸压力3
14 |  | 6 |  |  | 14 | 小闸制动缸压力4
15 |  | 7 |  |  | 15 | 辅助风缸压力
16 | 2 | 0 |  |  | 16 | 停放风缸压力
17 |  | 1 |  |  | 17 | 大闸制动缸压力1
18 |  | 2 |  |  | 18 | 大闸制动缸压力2
19 |  | 3 |  |  | 19 | 大闸制动缸压力3
20 |  | 4 |  |  | 20 | 大闸制动缸压力4
21 |  | 5 |  |  | 21
22 |  | 6 |  |  | 22
23 |  | 7 |  |  | 23
24 | 3 | 0 |  |  | 24
25 |  | 1 |  |  | 25
26 |  | 2 |  |  | 26
27 |  | 3 |  |  | 27
28 |  | 4 |  |  | 28
29 |  | 5 |  |  | 29
30 |  | 6 |  |  | 30
31 |  | 7 |  |  | 31
32 | 4 | 0 |  |  | 32
33 |  | 1 |  |  | 33
34 |  | 2 |  |  | 34
35 |  | 3 |  |  | 35
36 |  | 4
37 |  | 5
38 |  | 6
39 |  | 7
40 | 5 | 0
41 |  | 1
42 |  | 2
43 |  | 3
44 |  | 4
45 |  | 5
46 |  | 6
47 |  | 7
48 | 6 | 0
49 |  | 1
50 |  | 2
51 |  | 3
52 |  | 4
53 |  | 5
54 |  | 6
55 |  | 7
56 | 7 | 0
57 |  | 1
58 |  | 2
59 |  | 3
60 |  | 4
61 |  | 5
62 |  | 6
63 |  | 7
64 | 8 | 0
65 |  | 1
66 |  | 2
67 |  | 3
68 |  | 4
69 |  | 5
70 |  | 6
71 |  | 7
72 | 9 | 0
73 |  | 1
74 |  | 2
75 |  | 3
76 |  | 4
77 |  | 5
78 |  | 6
79 |  | 7
80 | 10 | 0
81 |  | 1
82 |  | 2
83 |  | 3
84 |  | 4
85 |  | 5
86 |  | 6
87 |  | 7
88 | 11 | 0
89 |  | 1
90 |  | 2
91 |  | 3
92 |  | 4
93 |  | 5
94 |  | 6
95 |  | 7
96 | 12 | 0
97 |  | 1
98 |  | 2
99 |  | 3
100 |  | 4
101 |  | 5
102 |  | 6
103 |  | 7
104 | 13 | 0
105 |  | 1
106 |  | 2
107 |  | 3
108 |  | 4
109 |  | 5
110 |  | 6
111 |  | 7
112 | 14 | 0
113 |  | 1
114 |  | 2
115 |  | 3
116 |  | 4
117 |  | 5
118 |  | 6
119 |  | 7
120 | 15 | 0
121 |  | 1
122 |  | 2
123 |  | 3
124 |  | 4
125 |  | 5
126 |  | 6
127 |  | 7
128 | 16 | 0
129 |  | 1
130 |  | 2
131 |  | 3
132 |  | 4
133 |  | 5
134 |  | 6
135 |  | 7
136 | 17 | 0
137 |  | 1
138 |  | 2
139 |  | 3
140 |  | 4
141 |  | 5
142 |  | 6
143 |  | 7
144 | 18 | 0
145 |  | 1
146 |  | 2
147 |  | 3
148 |  | 4
149 |  | 5
150 |  | 6
151 |  | 7
152 | 19 | 0
153 |  | 1
154 |  | 2
155 |  | 3
156 |  | 4
157 |  | 5
158 |  | 6
159 |  | 7
160 | 20 | 0
161 |  | 1
162 |  | 2
163 |  | 3
164 |  | 4
165 |  | 5
166 |  | 6
167 |  | 7
168 | 21 | 0
169 |  | 1
170 |  | 2
171 |  | 3
172 |  | 4
173 |  | 5
174 |  | 6
175 |  | 7
176 | 22 | 0
177 |  | 1
178 |  | 2
179 |  | 3
180 |  | 4
181 |  | 5
182 |  | 6
183 |  | 7
184 | 23 | 0
185 |  | 1
186 |  | 2
187 |  | 3
188 |  | 4
189 |  | 5
190 |  | 6
191 |  | 7
192 | 24 | 0
193 |  | 1
194 |  | 2
195 |  | 3
196 |  | 4
197 |  | 5
198 |  | 6
199 |  | 7
Note on D7: 作者: 新增