## 逻辑给主控
|  | UCHAR数组定义 |  |  |  | float数组定义
总序号 | 总序号 | 数组下标 | 字节位 | 内容定义 | 备注 | 总序号/ 数组下标 | 内容定义 | 备注
0 | 0 | 0 | 0 |  |  | 0
1 | 1 |  | 1 | 操纵台--EBV--大闸运转 | 操纵台 EBV设备状态 | 1
2 | 2 |  | 2 | 操纵台--EBV--大闸初制 |  | 2
3 | 3 |  | 3 | 操纵台--EBV--大闸常制 |  | 3
4 | 4 |  | 4 | 操纵台--EBV--大闸全制 |  | 4
5 | 5 |  | 5 | 操纵台--EBV--大闸重联 |  | 5
6 | 6 |  | 6 | 操纵台--EBV--大闸抑制 |  | 6
7 | 7 |  | 7 | 操纵台--EBV--大闸紧急 |  | 7
8 | 8 | 1 | 0 | 操纵台--EBV--小闸运转 |  | 8
9 | 9 |  | 1 | 操纵台--EBV--小闸全制动 |  | 9 | 总风缸压力（监控界面用）
10 | 10 |  | 2 | 操纵台--EBV--小闸常制 |  | 10 | 制动缸压力（监控界面用）
11 | 11 |  | 3 | 操纵台--EBV--单缓状态 |  | 11 | 司机控制器--制动级位
12 | 12 |  | 4 | 扳键开关盘—主断路器合位 | 操纵台 扳键开关设备状态 | 12 | EBV自动制动手柄级位(界面用）
13 | 13 |  | 5 | 扳键开关盘—主断路器分位 |  | 13 | EBV单独制动手柄级位（界面用）
14 | 14 |  | 6 | 扳键开关盘—受电弓升位 |  | 14 | 蓄电池电压
15 | 15 |  | 7 | 扳键开关盘—受电弓降位 |  | 15 | 总风缸压力
16 | 16 | 2 | 0 | 扳键开关盘—空压机强泵位 |  | 16 | 列车管压力
17 | 17 |  | 1 | 扳键开关盘—空压机合位 |  | 17 | FWL-制动缸1压力
18 | 18 |  | 2 | 扳键开关盘—前照灯弱位 |  | 18 | FWL-制动缸2压力
19 | 19 |  | 3 | 扳键开关盘—前照灯强位 |  | 19 | 弓网电压
20 | 20 |  | 4 | 扳键开关盘—辅照灯前全位 |  | 20 | 减压量
21 | 21 |  | 5 | 扳键开关盘—辅照灯前白位 |  | 21 | 列尾压力
22 | 22 |  | 6 | 扳键开关盘—辅照灯后全位 |  | 22 | 空气流量
23 | 23 |  | 7 | 扳键开关盘—辅照灯后白位 |  | 23 | 速度
24 | 24 | 3 | 0 | 扳键开关盘—标志灯前位 |  | 24 | 均衡风缸压力
25 | 25 |  | 1 | 扳键开关盘—标志灯后位 |  | 25 | 列车管定压
26 | 26 |  | 2 | 扳键开关盘—司机室灯弱位 |  | 26 | 加速度
27 | 27 |  | 3 | 扳键开关盘—司机室灯强位 |  | 27 | 运行时间
28 | 28 |  | 4 | 司控器电钥匙—闭合位 | 司机控制器 | 28 | 机车牵引力
29 | 29 |  | 5 | 司控器换向手柄--向前位 |  | 29 | 机车电制力
30 | 30 |  | 6 | 司控器换向手柄--零位 |  | 30 | 原边电流
31 | 31 |  | 7 | 司控器换向手柄--向后位 |  | 31 | 司机控制器--牵引级位
32 | 32 | 4 | 0 | 司控器速度手柄—零位 |  | 32
33 | 33 |  | 1 | 司控器速度手柄—制动 |  | 33
34 | 34 |  | 2 | 司控器速度手柄—牵引 |  | 34 | 机车联挂速度范围
35 | 35 |  | 3 | 操纵台左侧--高音风笛按钮（绿）--按下状态 | 操纵台左侧按钮 | 35 | 评价--司机控制器--模拟量
36 | 36 |  | 4 | 操纵台左侧--无人警惕按钮（黄）--按下状态 |  | 36 | 评价--操纵台―EBV单独制动手柄电位器
37 | 37 |  | 5 | 操纵台左侧--停放缓解按钮（绿）--按下状态 |  | 37 | 评价--操纵台―EBV自动制动手柄电位器
38 | 38 |  | 6 | 操纵台左侧--停放制动按钮（红）--按下状态 |  | 38
39 | 39 |  | 7 | 操纵台左侧—自动换端按钮（白）--按下状态 |  | 39
40 | 40 | 5 | 0 | 脚踏开关（右）--低音风笛闭合状态 | 脚踏开关 | 40
41 | 41 |  | 1 | 脚踏开关（左）--撒砂闭合状态 |  | 41 | 不能用/教员写死了的
42 | 42 |  | 2 | 脚踏开关（中）--警惕解锁闭合状态 |  | 42
43 | 43 |  | 3 | 操纵台中部—手动过分相按钮--按下状态 | 操纵台中部 开关、按钮 | 43
44 | 44 |  | 4 | 操纵台中部—微机复位按钮--按下状态 |  | 44
45 | 45 |  | 5 | 操纵台中部—紧急制动按钮—按下状态 |  | 45
46 | 46 |  | 6 | 操纵台中部—仪表灯转换开关—开位 |  | 46
47 | 47 |  | 7 | 操纵台中部—计点灯转换开关—开位 |  | 47
48 | 48 | 6 | 0 | 操纵台中部—走廊等转换开关—开位 |  | 48
49 | 49 |  | 1 | 操纵台左侧柜刮刷控制开关—间歇位 | 操纵台左侧柜 刮刷控制开关、按钮 | 49
50 | 50 |  | 2 | 操纵台左侧柜刮刷控制开关—低速位 |  | 50
51 | 51 |  | 3 | 操纵台左侧柜刮刷控制开关—高速位 |  | 51
52 | 52 |  | 4 | 操纵台左侧柜喷淋点动按钮—按下位 |  | 52
53 | 53 |  | 5 | 操纵台左侧--高音风笛按钮（绿）--按下状态 | 操纵台右侧按钮 | 53
54 | 54 |  | 6 | 操纵台中间柜司机室取暖开关—开位 | 操纵台中间柜开关 | 54
55 | 55 |  | 7 | 操纵台中间柜空调模式开关—自动位 |  | 55
56 | 56 | 7 | 0 | 操纵台中间柜空调模式开关—18度位 |  | 56
57 | 57 |  | 1 | 操纵台中间柜空调模式开关—20度位 |  | 57
58 | 58 |  | 2 | 操纵台中间柜空调模式开关—22OC位 |  | 58
59 | 59 |  | 3 | 操纵台中间柜空调模式开关—24OC位 |  | 59
60 | 60 |  | 4 | 操纵台中间柜空调模式开关—26OC位 |  | 60
61 | 61 |  | 5 | 操纵台中间柜空调模式开关—通风位 |  | 61
62 | 62 |  | 6 | 操纵台中间柜空调风速开关—低位 |  | 62
63 | 63 |  | 7 | 操纵台中间柜空调风速开关—高位 |  | 63
| 64 | 8 | 0 | 操纵台中间柜窗加热开关—开位 |  | 64
| 65 |  | 1 | 操纵台中间柜紧急运行开关—正常位 |  | 65
| 66 |  | 2 | 操纵台中间柜紧急运行开关—紧急位 |  | 66
| 67 |  | 3 | 操纵台中间柜监控隔离开关—正常位 |  | 67
| 68 |  | 4 | 操纵台中间柜监控隔离开关—隔离位 |  | 68
| 69 |  | 5 | 操纵台中间柜无人警惕开关—正常位 |  | 69
| 70 |  | 6 | 操纵台中间柜无人警惕开关—隔离位 |  | 70
| 71 |  | 7 | 操纵台中间柜行灯插座开关—打开位 |  | 71
| 72 | 9 | 0 | 操纵台中间柜行灯插座开关—关闭位 |  | 72
| 73 |  | 1 | 信号机指示灯—绿 | 八显信号机 | 73
| 74 |  | 2 | 信号机指示灯—绿/黄 |  | 74
| 75 |  | 3 | 信号机指示灯—黄 |  | 10
| 76 |  | 4 | 信号机指示灯—黄2 |  | 11
| 77 |  | 5 | 信号机指示灯—黄/红 |  | 12
| 78 |  | 6 | 信号机指示灯—黄/黄 |  | 13
| 79 |  | 7 | 信号机指示灯—红 |  | 14
| 80 | 10 | 0 | 信号机指示灯—白 |  | 15
| 81 |  | 1 | 操纵台左侧自动换端指示灯（白） | 操纵台指示灯 | 16
| 82 |  | 2 | 操纵台左侧停放制动指示灯（红） |  | 17
| 83 |  | 3 | 操纵台左侧停放缓解指示灯（绿） |  | 18
| 84 |  | 4 | 操纵台中部手动过分相指示灯（白） |  | 19
| 85 |  | 5 | 操纵台中部微机复位指示灯（白） |  | 20
| 86 |  | 6 | 机车工况-惰行 | 机车工况 | 21
| 87 |  | 7 | 机车工况-制动 |  | 22
| 88 | 11 | 0 | 机车工况-牵引 |  | 23
| 89 |  | 1 | 制动工况-常用制动 |  | 24
| 90 |  | 2 | 制动工况-惩罚制动 |  | 25
| 91 |  | 3 | 制动工况-紧急制动 |  | 26
| 92 |  | 4 | 制动工况-停放制动 |  | 27
| 93 |  | 5 | 牵引电机1正常工作 | 牵引电机状态 | 28
| 94 |  | 6 | 牵引电机2正常工作 |  | 29
| 95 |  | 7 | 牵引电机3正常工作 |  | 30
| 96 | 12 | 0 | 牵引电机4正常工作
| 97 |  | 1 | 牵引电机5正常工作
| 98 |  | 2 | 牵引电机6正常工作
| 99 |  | 3 | 机车方向--向前 | 机车方向
| 100 |  | 4 | 机车方向--向后
| 101 |  | 5 | 机车方向--零位
| 102 |  | 6 | 监控--减压常开闭合状态 | LKJ监控
| 103 |  | 7 | 监控--保压常开闭合状态
| 104 | 13 | 0 | 监控--卸载信号闭合状态
| 105 |  | 1 | 监控--紧急制动指令
| 106 |  | 2 | 受电弓前弓升起/落下 | 受电弓
| 107 |  | 3 | 受电弓后弓升起/落下
| 108 |  | 4 | 受电弓前弓动作中/停止状态
| 109 |  | 5 | 受电弓后弓动作中/停止状态
| 110 |  | 6 | 前向高音笛鸣笛--54 | 声音控制
| 111 |  | 7 | 后向高音笛鸣笛--54
| 112 | 14 | 0 | 低音笛鸣笛--55
| 113 |  | 1 | 主空压机工作--31
| 114 |  | 2 | 强泵风机--37
| 115 |  | 3 | 牵引风机1工作--41
| 116 |  | 4 | 牵引风机2工作--41
| 117 |  | 5 | 牵引风机3工作--41
| 118 |  | 6 | 牵引风机4工作--41
| 119 |  | 7 | 前受电弓开始升弓--47
| 120 | 15 | 0 | 前受电弓开始降弓--48
| 121 |  | 1 | 后后电工开始升弓--47
| 122 |  | 2 | 后受电弓开始降弓--48
| 123 |  | 3 | 充气声音--61
| 124 |  | 4 | 排气声音--64
| 125 |  | 5 | WTB连接成功 | 其他
| 126 |  | 6 | 主断闭合
| 127 |  | 7 | 无人警惕状态激活--警惕蜂鸣器得电响应
| 128 | 16 | 0 | 压缩机是否正常（包括主压缩机是否封锁）
| 129 |  | 1 | 辅助压缩机是否正常
| 130 |  | 2 | 机车动力切除标志
| 131 |  | 3 | 机车牵引封锁标志
| 132 |  | 4 | 撒砂标志
| 133 |  | 5 | 速度设定标志
| 134 |  | 6 | 机车头灯白炽灯（弱光）
| 135 |  | 7 | 机车头灯氙灯（正常）
| 136 | 17 | 0 | 操纵台--EBV--单缓状态 | 教员界面用
| 137 |  | 1 | 操纵台--EBV--不单缓状态 | 教员界面用
| 138 |  | 2
| 139 |  | 3
| 140 |  | 4 | 司机室后墙柜制动阀 | 主控界面用
| 141 |  | 5 | 给主控记录复位次数开始标志(三次）
| 142 |  | 6 | 复位按钮
| 143 |  | 7 | 给主控记录复位次数开始标志(二次）
| 144 | 18 | 0 | 给主控紧急运行模式成立标志
| 145 |  | 1 | 零到三分之二标志
| 146 |  | 2 | 三分之二标志
| 147 |  | 3 | 三分之二到最大标志
| 148 |  | 4 | 联挂模式成立标志
| 149 |  | 5 | 列尾故障风压与实际不符
| 150 |  | 6 | 列尾风压报警
| 151 |  | 7 | 列尾低电压
| 152 | 19 | 0 | 折角赛门关闭 | 非正常行车内容
| 153 |  | 1 | 列车抱闸故障
| 154 |  | 2 | 货物列车运行途中列尾风压与机车风表显示不一致时的处理
| 155 |  | 3 | 列车抱闸故障
| 156 |  | 4 | 单机运行中制动失效
| 157 |  | 5
| 158 |  | 6
| 159 |  | 7
| 160 | 20 | 0
| 161 |  | 1
| 162 |  | 2
| 163 |  | 3
| 164 |  | 4
| 165 |  | 5
| 166 |  | 6
| 167 |  | 7
| 168 | 21 | 0 | 前向高音笛鸣笛--54 | 声音控制
| 169 |  | 1 | 后向高音笛鸣笛--54
| 170 |  | 2 | 低音笛鸣笛--55
| 171 |  | 3 | 主空压机工作--31
| 172 |  | 4 | 强泵风机--37
| 173 |  | 5 | 牵引风机1工作--41
| 174 |  | 6 | 牵引风机2工作--41
| 175 |  | 7 | 牵引风机3工作--41
| 176 | 22 | 0 | 牵引风机4工作--41
| 177 |  | 1 | 前受电弓开始升弓--47
| 178 |  | 2 | 前受电弓开始降弓--48
| 179 |  | 3 | 后后电工开始升弓--47
| 180 |  | 4 | 后受电弓开始降弓--48
| 181 |  | 5 | 充气声音--61
| 182 |  | 6 | 排气声音--64
| 183 |  | 7 | 主断闭合声音
| 184 | 23 | 0 | 火灾报警声音
| 185 |  | 1 | 无人警惕语言提示
| 186 |  | 2 | 机车走行部异响
| 187 |  | 3
| 188 |  | 4
| 189 |  | 5
| 190 |  | 6
| 191 |  | 7
| 192 | 24 | 0 | 评价--微机显示屏--网络拓扑界面 | 低压试验
| 193 |  | 1 | 评价--微机显示屏--受电弓状态界面
| 194 |  | 2 | 评价--微机显示屏--主断路器状态界面
| 195 |  | 3 | 评价--微机显示屏--列车参数界面
| 196 |  | 4 | 评价--停放装置试验
| 197 |  | 5 | 评价--机车照明试验
| 198 |  | 6 | 评价--辅助设备试验
| 199 |  | 7 | 评价--机车电钥匙试验
| 200 | 25 | 0 | 评价--换向手柄试验
| 201 |  | 1 | 评价--调速手柄试验
| 202 |  | 2 | 评价--撒砂试验
| 203 |  | 3 | 评价--警惕装置试验
| 204 |  | 4 | 评价--主断路器试验 | 高压试验
| 205 |  | 5 | 评价--升降弓试验
| 206 |  | 6 | 评价--压缩机试验
| 207 |  | 7 | 评价--换向手柄“向前”位试验
| 208 | 26 | 0 | 评价--牵引试验
| 209 |  | 1 | 评价--连挂试验
| 210 |  | 2 | 评价--鸣笛标示
| 211 |  | 3 | 评价--脚踏撒砂
| 212 |  | 4 | 评价--制动缸压力大于300kpa
| 213 |  | 5 | 评价--最小牵引位
| 214 |  | 6 | 评价--最小制动位
| 215 |  | 7 | 评价--受电弓是否双弓
| 216 | 27 | 0 | 评价--主断状态-断
| 217 |  | 1 | 评价--带电过分相
| 218 |  | 2 | 评价--降弓
| 219 |  | 3 | 评价--无人警惕-惩罚制动（运行途中）
| 220 |  | 4 | 评价--带速换向
| 221 |  | 5 | 评价--换端标志
| 222 |  | 6 | 评价--
| 223 |  | 7 | 评价--
| 224 | 28 | 0 | 评价--
| 225 |  | 1 | 评价--
| 226 |  | 2 | 评价--
| 227 |  | 3 | 评价--
| 228 |  | 4 | 评价--
| 229 |  | 5 | 评价--
| 230 |  | 6 | 评价--
| 231 |  | 7 | 评价--
| 232 | 29 | 0
| 233 |  | 1
| 234 |  | 2
| 235 |  | 3
| 236 |  | 4
| 237 |  | 5
| 238 |  | 6
| 239 |  | 7
| 240 | 30 | 0
| 241 |  | 1
| 242 |  | 2
| 243 |  | 3
| 244 |  | 4
| 245 |  | 5
| 246 |  | 6
| 247 |  | 7
| 248 | 31 | 0
| 249 |  | 1
| 250 |  | 2
| 251 |  | 3
| 252 |  | 4
| 253 |  | 5
| 254 |  | 6
| 255 |  | 7
| 256 | 32 | 0
| 257 |  | 1
| 258 |  | 2
| 259 |  | 3
| 260 |  | 4
| 261 |  | 5
| 262 |  | 6
| 263 |  | 7
Note on B195: 作者: 新加评价接口开始位

## 主控给逻辑
| UCHAR数组定义 |  |  |  | float数组定义
总序号 | 数组下标 | 字节位 | 内容定义 | 备注 | 总序号 /数组下标 | 内容定义 | 备注
0 | 0 | 0 |  |  | 0
1 |  | 1 | 机车空转标志 |  | 1 | 机车速度
2 |  | 2 | 机车滑行标志 |  | 2 | 机车牵引力
3 |  | 3 | 本车是否进入分相区 |  | 3 | 机车电制力
4 |  | 4 | 本车过分相分主断标志 |  | 4 | 机车空气制动力
5 |  | 5 | 本车过分相合主断标志 |  | 5 | 列车尾部压力
6 |  | 6 | 本车过分相预告标志 |  | 6 | 机车当前位置限速
7 |  | 7 | 本车进入分相区 |  | 7 | 速度设定时的牵引级位
8 | 1 | 0 | 本车进入无电区 |  | 8 | 速度设定时的电制级位
9 |  | 1 | 分相区分主断标志 |  | 9 | 机车总牵引力
10 |  | 2 | 分相区合主断标志 |  | 10 | 机车总制动力
11 |  | 3 | 分相区强制分主断标志 |  | 11 | 当前机车ID
12 |  | 4 | 机内信号机-绿 |  | 12 | 当前机车编号
13 |  | 5 | 机内信号机-黄 |  | 13 | 机车电机运行时间
14 |  | 6 | 机内信号机-黄2 |  | 14 | 本车转向架1实际牵引力
15 |  | 7 | 机内信号机-绿黄 |  | 15 | 本车转向架2实际牵引力
16 | 2 | 0 | 机内信号机-双黄 |  | 16 | 本车转向架1实际制动力
17 |  | 1 | 机内信号机-红黄 |  | 17 | 本车转向架2实际制动力
18 |  | 2 | 机内信号机-红 |  | 18 | 本车转向架1设定牵引力
19 |  | 3 | 机内信号机-白 |  | 19 | 本车转向架2设定牵引力
20 |  | 4 | 速度设定后主控给的工况牵引 |  | 20 | 本车转向架1设定制动力
21 |  | 5 | 速度设定后主控给的工况制动 |  | 21 | 本车转向架2设定制动力
22 |  | 6 | 速度设定后主控给的工况惰行 |  | 22 | 本机车牵引力设定值
23 |  | 7 | 速度设定激活标志（速度成功标准1成功，0不成功） |  | 23 | 本机车制动力设定值
24 | 3 | 0 | 自动过机校正标志 |  | 24 | 牵引力功率
25 |  | 1 | 无人警惕手柄级位判别--标志（有变化给逻辑） |  | 25 | 制动力功率
26 |  | 2 | 给逻辑复位满三次标志 |  | 26 | 加速度
27 |  | 3 | 给逻辑复位满二次标志 |  | 27 | 运行时间
28 |  | 4 | LKJ红黄闪（引导信号） |  | 28 | 牵引电机M1牵引力
29 |  | 5 | 线路上上下行标志 |  | 29 | 牵引电机M2牵引力
30 |  | 6 |  |  | 30 | 牵引电机M3牵引力
31 |  | 7 |  |  | 31 | 牵引电机M4牵引力
32 | 4 | 0 |  |  | 32 | 牵引电机M5牵引力
33 |  | 1 |  |  | 33 | 牵引电机M6牵引力
34 |  | 2 |  |  | 34 | 牵引电机M1电制力
35 |  | 3 |  |  | 35 | 牵引电机M2电制力
36 |  | 4 |  |  | 36 | 牵引电机M3电制力
37 |  | 5 |  |  | 37 | 牵引电机M4电制力
38 |  | 6 |  |  | 38 | 牵引电机M5电制力
39 |  | 7 |  |  | 39 | 牵引电机M6电制力
40 | 5 | 0 | 第一排断路器=21-F114--主断、受电弓断路器 |  | 40 | 原边电流
41 |  | 1 | 第一排断路器=21-F134--过分相、撒砂轮缘断路器 |  | 41 | 牵引电机M1目标牵引力
42 |  | 2 | 第一排断路器=21-F157--辅助压缩机断路器 |  | 42 | 牵引电机M2目标牵引力
43 |  | 3 | 第一排断路器=22-F101--VCM1电源断路器 |  | 43 | 牵引电机M3目标牵引力
44 |  | 4 | 第一排断路器=22-F102--VCM2电源断路器 |  | 44 | 牵引电机M4目标牵引力
45 |  | 5 | 第一排断路器=22-F104--GWM/ERM断路器 |  | 45 | 牵引电机M5目标牵引力
46 |  | 6 | 第一排断路器=23-F108--GU1/TCU1断路器 |  | 46 | 牵引电机M6目标牵引力
47 |  | 7 | 第一排断路器=23-F109--GU2/TCU2断路器 |  | 47 | 牵引电机M1目标电制力
48 | 6 | 0 | 第一排断路器=24-F103--1端司机室I/O断路器 |  | 48 | 牵引电机M2目标电制力
49 |  | 1 | 第一排断路器=24-F105--2端司机室I/O断路器 |  | 49 | 牵引电机M3目标电制力
50 |  | 2 | 第一排断路器=43-F139--无定义 |  | 50 | 牵引电机M4目标电制力
51 |  | 3 | 第二排断路器=24-F107--机械室I/O断路器 |  | 51 | 牵引电机M5目标电制力
52 |  | 4 | 第二排断路器=24-F112--MIO反馈断路器 |  | 52 | 牵引电机M6目标电制力
53 |  | 5 | 第二排断路器=28-F130--制动系统检测断路器 |  | 53 | 实际的制动缸压力（改为列车总重）
54 |  | 6 | 第二排断路器=28-F131--CCB2-MIPM电源断路器 |  | 54 | 设定速度（MMI屏用）
55 |  | 7 | 第二排断路器=28-F132--CCB2-EPCU电源断路器 |  | 55
56 | 7 | 0 | 第二排断路器=28-F133--CCB2-LCDM电源断路器 |  | 56
57 |  | 1 | 第二排断路器=31-F113--辅机控制断路器 |  | 57
58 |  | 2 | 第二排断路器=31-F115--ACU1电源断路器 |  | 58
59 |  | 3 | 第二排断路器=31-F116--ACU2电源断路器 |  | 59
60 |  | 4 | 第二排断路器=34-F181--制动系统防寒断路器 |  | 60
61 |  | 5 | 第二排断路器=51-F171--头灯电源断路器 |  | 61
62 |  | 6 | 第三排断路器=42-F106--IDU1/IDU2断路器 |  | 62
63 |  | 7 | 第三排断路器=43-F121--监控系统断路器 |  | 63
64 | 8 | 0 | 第三排断路器=43-F123--信号系统断路器 |  | 64
65 |  | 1 | 第三排断路器=45-F122--电台电源断路器 |  | 65
66 |  | 2 | 第三排断路器=51-F154--车外照明断路器 |  | 66
67 |  | 3 | 第三排断路器=95-F137--无定义 |  | 67
68 |  | 4 | 第三排断路器=52-F153--车内照明、重联电话断路器 |  | 68
69 |  | 5 | 第三排断路器=77-F136--冷藏箱、卫生间断路器 |  | 69
70 |  | 6 | 第三排断路器=95-F138--无定义 |  | 70
71 |  | 7 | 第三排断路器=41-F01--高压电压互感器输出断路器 |  | 71
72 | 9 | 0 | 第四排断路器=32-F33--充电机输入断路器 |  | 72
73 |  | 1 | 第四排断路器=63-F60--窗加热断路器 |  | 73
74 |  | 2 | 第四排断路器=72-F51--砂箱加热断路器 |  | 74
75 |  | 3 | 第四排断路器=77-F63--防寒预留断路器 |  | 75
76 |  | 4 | 第四排断路器=62-F34--司机室加热断路器 |  | 76
77 |  | 5 | 第四排断路器=77-F46--卫生间加热断路器 |  | 77
78 |  | 6 | 第四排断路器=77-F53--电热水壶、微波炉断路器 |  | 78
79 |  | 7 | 第四排断路器=31-Q21--辅助变流器1风机自动开关 |  | 79
80 | 10 | 0 | 第五排断路器=34-Q11--牵引风机1自动开关 |  | 80
81 |  | 1 | 第五排断路器=34-Q12--牵引风机2自动开关 |  | 81
82 |  | 2 | 第五排断路器=34-Q13--牵引风机3自动开关 |  | 82
83 |  | 3 | 第五排断路器=34-Q25--油泵1自动开关 |  | 83
84 |  | 4 | 第五排断路器=34-Q27--水泵1自动开关 |  | 84
85 |  | 5 | 第五排断路器=34-Q28--变流器1风机自动开关 |  | 85
86 |  | 6 | 第五排断路器=62-Q31--1端空调自动开关
87 |  | 7 | 第六排断路器=34-Q14--牵引风机4自动开关
88 | 11 | 0 | 第六排断路器=34-Q15--牵引风机5自动开关
89 |  | 1 | 第六排断路器=34-Q16--牵引风机6自动开关
90 |  | 2 | 第六排断路器=34-Q26--油泵2自动开关
91 |  | 3 | 第六排断路器=34-Q29--水泵2自动开关
92 |  | 4 | 第六排断路器=34-Q30--变流器2风机自动开关
93 |  | 5 | 第六排断路器=62-Q32--2端空调自动开关
94 |  | 6 | 第七排断路器=34-Q17--冷却塔1自动开关
95 |  | 7 | 第七排断路器=34-Q18--冷却塔2自动开关
96 | 12 | 0 | 第七排断路器=34-Q23--主压缩机1自动开关
97 |  | 1 | 第七排断路器=34-Q24--主压缩机2自动开关
98 |  | 2 | 第七排断路器=31-Q22--辅助变流器2风机自动开关
99 |  | 3 | 第七排断路器=77-Q46--卫生间加热自动开关
100 |  | 4 | 断路器=32-F02--控制电源输出断路器
101 |  | 5 | 断路器=32-F156--停放制动电源输出断路器
102 |  | 6 | 断路器=52-F173--24V电源输出断路器
103 |  | 7 | 第七排断路器=34-Q17 60℃＞主变流器冷却水温超过＞550C
104 | 13 | 0 | 第七排断路器=34-Q17 87℃＞主变流器冷却水温超过＞600C
105 |  | 1 | 第七排断路器=34-Q17 92℃＞主变流器冷却水温超过＞870C
106 |  | 2 | 第七排断路器=34-Q17 主变流器冷却水温超过＞920C
107 |  | 3 | 第五排断路器=34-Q25 油温＞87℃
108 |  | 4 | 第五排断路器=34-Q25 油温＞92℃
109 |  | 5 | 断路器=32-F11 充电模块1
110 |  | 6 | 断路器=32-F12 充电模块2
111 |  | 7 | 断路器=32-F13 充电模块3
112 | 14 | 0 | 断路器=32-F14 充电模块4
113 |  | 1 | 断路器=32-F03--蓄电池输出断路器（蓄电池输出开关）
114 |  | 2 | 预留--三级故障
115 |  | 3 | =63-F60引起AC230V接地故障
116 |  | 4 | =72-F51引起AC231V接地故障
117 |  | 5 | =77-F63引起AC232V接地故障
118 |  | 6 | =62-F34引起AC233V接地故障
119 |  | 7 | =77-F53引起AC234V接地故障
120 | 15 | 0 | 预留--三级故障
121 |  | 1 | 预留--三级故障
122 |  | 2 | 预留--三级故障
123 |  | 3 | 牵引风机1故障
124 |  | 4 | 牵引风机2故障
125 |  | 5 | 牵引风机3故障
126 |  | 6 | 牵引风机4故障
127 |  | 7 | 牵引风机5故障
128 | 16 | 0 | 牵引风机6故障
129 |  | 1 | 地面绿灯机内红灯
130 |  | 2 | 地面绿灯机内黄灯
131 |  | 3 | 地面绿灯机内红黄灯
132 |  | 4 | 地面绿灯机内白灯
133 |  | 5 | 地面绿灯机内双黄灯
134 |  | 6 | 地面绿灯机内绿黄灯
135 |  | 7 | 地面绿灯机内黄2灯
136 | 17 | 0 | 电机1（1轴电机缺相或不工作）
137 |  | 1 | 电机2（2轴电机缺相或不工作）
138 |  | 2 | 电机3（3轴电机缺相或不工作）
139 |  | 3 | 电机4（4轴电机缺相或不工作）
140 |  | 4 | 电机5（5轴电机缺相或不工作）
141 |  | 5 | 电机6（6轴电机缺相或不工作）
142 |  | 6 | 受电弓1升弓故障（选择2弓运行）
143 |  | 7 | 受电弓2升弓故障（选择1弓运行）
144 | 18 | 0 | 辅助压缩机故障
145 |  | 1 | 受电弓升不起来（微机复位）
146 |  | 2 | 折角赛门关闭
147 |  | 3 | 列车制动主管压力出现异常(送重联位）
148 |  | 4 | 列车失去空气制动力或制动力减弱危机行车安全的仿真
149 |  | 5 | 货物列车运行途中列尾风压与机车风表显示不一致时的处理
150 |  | 6 | 旅客列车发生制动不保压的非正常处理（大闸在制动区不保压）
151 |  | 7 | 列车抱闸故障
152 | 19 | 0 | 自动制动阀失效
153 |  | 1 | 单独制动阀失效
154 |  | 2 | 机车走行部异响
155 |  | 3 | 地面引导信号
156 |  | 4
157 |  | 5
158 |  | 6
159 |  | 7
160 | 20 | 0 | 预留--二级故障
161 |  | 1 | 预留--二级故障
162 |  | 2 | 预留--二级故障
163 |  | 3 | 电机1温度过高保护
164 |  | 4 | 电机2温度过高保护
165 |  | 5 | 电机3温度过高保护
166 |  | 6 | 电机4温度过高保护
167 |  | 7 | 电机5温度过高保护
168 | 21 | 0 | 电机6温度过高保护
169 |  | 1 | 主司控器手柄无法设定速度
170 |  | 2 | TCU1主回路接地
171 |  | 3 | TCU2主回路接地
172 |  | 4 | ACU1接地故障
173 |  | 5 | ACU2接地故障
174 |  | 6 | 主变压器1油温过高
175 |  | 7 | 主变压器2油温过高
176 | 22 | 0 | 主变压器1冷却水的循环无法保证
177 |  | 1 | 主变压器2冷却水的循环无法保证
178 |  | 2 | 主变压器1水温过高
179 |  | 3 | 主变压器2水温过高
180 |  | 4 | 预留--一级故障
181 |  | 5 | 预留--一级故障
182 |  | 6 | 预留--一级故障
183 |  | 7 | 预留--一级故障
184 | 23 | 0 | 预留--一级故障
185 |  | 1 | TCU1变流器水压力PS1过低保护
186 |  | 2 | TCU2变流器水压力PS2过低保护
187 |  | 3 | 网压＞31.5KV持续40S
188 |  | 4 | 网压＞32KV
189 |  | 5 | 网压＜17KV
190 |  | 6 | 接触网停电
191 |  | 7 | 制动机失效
192 | 24 | 0
193 |  | 1
194 |  | 2
195 |  | 3
196 |  | 4
197 |  | 5
198 |  | 6
199 |  | 7
200 | 25 | 0
201 |  | 1
202 |  | 2
203 |  | 3
204 |  | 4
205 |  | 5
206 |  | 6
207 |  | 7
208 | 26 | 0
209 |  | 1
210 |  | 2
211 |  | 3
212 |  | 4
213 |  | 5
214 |  | 6
215 |  | 7
216 | 27 | 0
217 |  | 1
218 |  | 2
219 |  | 3
220 |  | 4
221 |  | 5
222 |  | 6
223 |  | 7
224 | 28 | 0
225 |  | 1
226 |  | 2
227 |  | 3
228 |  | 4
229 |  | 5
230 |  | 6
231 |  | 7
232 | 29 | 0
233 |  | 1
234 |  | 2
235 |  | 3
236 |  | 4
237 |  | 5
238 |  | 6
239 |  | 7
240 | 30 | 0
241 |  | 1
242 |  | 2
243 |  | 3
244 |  | 4
245 |  | 5
246 |  | 6
247 |  | 7
248 | 31 | 0
249 |  | 1
250 |  | 2
251 |  | 3
252 |  | 4
253 |  | 5
254 |  | 6
255 |  | 7
256 | 32 | 0
257 |  | 1 | 刮后弓故障
258 |  | 2 | 机车分离
259 |  | 3 | 火灾不可扑灭
260 |  | 4 | 污染物泄漏
261 |  | 5 | 火灾可灭
262 |  | 6 | 接触网断电
263 |  | 7 | 接触网供电
264 | 33 | 0
265 |  | 1
266 |  | 2
267 |  | 3
268 |  | 4
269 |  | 5
270 |  | 6
271 |  | 7
272 | 34 | 0
273 |  | 1
274 |  | 2
275 |  | 3
276 |  | 4
277 |  | 5
278 |  | 6
279 |  | 7
280 | 35 | 0
281 |  | 1
282 |  | 2
283 |  | 3
284 |  | 4
285 |  | 5
286 |  | 6
287 |  | 7
288 | 36 | 0
289 |  | 1
290 |  | 2
291 |  | 3
292 |  | 4
293 |  | 5
294 |  | 6
295 |  | 7
296 | 37 | 0
297 |  | 1
298 |  | 2
299 |  | 3
300 |  | 4
301 |  | 5
302 |  | 6
303 |  | 7
304 | 38 | 0
305 |  | 1
306 |  | 2
307 |  | 3
308 |  | 4
309 |  | 5
310 |  | 6
311 |  | 7
312 | 39 | 0
313 |  | 1
314 |  | 2
315 |  | 3
316 |  | 4
317 |  | 5
318 |  | 6
319 |  | 7

## IO给逻辑
| UCHAR数组定义 |  |  |  | float数组定义
总序号 | 数组下标 | 字节位 | 内容定义 | 备注 | 总序号 /数组下标 | 内容定义 | 备注
0 | 0 | 0 |  |  | 0
1 |  | 1 | LCDM--亮度＋键按下状态 | LCDM | 25 | 司机控制器--牵引手柄电位器
2 |  | 2 | LCDM--亮度-键按下状态 |  | 26 | 司机控制器--制动手柄电位器
3 |  | 3 | LCDM--亮度自动键按下状态 |  | 27 | 操纵台―EBV单独制动手柄电位器
4 |  | 4 | LCDM--F1键按下状态 |  | 28 | 操纵台―EBV自动制动手柄电位器
5 |  | 5 | LCDM--F2键按下状态 |  | 29
6 |  | 6 | LCDM--F3键按下状态
7 |  | 7 | LCDM--F4键按下状态
8 | 1 | 0 | LCDM--F5键按下状态
9 |  | 1 | LCDM--F6键按下状态
10 |  | 2 | LCDM--F7键按下状态
11 |  | 3 | LCDM--F8键按下状态
12 |  | 4 | MMI—温度按键按下状态 | MMI
13 |  | 5 | MMI--显示屏语言按键按下状态
14 |  | 6 | （预留）
15 |  | 7 | MMI—音量减小键按下状态
16 | 2 | 0 | MMI—音量增大键按下状态
17 |  | 1 | MMI—设置按键按下状态
18 |  | 2 | MMI--i字键按下状态
19 |  | 3 | MMI—？号键按下状态
20 |  | 4 | MMI—返回键按下状态
21 |  | 5 | MMI—向上键按下状态
22 |  | 6 | MMI--向下键按下状态
23 |  | 7 | MMI--向左键按下状态
24 | 3 | 0 | MMI—向右键按下状态
25 |  | 1 | MMI—E（回车）键按下状态
26 |  | 2 | MMI--1键按下状态
27 |  | 3 | MMI--2键按下状态
28 |  | 4 | MMI--3键按下状态
29 |  | 5 | MMI--4键按下状态
30 |  | 6 | MMI--5键按下状态
31 |  | 7 | MMI--6键按下状态
32 | 4 | 0 | MMI--7键按下状态
33 |  | 1 | MMI--8键按下状态
34 |  | 2 | MMI--9键按下状态
35 |  | 3 | MMI--0键按下状态
36 |  | 4 | 操纵台--EBV--大闸运转 | EBV
37 |  | 5 | 操纵台--EBV--大闸初制
38 |  | 6 | 操纵台--EBV--大闸全制
39 |  | 7 | 操纵台--EBV--大闸重联
40 | 5 | 0 | 操纵台--EBV--大闸抑制
41 |  | 1 | 操纵台--EBV--大闸紧急
42 |  | 2 | 操纵台--EBV--小闸运转
43 |  | 3 | 操纵台--EBV--小闸全制动
44 |  | 4 | 操纵台--EBV--单缓状态
45 |  | 5 | 扳键开关盘—主断路器合位 | 操纵台 扳键开关设备状态
46 |  | 6 | 扳键开关盘—主断路器分位
47 |  | 7 | 扳键开关盘—受电弓升位
48 | 6 | 0 | 扳键开关盘—受电弓降位
49 |  | 1 | 扳键开关盘—空压机强泵位
50 |  | 2 | 扳键开关盘—空压机合位
51 |  | 3 | 扳键开关盘—前照灯弱位
52 |  | 4 | 扳键开关盘—前照灯强位
53 |  | 5 | 扳键开关盘—辅照灯前全位
54 |  | 6 | 扳键开关盘—辅照灯前白位
55 |  | 7 | 扳键开关盘—辅照灯后全位
56 | 7 | 0 | 扳键开关盘—辅照灯后白位
57 |  | 1 | 扳键开关盘—标志灯前位
58 |  | 2 | 扳键开关盘—标志灯后位
59 |  | 3 | 扳键开关盘—司机室灯弱位
60 |  | 4 | 扳键开关盘—司机室灯强位
61 |  | 5 | 司控器电钥匙—闭合位 | 司机控制器
62 |  | 6 | 司控器换向手柄--向前位
63 |  | 7 | 司控器换向手柄--零位
64 | 8 | 0 | 司控器换向手柄--向后位
65 |  | 1 | 司控器速度手柄—零位
66 |  | 2 | 司控器速度手柄—制动
67 |  | 3 | 司控器速度手柄—牵引
68 |  | 4 | 操纵台左侧--高音风笛按钮（绿）--按下状态 | 操纵台左侧 按钮
69 |  | 5 | 操纵台左侧--无人警惕按钮（黄）--按下状态
70 |  | 6 | 操纵台左侧--停放缓解按钮（绿）--按下状态
71 |  | 7 | 操纵台左侧--停放制动按钮（红）--按下状态
72 | 9 | 0 | 操纵台左侧—自动换端按钮（白）--按下状态
73 |  | 1 | 脚踏开关（右）--低音风笛闭合状态 | 脚踏开关
74 |  | 2 | 脚踏开关（左）--撒砂闭合状态
75 |  | 3 | 脚踏开关（中）--警惕解锁闭合状态
76 |  | 4 | 操纵台中部—手动过分相按钮--按下状态 | 操纵台中部 开关、按钮
77 |  | 5 | 操纵台中部—微机复位按钮--按下状态
78 |  | 6 | 操纵台中部—紧急制动按钮—按下状态
79 |  | 7 | 操纵台中部—仪表灯转换开关—开位
80 | 10 | 0 | 操纵台中部—计点灯转换开关—开位
81 |  | 1 | 操纵台中部—走廊等转换开关—开位
82 |  | 2 | 操纵台左侧柜刮刷控制开关—间歇位 | 操纵台左侧柜 刮刷控制开关、按钮
83 |  | 3 | 操纵台左侧柜刮刷控制开关—低速位
84 |  | 4 | 操纵台左侧柜刮刷控制开关—高速位
85 |  | 5 | 操纵台左侧柜喷淋点动按钮—按下位
86 |  | 6 | 操纵台左侧--高音风笛按钮（绿）--按下状态 | 操纵台右 侧按钮
87 |  | 7 | 操纵台中间柜司机室取暖开关—开位 | 操纵台中间 柜开关
88 | 11 | 0 | 操纵台中间柜空调模式开关—自动位
89 |  | 1 | 操纵台中间柜空调模式开关—18度位
90 |  | 2 | 操纵台中间柜空调模式开关—20度位
91 |  | 3 | 操纵台中间柜空调模式开关—22OC位
92 |  | 4 | 操纵台中间柜空调模式开关—24OC位
93 |  | 5 | 操纵台中间柜空调模式开关—26OC位
94 |  | 6 | 操纵台中间柜空调模式开关—通风位
95 |  | 7 | 操纵台中间柜空调风速开关—低位
96 | 12 | 0 | 操纵台中间柜空调风速开关—高位
97 |  | 1 | 操纵台中间柜窗加热开关—开位
98 |  | 2 | 操纵台中间柜紧急运行开关—正常位
99 |  | 3 | 操纵台中间柜紧急运行开关—紧急位
100 |  | 4 | 操纵台中间柜监控隔离开关—正常位
101 |  | 5 | 操纵台中间柜监控隔离开关—隔离位
102 |  | 6 | 操纵台中间柜无人警惕开关—正常位
103 |  | 7 | 操纵台中间柜无人警惕开关—隔离位
104 | 13 | 0 | 操纵台中间柜行灯插座开关—打开位
105 |  | 1 | 操纵台中间柜行灯插座开关—关闭位
106 |  | 2 | LKJ监控信号--减压常开闭合状态 | LKJ2000
107 |  | 3 | LKJ监控信号--保压常开闭合状态
108 |  | 4 | LKJ监控信号--卸载信号闭合状态
109 |  | 5 | LKJ监控信号--紧急制动指令
110 |  | 6 | 第一排断路器=21-F114--主断、受电弓断路器 | GT用
111 |  | 7 | 第一排断路器=21-F134--过分相、撒砂轮缘断路器
112 | 14 | 0 | 第一排断路器=21-F157--辅助压缩机断路器
113 |  | 1 | 第一排断路器=22-F101--VCM1电源断路器
114 |  | 2 | 第一排断路器=22-F102--VCM2电源断路器
115 |  | 3 | 第一排断路器=22-F104--GWM/ERM断路器
116 |  | 4 | 第一排断路器=23-F108--GU1/TCU1断路器
117 |  | 5 | 第一排断路器=23-F109--GU2/TCU2断路器
118 |  | 6 | 第一排断路器=24-F103--1端司机室I/O断路器
119 |  | 7 | 第一排断路器=24-F105--2端司机室I/O断路器
120 | 15 | 0 | 第一排断路器=43-F139--无定义
121 |  | 1 | 第二排断路器=24-F107--机械室I/O断路器
122 |  | 2 | 第二排断路器=24-F112--MIO反馈断路器
123 |  | 3 | 第二排断路器=28-F130--制动系统检测断路器
124 |  | 4 | 第二排断路器=28-F131--CCB2-MIPM电源断路器
125 |  | 5 | 第二排断路器=28-F132--CCB2-EPCU电源断路器
126 |  | 6 | 第二排断路器=28-F133--CCB2-LCDM电源断路器
127 |  | 7 | 第二排断路器=31-F113--辅机控制断路器
128 | 16 | 0 | 第二排断路器=31-F115--ACU1电源断路器
129 |  | 1 | 第二排断路器=31-F116--ACU2电源断路器
130 |  | 2 | 第二排断路器=34-F181--制动系统防寒断路器
131 |  | 3 | 第二排断路器=51-F171--头灯电源断路器
132 |  | 4 | 第三排断路器=42-F106--IDU1/IDU2断路器
133 |  | 5 | 第三排断路器=43-F121--监控系统断路器
134 |  | 6 | 第三排断路器=43-F123--信号系统断路器
135 |  | 7 | 第三排断路器=45-F122--电台电源断路器
136 | 17 | 0 | 第三排断路器=51-F154--车外照明断路器
137 |  | 1 | 第三排断路器=95-F137--无定义
138 |  | 2 | 第三排断路器=52-F153--车内照明、重联电话断路器
139 |  | 3 | 第三排断路器=77-F136--冷藏箱、卫生间断路器
140 |  | 4 | 第三排断路器=95-F138--无定义
141 |  | 5 | 第三排断路器=41-F01--高压电压互感器输出断路器
142 |  | 6 | 第四排断路器=32-F33--充电机输入断路器
143 |  | 7 | 第四排断路器=63-F60--窗加热断路器
144 | 18 | 0 | 第四排断路器=72-F51--砂箱加热断路器
145 |  | 1 | 第四排断路器=77-F63--防寒预留断路器
146 |  | 2 | 第四排断路器=62-F34--司机室加热断路器
147 |  | 3 | 第四排断路器=77-F46--卫生间加热断路器
148 |  | 4 | 第四排断路器=77-F53--电热水壶、微波炉断路器
149 |  | 5 | 第四排断路器=31-Q21--辅助变流器1风机自动开关
150 |  | 6 | 第五排断路器=34-Q11--牵引风机1自动开关
151 |  | 7 | 第五排断路器=34-Q12--牵引风机2自动开关
152 | 19 | 0 | 第五排断路器=34-Q13--牵引风机3自动开关
153 |  | 1 | 第五排断路器=34-Q25--油泵1自动开关
154 |  | 2 | 第五排断路器=34-Q27--水泵1自动开关
155 |  | 3 | 第五排断路器=34-Q28--变流器1风机自动开关
156 |  | 4 | 第五排断路器=62-Q31--1端空调自动开关
157 |  | 5 | 第六排断路器=34-Q14--牵引风机4自动开关
158 |  | 6 | 第六排断路器=34-Q15--牵引风机5自动开关
159 |  | 7 | 第六排断路器=34-Q16--牵引风机6自动开关
160 | 20 | 0 | 第六排断路器=34-Q26--油泵2自动开关
161 |  | 1 | 第六排断路器=34-Q29--水泵2自动开关
162 |  | 2 | 第六排断路器=34-Q30--变流器2风机自动开关
163 |  | 3 | 第六排断路器=62-Q32--2端空调自动开关
164 |  | 4 | 第七排断路器=34-Q17--冷却塔1自动开关
165 |  | 5 | 第七排断路器=34-Q18--冷却塔2自动开关
166 |  | 6 | 第七排断路器=34-Q23--主压缩机1自动开关
167 |  | 7 | 第七排断路器=34-Q24--主压缩机2自动开关
168 | 21 | 0 | 第七排断路器=31-Q22--辅助变流器2风机自动开关
169 |  | 1 | 第七排断路器=77-Q46--卫生间加热自动开关
170 |  | 2 | 受电弓模式转换开关—弓1位
171 |  | 3 | 受电弓模式转换开关—自动位
172 |  | 4 | 受电弓模式转换开关—弓2位
173 |  | 5 | 受电弓模式转换开关—双弓位
174 |  | 6 | 行车模式选择转换开关—库内动车位
175 |  | 7 | 行车模式选择转换开关—正常位
176 | 22 | 0 | 行车模式选择转换开关—辅机测试位
177 |  | 1 | 电机1/2隔离转换开关—隔离位
178 |  | 2 | 电机1/2隔离转换开关—正常位
179 |  | 3 | 电机1/2隔离转换开关—电机1位
180 |  | 4 | 电机1/2隔离转换开关—电机2位
181 |  | 5 | 电机3/4隔离转换开关—隔离位
182 |  | 6 | 电机3/4隔离转换开关—正常位
183 |  | 7 | 电机3/4隔离转换开关—电机3位
184 | 23 | 0 | 电机3/4隔离转换开关—电机4位
185 |  | 1 | 电机5/6隔离转换开关—隔离位
186 |  | 2 | 电机5/6隔离转换开关—正常位
187 |  | 3 | 电机5/6隔离转换开关—电机5位
188 |  | 4 | 电机5/6隔离转换开关—电机6位
189 |  | 5 | 行灯插座转换开关—开位
190 |  | 6 | 客室行灯插座转换开关—开位
191 |  | 7 | 吹砂隔离转换开关—吹砂位
192 | 24 | 0 | 吹砂隔离转换开关—隔离位
193 |  | 1 | 车长阀
194 |  | 2
195 |  | 3
196 |  | 4
197 |  | 5
198 |  | 6
199 |  | 7

## 逻辑给IO
| UCHAR数组定义 |  |  |  | UCHAR数组定义
总序号 | 数组下标 | 字节位 | 内容定义 | 备注 | 总序号/ 数组下标 | 内容定义 | 备注
0 | 0 | 0
1 |  | 1 | 信号机指示灯—绿 | 八显信号 机 | 25 | LKJ--制动缸1压力--本车
2 |  | 2 | 信号机指示灯—绿/黄 |  | 26 | LKJ--制动缸2压力--本车
3 |  | 3 | 信号机指示灯—黄 |  | 27 | LKJ--列车管压力--本车
4 |  | 4 | 信号机指示灯—黄2 |  | 28 | LKJ--均衡缸压力1--本车
5 |  | 5 | 信号机指示灯—黄/红 |  | 29 | LKJ--均衡缸压力2--本车
6 |  | 6 | 信号机指示灯—黄/黄 |  | 30 | LKJ--总风缸压力--本车
7 |  | 7 | 信号机指示灯—红 |  | 31 | LKJ--速度/用模块时由主控直接发给IO
8 | 1 | 0 | 信号机指示灯—白 |  | 32 | 列尾风压
9 |  | 1 | 操纵台左侧自动换端指示灯（白） | 操纵台指示灯 | 33 | 网压
10 |  | 2 | 操纵台左侧停放制动指示灯（红） |  | 34 | 控制电压
11 |  | 3 | 操纵台左侧停放缓解指示灯（绿） |  | 35
12 |  | 4 | 操纵台中部手动过分相指示灯（白） |  | 36
13 |  | 5 | 操纵台中部微机复位指示灯（白） |  | 37
14 |  | 6 | CIR电源控制 |  | 38
15 |  | 7 | 操纵台阅读灯电源控制
16 | 2 | 0 | 监控过机校正
17 |  | 1 | LKJ信号---零位 | LKJ信号
18 |  | 2 | LKJ信号---向前
19 |  | 3 | LKJ信号---向后
20 |  | 4 | LKJ信号---牵引
21 |  | 5 | LKJ信号---制动
22 |  | 6 | LKJ红黄闪（引导信号）（接到速度等级1和速度等级3） | GT用
23 |  | 7 | 第一排断路器=21-F134--过分相、撒砂轮缘断路器
24 | 3 | 0 | 第一排断路器=21-F157--辅助压缩机断路器
25 |  | 1 | 第一排断路器=22-F101--VCM1电源断路器
26 |  | 2 | 第一排断路器=22-F102--VCM2电源断路器
27 |  | 3 | 第一排断路器=22-F104--GWM/ERM断路器
28 |  | 4 | 第一排断路器=23-F108--GU1/TCU1断路器
29 |  | 5 | 第一排断路器=23-F109--GU2/TCU2断路器
30 |  | 6 | 第一排断路器=24-F103--1端司机室I/O断路器
31 |  | 7 | 第一排断路器=24-F105--2端司机室I/O断路器
32 | 4 | 0 | 第一排断路器=43-F139--无定义
33 |  | 1 | 第二排断路器=24-F107--机械室I/O断路器
34 |  | 2 | 第二排断路器=24-F112--MIO反馈断路器
35 |  | 3 | 第二排断路器=28-F130--制动系统检测断路器
36 |  | 4 | 第二排断路器=28-F131--CCB2-MIPM电源断路器
37 |  | 5 | 第二排断路器=28-F132--CCB2-EPCU电源断路器
38 |  | 6 | 第二排断路器=28-F133--CCB2-LCDM电源断路器
39 |  | 7 | 第二排断路器=31-F113--辅机控制断路器
40 | 5 | 0 | 第二排断路器=31-F115--ACU1电源断路器
41 |  | 1 | 第二排断路器=31-F116--ACU2电源断路器
42 |  | 2 | 第二排断路器=34-F181--制动系统防寒断路器
43 |  | 3 | 第二排断路器=51-F171--头灯电源断路器
44 |  | 4 | 第三排断路器=42-F106--IDU1/IDU2断路器
45 |  | 5 | 第三排断路器=43-F121--监控系统断路器(LKJ供电继电器）
46 |  | 6 | 第三排断路器=43-F123--信号系统断路器
47 |  | 7 | 第三排断路器=45-F122--电台电源断路器
48 | 6 | 0 | 第三排断路器=51-F154--车外照明断路器
49 |  | 1 | 第三排断路器=95-F137--无定义
50 |  | 2 | 第三排断路器=52-F153--车内照明、重联电话断路器
51 |  | 3 | 第三排断路器=77-F136--冷藏箱、卫生间断路器
52 |  | 4 | 第三排断路器=95-F138--无定义
53 |  | 5 | 第三排断路器=41-F01--高压电压互感器输出断路器
54 |  | 6 | 第四排断路器=32-F33--充电机输入断路器
55 |  | 7 | 第四排断路器=63-F60--窗加热断路器
56 | 7 | 0 | 第四排断路器=72-F51--砂箱加热断路器
57 |  | 1 | 第四排断路器=77-F63--防寒预留断路器
58 |  | 2 | 第四排断路器=62-F34--司机室加热断路器
59 |  | 3 | 第四排断路器=77-F46--卫生间加热断路器
60 |  | 4 | 第四排断路器=77-F53--电热水壶、微波炉断路器
61 |  | 5 | 第四排断路器=31-Q21--辅助变流器1风机自动开关
62 |  | 6 | 第五排断路器=34-Q11--牵引风机1自动开关
63 |  | 7 | 第五排断路器=34-Q12--牵引风机2自动开关
64 | 8 | 0 | 第五排断路器=34-Q13--牵引风机3自动开关
65 |  | 1 | 第五排断路器=34-Q25--油泵1自动开关
66 |  | 2 | 第五排断路器=34-Q27--水泵1自动开关
67 |  | 3 | 第五排断路器=34-Q28--变流器1风机自动开关
68 |  | 4 | 第五排断路器=62-Q31--1端空调自动开关
69 |  | 5 | 第六排断路器=34-Q14--牵引风机4自动开关
70 |  | 6 | 第六排断路器=34-Q15--牵引风机5自动开关
71 |  | 7 | 第六排断路器=34-Q16--牵引风机6自动开关
72 | 9 | 0 | 第六排断路器=34-Q26--油泵2自动开关
73 |  | 1 | 第六排断路器=34-Q29--水泵2自动开关
74 |  | 2 | 第六排断路器=34-Q30--变流器2风机自动开关
75 |  | 3 | 第六排断路器=62-Q32--2端空调自动开关
76 |  | 4 | 第七排断路器=34-Q17--冷却塔1自动开关
77 |  | 5 | 第七排断路器=34-Q18--冷却塔2自动开关
78 |  | 6 | 第七排断路器=34-Q23--主压缩机1自动开关
79 |  | 7 | 第七排断路器=34-Q24--主压缩机2自动开关
80 | 10 | 0 | 第七排断路器=31-Q22--辅助变流器2风机自动开关
81 |  | 1 | 第七排断路器=77-Q46--卫生间加热自动开关
82 |  | 2
83 |  | 3
84 |  | 4
85 |  | 5
86 |  | 6
87 |  | 7

## 逻辑给VT
| UCHAR数组定义 |  |  |  | float数组定义
总序号 | 数组下标 | 字节位 | 内容定义 | 备注 | 总序号 /数组下标 | 内容定义 | 备注
0 | 0 | 0 |  |  | 0
1 |  | 1 |  | 第一排断路器 | 25
2 |  | 2 |  |  | 26
3 |  | 3 |  |  | 27
4 |  | 4 |  |  | 28
5 |  | 5 |  |  | 29
6 |  | 6 |  |  | 30
7 |  | 7 |  |  | 31
8 | 1 | 0 |  |  | 32
9 |  | 1 |  |  | 33
10 |  | 2 |  |  | 34
11 |  | 3 |  |  | 35
12 |  | 4 |  | 第二排断路器 | 36
13 |  | 5 |  |  | 37
14 |  | 6 |  |  | 38
15 |  | 7 |  |  | 39
16 | 2 | 0 |  |  | 40
17 |  | 1 |  |  | 41
18 |  | 2 |  |  | 42
19 |  | 3 |  |  | 43
20 |  | 4 |  |  | 44
21 |  | 5 |  |  | 45
22 |  | 6 |  |  | 46
23 |  | 7 |  | 第三排断路器
24 | 3 | 0 | 第一排断路器=21-F114--主断、受电弓断路器
25 |  | 1 | 第一排断路器=21-F134--过分相、撒砂轮缘断路器
26 |  | 2 | 第一排断路器=21-F157--辅助压缩机断路器
27 |  | 3 | 第一排断路器=22-F101--VCM1电源断路器
28 |  | 4 | 第一排断路器=22-F102--VCM2电源断路器
29 |  | 5 | 第一排断路器=22-F104--GWM/ERM断路器
30 |  | 6 | 第一排断路器=23-F108--GU1/TCU1断路器
31 |  | 7 | 第一排断路器=23-F109--GU2/TCU2断路器
32 | 4 | 0 | 第一排断路器=24-F103--1端司机室I/O断路器
33 |  | 1 | 第一排断路器=24-F105--2端司机室I/O断路器 | 第四排断路器
34 |  | 2 | 第一排断路器=43-F139--无定义
35 |  | 3 | 第二排断路器=24-F107--机械室I/O断路器
36 |  | 4 | 第二排断路器=24-F112--MIO反馈断路器
37 |  | 5 | 第二排断路器=28-F130--制动系统检测断路器
38 |  | 6 | 第二排断路器=28-F131--CCB2-MIPM电源断路器
39 |  | 7 | 第二排断路器=28-F132--CCB2-EPCU电源断路器
40 | 5 | 0 | 第二排断路器=28-F133--CCB2-LCDM电源断路器
41 |  | 1 | 第二排断路器=31-F113--辅机控制断路器 | 第五排断路器
42 |  | 2 | 第二排断路器=31-F115--ACU1电源断路器
43 |  | 3 | 第二排断路器=31-F116--ACU2电源断路器
44 |  | 4 | 第二排断路器=34-F181--制动系统防寒断路器
45 |  | 5 | 第二排断路器=51-F171--头灯电源断路器
46 |  | 6 | 第三排断路器=42-F106--IDU1/IDU2断路器
47 |  | 7 | 第三排断路器=43-F121--监控系统断路器
48 | 6 | 0 | 第三排断路器=43-F123--信号系统断路器 | 第六排断路器
49 |  | 1 | 第三排断路器=45-F122--电台电源断路器
50 |  | 2 | 第三排断路器=51-F154--车外照明断路器
51 |  | 3 | 第三排断路器=95-F137--无定义
52 |  | 4 | 第三排断路器=52-F153--车内照明、重联电话断路器
53 |  | 5 | 第三排断路器=77-F136--冷藏箱、卫生间断路器
54 |  | 6 | 第三排断路器=95-F138--无定义
55 |  | 7 | 第三排断路器=41-F01--高压电压互感器输出断路器 | 第七排断路器
56 | 7 | 0 | 第四排断路器=32-F33--充电机输入断路器
57 |  | 1 | 第四排断路器=63-F60--窗加热断路器
58 |  | 2 | 第四排断路器=72-F51--砂箱加热断路器
59 |  | 3 | 第四排断路器=77-F63--防寒预留断路器
60 |  | 4 | 第四排断路器=62-F34--司机室加热断路器
61 |  | 5 | 第四排断路器=77-F46--卫生间加热断路器
62 |  | 6 | 第四排断路器=77-F53--电热水壶、微波炉断路器
63 |  | 7 | 第四排断路器=31-Q21--辅助变流器1风机自动开关
64 | 8 | 0 | 第五排断路器=34-Q11--牵引风机1自动开关
65 |  | 1 | 第五排断路器=34-Q12--牵引风机2自动开关
66 |  | 2 | 第五排断路器=34-Q13--牵引风机3自动开关
67 |  | 3 | 第五排断路器=34-Q25--油泵1自动开关
68 |  | 4 | 第五排断路器=34-Q27--水泵1自动开关
69 |  | 5 | 第五排断路器=34-Q28--变流器1风机自动开关
70 |  | 6 | 第五排断路器=62-Q31--1端空调自动开关
71 |  | 7 | 第六排断路器=34-Q14--牵引风机4自动开关
72 | 9 | 0 | 第六排断路器=34-Q15--牵引风机5自动开关
73 |  | 1 | 第六排断路器=34-Q16--牵引风机6自动开关
74 |  | 2 | 第六排断路器=34-Q26--油泵2自动开关
75 |  | 3 | 第六排断路器=34-Q29--水泵2自动开关
76 |  | 4 | 第六排断路器=34-Q30--变流器2风机自动开关
77 |  | 5 | 第六排断路器=62-Q32--2端空调自动开关
78 |  | 6 | 第七排断路器=34-Q17--冷却塔1自动开关
79 |  | 7 | 第七排断路器=34-Q18--冷却塔2自动开关
80 | 10 | 0 | 第七排断路器=34-Q23--主压缩机1自动开关
81 |  | 1 | 第七排断路器=34-Q24--主压缩机2自动开关
82 |  | 2 | 第七排断路器=31-Q22--辅助变流器2风机自动开关
83 |  | 3 | 第七排断路器=77-Q46--卫生间加热自动开关
84 |  | 4 | 断路器=32-F02--控制电源输出断路器 | 电源柜外
85 |  | 5 | 断路器=32-F156--停放制动电源输出断路器
86 |  | 6 | 断路器=52-F173--24V电源输出断路器
87 |  | 7 | 断路器=32-F03--蓄电池输出断路器 | 电源柜内
88 | 11 | 0 | 断路器=32-F11--蓄电池充电断路器
89 |  | 1 | 断路器=32-F12--蓄电池充电断路器
90 |  | 2 | 断路器=32-F13--蓄电池充电断路器
91 |  | 3 | 断路器=32-F14--蓄电池充电断路器
92 |  | 4 | 左受电弓升弓 | 受电弓
93 |  | 5 | 右受电弓升弓
94 |  | 6 | I端停放制动
95 |  | 7 | I端II架制动
96 | 12 | 0 | I端I架制动
97 |  | 1 | II端停放制动
98 |  | 2 | II端II架制动
99 |  | 3 | II端I架制动
100 |  | 4 | 汇报 | 机车分离
101 |  | 5 | 设置防溜
102 |  | 6 | 换车钩
103 |  | 7 | 换软管
104 | 13 | 0 | 连挂试风试拉
105 |  | 1 | 撤除防溜设施
106 |  | 2 | 折角赛门关闭--车1 | 折角赛门
107 |  | 3 | 折角赛门关闭--车2
108 |  | 4
109 |  | 5
110 |  | 6
111 |  | 7
112 | 14 | 0
113 |  | 1
114 |  | 2
115 |  | 3
116 |  | 4
117 |  | 5
118 |  | 6
119 |  | 7
120 | 15 | 0
121 |  | 1
122 |  | 2
123 |  | 3
124 |  | 4
125 |  | 5
126 |  | 6
127 |  | 7
128 | 16 | 0
129 |  | 1
130 |  | 2
131 |  | 3
132 |  | 4
133 |  | 5
134 |  | 6
135 |  | 7
136 | 17 | 0
137 |  | 1
138 |  | 2
139 |  | 3
140 |  | 4
141 |  | 5
142 |  | 6
143 |  | 7
144 | 18 | 0
145 |  | 1
146 |  | 2
147 |  | 3
148 |  | 4
149 |  | 5
150 |  | 6
151 |  | 7
152 | 19 | 0
153 |  | 1
154 |  | 2
155 |  | 3
156 |  | 4
157 |  | 5
158 |  | 6
159 |  | 7
160 | 20 | 0
161 |  | 1
162 |  | 2
163 |  | 3
164 |  | 4
165 |  | 5
166 |  | 6
167 |  | 7
168 | 21 | 0
169 |  | 1
170 |  | 2
171 |  | 3
172 |  | 4
173 |  | 5
174 |  | 6
175 |  | 7
176 | 22 | 0
177 |  | 1
178 |  | 2
179 |  | 3
180 |  | 4
181 |  | 5
182 |  | 6
183 |  | 7
184 | 23 | 0
185 |  | 1
186 |  | 2
187 |  | 3
188 |  | 4
189 |  | 5
190 |  | 6
191 |  | 7
192 | 24 | 0
193 |  | 1
194 |  | 2
195 |  | 3
196 |  | 4
197 |  | 5
198 |  | 6
199 |  | 7
200 | 25 | 0
201 |  | 1
202 |  | 2
203 |  | 3
204 |  | 4
205 |  | 5
206 |  | 6
207 |  | 7
208 | 26 | 0
209 |  | 1
210 |  | 2
211 |  | 3
212 |  | 4
213 |  | 5
214 |  | 6
215 |  | 7
216 | 27 | 0
217 |  | 1
218 |  | 2
219 |  | 3
220 |  | 4
221 |  | 5
222 |  | 6
223 |  | 7
224 | 28 | 0
225 |  | 1
226 |  | 2
227 |  | 3
228 |  | 4
229 |  | 5
230 |  | 6
231 |  | 7
232 | 29 | 0
233 |  | 1
234 |  | 2
235 |  | 3
236 |  | 4
237 |  | 5
238 |  | 6
239 |  | 7
240 | 30 | 0
241 |  | 1
242 |  | 2
243 |  | 3
244 |  | 4
245 |  | 5
246 |  | 6
247 |  | 7
248 | 31 | 0
249 |  | 1
250 |  | 2
251 |  | 3
252 |  | 4
253 |  | 5
254 |  | 6
255 |  | 7
256 | 32 | 0
257 |  | 1
258 |  | 2
259 |  | 3
260 |  | 4
261 |  | 5
262 |  | 6
263 |  | 7
264 | 33 | 0
265 |  | 1
266 |  | 2
267 |  | 3
268 |  | 4
269 |  | 5
270 |  | 6
271 |  | 7
272 | 34 | 0
273 |  | 1
274 |  | 2
275 |  | 3
276 |  | 4
277 |  | 5
278 |  | 6
279 |  | 7
280 | 35 | 0
281 |  | 1
282 |  | 2
283 |  | 3
284 |  | 4
285 |  | 5
286 |  | 6
287 |  | 7
288 | 36 | 0
289 |  | 1
290 |  | 2
291 |  | 3
292 |  | 4
293 |  | 5
294 |  | 6
295 |  | 7

## VT给逻辑
| UCHAR数组定义 |  |  |  | float数组定义
总序号 | 数组 下标 | 字节位 | 内容定义 | 备注 | 总序号 /数组下标 | 内容定义 | 备注
0 | 0 | 0 |  |  | 0
1 |  | 1 | 受电弓模式转换开关—弓1位 |  | 1
2 |  | 2 | 受电弓模式转换开关—自动位 |  | 2
3 |  | 3 | 受电弓模式转换开关—弓2位 |  | 3
4 |  | 4 | 受电弓模式转换开关—双弓位 |  | 4
5 |  | 5 | 行车模式选择转换开关—库内动车位 |  | 5
6 |  | 6 | 行车模式选择转换开关—正常位 |  | 6
7 |  | 7 | 行车模式选择转换开关—辅机测试位 |  | 7
8 | 1 | 0 | 电机1/2隔离转换开关—隔离位 |  | 8
9 |  | 1 | 电机1/2隔离转换开关—正常位 |  | 9
10 |  | 2 | 电机1/2隔离转换开关—电机1位 |  | 10
11 |  | 3 | 电机1/2隔离转换开关—电机2位 |  | 11
12 |  | 4 | 电机3/4隔离转换开关—隔离位 |  | 12
13 |  | 5 | 电机3/4隔离转换开关—正常位 |  | 13
14 |  | 6 | 电机3/4隔离转换开关—电机3位 |  | 14
15 |  | 7 | 电机3/4隔离转换开关—电机4位 |  | 15
16 | 2 | 0 | 电机5/6隔离转换开关—隔离位 |  | 16
17 |  | 1 | 电机5/6隔离转换开关—正常位 |  | 17
18 |  | 2 | 电机5/6隔离转换开关—电机5位 |  | 18
19 |  | 3 | 电机5/6隔离转换开关—电机6位 |  | 19
20 |  | 4 | 行灯插座转换开关—开位 |  | 20
21 |  | 5 | 客室行灯插座转换开关—开位 |  | 21
22 |  | 6 | 吹砂隔离转换开关—吹砂位 |  | 22
23 |  | 7 | 吹砂隔离转换开关—隔离位 |  | 23
24 | 3 | 0 | 第一排断路器=21-F114--主断、受电弓断路器 | 第一排断路器 | 24
25 |  | 1 | 第一排断路器=21-F134--过分相、撒砂轮缘断路器 |  | 25
26 |  | 2 | 第一排断路器=21-F157--辅助压缩机断路器 |  | 26
27 |  | 3 | 第一排断路器=22-F101--VCM1电源断路器 |  | 27
28 |  | 4 | 第一排断路器=22-F102--VCM2电源断路器 |  | 28
29 |  | 5 | 第一排断路器=22-F104--GWM/ERM断路器 |  | 29
30 |  | 6 | 第一排断路器=23-F108--GU1/TCU1断路器 |  | 30
31 |  | 7 | 第一排断路器=23-F109--GU2/TCU2断路器 |  | 31
32 | 4 | 0 | 第一排断路器=24-F103--1端司机室I/O断路器 |  | 32
33 |  | 1 | 第一排断路器=24-F105--2端司机室I/O断路器 |  | 33
34 |  | 2 | 第一排断路器=43-F139--无定义 |  | 34
35 |  | 3 | 第二排断路器=24-F107--机械室I/O断路器 | 第二排断路器 | 35
36 |  | 4 | 第二排断路器=24-F112--MIO反馈断路器 |  | 36
37 |  | 5 | 第二排断路器=28-F130--制动系统检测断路器 |  | 37
38 |  | 6 | 第二排断路器=28-F131--CCB2-MIPM电源断路器 |  | 38
39 |  | 7 | 第二排断路器=28-F132--CCB2-EPCU电源断路器 |  | 39
40 | 5 | 0 | 第二排断路器=28-F133--CCB2-LCDM电源断路器 |  | 40
41 |  | 1 | 第二排断路器=31-F113--辅机控制断路器 |  | 41
42 |  | 2 | 第二排断路器=31-F115--ACU1电源断路器 |  | 42
43 |  | 3 | 第二排断路器=31-F116--ACU2电源断路器 |  | 43
44 |  | 4 | 第二排断路器=34-F181--制动系统防寒断路器 |  | 44
45 |  | 5 | 第二排断路器=51-F171--头灯电源断路器 |  | 45
46 |  | 6 | 第三排断路器=42-F106--IDU1/IDU2断路器 | 第三排断路器 | 46
47 |  | 7 | 第三排断路器=43-F121--监控系统断路器 |  | 47
48 | 6 | 0 | 第三排断路器=43-F123--信号系统断路器 |  | 48
49 |  | 1 | 第三排断路器=45-F122--电台电源断路器 |  | 49
50 |  | 2 | 第三排断路器=51-F154--车外照明断路器
51 |  | 3 | 第三排断路器=95-F137--无定义
52 |  | 4 | 第三排断路器=52-F153--车内照明、重联电话断路器
53 |  | 5 | 第三排断路器=77-F136--冷藏箱、卫生间断路器
54 |  | 6 | 第三排断路器=95-F138--无定义
55 |  | 7 | 第三排断路器=41-F01--高压电压互感器输出断路器
56 | 7 | 0 | 第四排断路器=32-F33--充电机输入断路器 | 第四排断路器
57 |  | 1 | 第四排断路器=63-F60--窗加热断路器
58 |  | 2 | 第四排断路器=72-F51--砂箱加热断路器
59 |  | 3 | 第四排断路器=77-F63--防寒预留断路器
60 |  | 4 | 第四排断路器=62-F34--司机室加热断路器
61 |  | 5 | 第四排断路器=77-F46--卫生间加热断路器
62 |  | 6 | 第四排断路器=77-F53--电热水壶、微波炉断路器
63 |  | 7 | 第四排断路器=31-Q21--辅助变流器1风机自动开关
64 | 8 | 0 | 第五排断路器=34-Q11--牵引风机1自动开关 | 第五排断路器
65 |  | 1 | 第五排断路器=34-Q12--牵引风机2自动开关
66 |  | 2 | 第五排断路器=34-Q13--牵引风机3自动开关
67 |  | 3 | 第五排断路器=34-Q25--油泵1自动开关
68 |  | 4 | 第五排断路器=34-Q27--水泵1自动开关
69 |  | 5 | 第五排断路器=34-Q28--变流器1风机自动开关
70 |  | 6 | 第五排断路器=62-Q31--1端空调自动开关
71 |  | 7 | 第六排断路器=34-Q14--牵引风机4自动开关 | 第六排断路器
72 | 9 | 0 | 第六排断路器=34-Q15--牵引风机5自动开关
73 |  | 1 | 第六排断路器=34-Q16--牵引风机6自动开关
74 |  | 2 | 第六排断路器=34-Q26--油泵2自动开关
75 |  | 3 | 第六排断路器=34-Q29--水泵2自动开关
76 |  | 4 | 第六排断路器=34-Q30--变流器2风机自动开关
77 |  | 5 | 第六排断路器=62-Q32--2端空调自动开关
78 |  | 6 | 第七排断路器=34-Q17--冷却塔1自动开关 | 第七排断路器
79 |  | 7 | 第七排断路器=34-Q18--冷却塔2自动开关
80 | 10 | 0 | 第七排断路器=34-Q23--主压缩机1自动开关
81 |  | 1 | 第七排断路器=34-Q24--主压缩机2自动开关
82 |  | 2 | 第七排断路器=31-Q22--辅助变流器2风机自动开关
83 |  | 3 | 第七排断路器=77-Q46--卫生间加热自动开关
84 |  | 4 | 断路器=32-F02--控制电源输出断路器 | 电源柜外
85 |  | 5 | 断路器=32-F156--停放制动电源输出断路器
86 |  | 6 | 断路器=52-F173--24V电源输出断路器
87 |  | 7 | 断路器=32-F03--蓄电池输出断路器 | 电源柜内
88 | 11 | 0 | 断路器=32-F11--蓄电池充电断路器
89 |  | 1 | 断路器=32-F12--蓄电池充电断路器
90 |  | 2 | 断路器=32-F13--蓄电池充电断路器
91 |  | 3 | 断路器=32-F14--蓄电池充电断路器
92 |  | 4 | A24--总风缸隔离塞门-隔离位 | 制动柜上部
93 |  | 5 | B01U99--升弓钥匙塞门
94 |  | 6 | 升弓风缸塞门隔离位（U43.13） | 制动柜下部
95 |  | 7 | 主断塞门隔离位（U43.14）
96 | 12 | 0 | I制动缸塞门隔离位（Z10.22）
97 |  | 1 | II制动缸塞门隔离位（Z10.23）
98 |  | 2 | 弹簧停放制动塞门隔离位（B40.06）
99 |  | 3 | 紧急放风塞门隔离位（S10.01）
100 |  | 4 | 停放制动辅助隔离位（R30.01）
101 |  | 5 | 撒砂塞门隔离位（F41.02）
102 |  | 6 | 蓝色钥匙拔出
103 |  | 7 | 蓝色钥匙竖
104 | 13 | 0 | 蓝色钥匙横
105 |  | 1 | 无火装置-无火回送
106 |  | 2 | 无火装置-正常运转
107 |  | 3 | A10--两总风缸之间隔离塞门-隔离位
108 |  | 4 | 高压隔离开关--隔离位
109 |  | 5 | 库内转换开关--库内位 | 电源柜内
110 |  | 6 | 平均管--隔离位 | 车头没用
111 |  | 7 | 总风管--隔离位
112 | 14 | 0 | 列车管--隔离位
113 |  | 1 | 1端弹停--缓解位 | 车底
114 |  | 2 | 2端弹停--缓解位
115 |  | 3 | 接地开关开 | 接地开关
116 |  | 4 | 蓝钥匙插入 | 接地开关钥匙
117 |  | 5 | 蓝钥匙竖位
118 |  | 6 | 黄钥匙横位
119 |  | 7 | 黄钥匙拔出
120 | 15 | 0 | 车头左-平均管1开 | 车头
121 |  | 1 | 车头左-总风管1开
122 |  | 2 | 车头左-列车管开（折角赛门1)
123 |  | 3 | 车头左-总风管2开
124 |  | 4 | 车头左-平均管2开
125 |  | 5 | 车头右-平均管1开
126 |  | 6 | 车头右-总风管1开
127 |  | 7 | 车头右-列车管开（折角赛门2)
128 | 16 | 0 | 车头右-总风管2开
129 |  | 1 | 车头右-平均管2开
130 |  | 2 | 干燥剂控制（高音风笛塞门） | 干燥气、喇叭
131 |  | 3 | 喇叭控制（笛音风笛塞门）
132 |  | 4 | 黄钥匙竖位 | 接地开关钥匙
133 |  | 5 | 蓝钥匙拔出
134 |  | 6 | 1端受电弓气阀板控制阀 | 受电弓气阀板
135 |  | 7 | A10隔离 | 风源柜
136 | 17 | 0 | 排水阀隔离
137 |  | 1 | 2端高压隔离开关黄钥匙横位 | 2端高压隔离开关
138 |  | 2 | 2端高压隔离开关黄钥匙竖位
139 |  | 3 | 2端高压隔离开关分位
140 |  | 4 | 2端高压隔离开关黄钥匙拔出
141 |  | 5 | 1端高压隔离开关黄钥匙横位 | 1端高压隔离开关
142 |  | 6 | 1端高压隔离开关黄钥匙竖位
143 |  | 7 | 1端高压隔离开关分位
144 | 18 | 0 | 1端高压隔离开关黄钥匙拔出
145 |  | 1 | 左受电弓升弓 | 受电弓
146 |  | 2 | 右受电弓升弓
147 |  | 3 | 黄钥匙拔出 | 车顶门
148 |  | 4 | 黄钥匙横位
149 |  | 5 | 黄钥匙竖位
150 |  | 6 | 工具1
151 |  | 7 | 工具2
152 | 19 | 0 | 工具3
153 |  | 1 | 工具4
154 |  | 2 | 工具5
155 |  | 3 | 工具6
156 |  | 4 | 工具7
157 |  | 5 | 工具8
158 |  | 6 | 工具9
159 |  | 7 | 工具10
160 | 20 | 0 | 工具11
161 |  | 1 | 工具12
162 |  | 2 | 工具13
163 |  | 3 | 工具14
164 |  | 4 | 工具15
165 |  | 5 | 工具16
166 |  | 6 | 工具17
167 |  | 7 | 工具18
168 | 21 | 0 | 工具19
169 |  | 1 | 工具20
170 |  | 2 | 工具21
171 |  | 3 | 工具22
172 |  | 4 | 工具23
173 |  | 5 | 工具24
174 |  | 6 | 工具25
175 |  | 7 | 工具26
176 | 22 | 0 | 工具27
177 |  | 1 | 工具28
178 |  | 2 | 工具29
179 |  | 3 | 汇报 | 机车分离
180 |  | 4 | 设置防溜
181 |  | 5 | 换车钩
182 |  | 6 | 换软管
183 |  | 7 | 连挂试风试拉
184 | 23 | 0 | 撤除防溜设施
185 |  | 1
186 |  | 2
187 |  | 3
188 |  | 4
189 |  | 5
190 |  | 6
191 |  | 7
192 | 24 | 0
193 |  | 1
194 |  | 2
195 |  | 3
196 |  | 4
197 |  | 5
198 |  | 6
199 |  | 7
200 | 25 | 0
201 |  | 1
202 |  | 2
203 |  | 3
204 |  | 4
205 |  | 5
206 |  | 6
207 |  | 7
208 | 26 | 0
209 |  | 1
210 |  | 2
211 |  | 3
212 |  | 4
213 |  | 5
214 |  | 6
215 |  | 7
216 | 27 | 0
217 |  | 1
218 |  | 2
219 |  | 3
220 |  | 4
221 |  | 5
222 |  | 6
223 |  | 7
224 | 28 | 0
225 |  | 1
226 |  | 2
227 |  | 3
228 |  | 4
229 |  | 5
230 |  | 6
231 |  | 7
232 | 29 | 0
233 |  | 1
234 |  | 2
235 |  | 3
236 |  | 4
237 |  | 5
238 |  | 6
239 |  | 7
240 | 30 | 0
241 |  | 1
242 |  | 2
243 |  | 3
244 |  | 4
245 |  | 5
246 |  | 6
247 |  | 7
248 | 31 | 0
249 |  | 1
250 |  | 2
251 |  | 3
252 |  | 4
253 |  | 5
254 |  | 6
255 |  | 7
256 | 32 | 0
257 |  | 1
258 |  | 2
259 |  | 3
260 |  | 4
261 |  | 5
262 |  | 6
263 |  | 7
264 | 33 | 0
265 |  | 1
266 |  | 2
267 |  | 3
268 |  | 4
269 |  | 5
270 |  | 6
271 |  | 7
272 | 34 | 0
273 |  | 1
274 |  | 2
275 |  | 3
276 |  | 4
277 |  | 5
278 |  | 6
279 |  | 7
280 | 35 | 0
281 |  | 1
282 |  | 2
283 |  | 3
284 |  | 4
285 |  | 5
286 |  | 6
287 |  | 7
288 | 36 | 0
289 |  | 1
290 |  | 2
291 |  | 3
292 |  | 4
293 |  | 5
294 |  | 6
295 |  | 7
296 | 37 | 0
297 |  | 1
298 |  | 2
299 |  | 3
300 |  | 4
301 |  | 5
302 |  | 6
303 |  | 7
304 | 38 | 0
305 |  | 1
306 |  | 2
307 |  | 3
308 |  | 4
309 |  | 5
310 |  | 6
311 |  | 7
312 | 39 | 0
313 |  | 1
314 |  | 2
315 |  | 3
316 |  | 4
317 |  | 5
318 |  | 6
319 |  | 7
320 | 40 | 0
321 |  | 1
322 |  | 2
323 |  | 3
324 |  | 4
325 |  | 5
326 |  | 6
327 |  | 7
328 | 41 | 0
329 |  | 1
330 |  | 2
331 |  | 3
332 |  | 4
333 |  | 5
334 |  | 6
335 |  | 7
336 | 42 | 0
337 |  | 1
338 |  | 2
339 |  | 3
340 |  | 4
341 |  | 5
342 |  | 6
343 |  | 7
344 | 43 | 0
345 |  | 1
346 |  | 2
347 |  | 3
348 |  | 4
349 |  | 5
350 |  | 6
351 |  | 7
352 | 44 | 0
353 |  | 1
354 |  | 2
355 |  | 3
356 |  | 4
357 |  | 5
358 |  | 6
359 |  | 7
360 | 45 | 0
361 |  | 1
362 |  | 2
363 |  | 3
364 |  | 4
365 |  | 5
366 |  | 6
367 |  | 7
368 | 46 | 0
369 |  | 1
370 |  | 2
371 |  | 3
372 |  | 4
373 |  | 5
374 |  | 6
375 |  | 7
376 | 47 | 0
377 |  | 1
378 |  | 2
379 |  | 3
380 |  | 4
381 |  | 5
382 |  | 6
383 |  | 7

## 逻辑给LOCOTROL
| UCHAR数组定义 |  |  |  | float数组定义
总序号 | 数组下标 | 字节位 | 内容定义 | 备注 | 总序号 /数组下标 | 内容定义 | 备注
0 | 0 | 0 |  |  | 0
1 |  | 1 | 操纵台--EBV--单缓状态 | 操纵台 EBV设备状态 | 1 | EBV大闸级位 | EBV级位
2 |  | 2 | 操纵台--EBV--大闸运转 |  | 2 | EBV小闸级位
3 |  | 3 | 操纵台--EBV--大闸初制 |  | 3 | 制动缸1压力 | 气路数据
4 |  | 4 | 操纵台--EBV--大闸常制 |  | 4 | 制动缸2压力
5 |  | 5 | 操纵台--EBV--大闸全制 |  | 5 | 均衡缸压力
6 |  | 6 | 操纵台--EBV--大闸重联 |  | 6 | 列车管压力
7 |  | 7 | 操纵台--EBV--大闸抑制 |  | 7 | 总风缸压力
8 | 1 | 0 | 操纵台--EBV--大闸紧急 |  | 8 | 减压量
9 |  | 1 | 操纵台--EBV--小闸运转 |  | 9 | 流量
10 |  | 2 | 操纵台--EBV--小闸常制 |  | 10 | 列车尾部压力
11 |  | 3 | 操纵台--EBV--小闸全制 |  | 11 | 机车速度 | 动力学数据
12 |  | 4 | PDM 电源分配模块是否正常工作 | 通信设备状态 | 12 | 牵引级位
13 |  | 5 | RIM 继电器接口模块是否正常工作 |  | 13 | 电制级位
14 |  | 6 | OCU GSM-R车载通讯设备是否正常工作 |  | 14 | 机车牵引力
15 |  | 7 | LED设备是否正常工作 |  | 15 | 机车电制力
16 | 2 | 0 | EAB设备是否正常工作 |  | 16 | 机车牵引电流
17 |  | 1 | MIPM MVB集成处理模块是否正常工作 |  | 17 | 机车电制电流
18 |  | 2 | LON设备是否正常工作 |  | 18 | 大闸位置
19 |  | 3 | ATP设备是否正常工作 |  | 19 | 小闸位置
20 |  | 4 | LKJ设备是否正常工作 |  | 20 | 当前机车ID
21 |  | 5 | PIR设备是否正常工作 |  | 21 | 当前机车编号
22 |  | 6 | RDTE无线数据传输设备是否正常工作 |  | 22 | 司控器手柄FLOAT
23 |  | 7 | CPM 通信处理模块是否正常工作 |  | 23 | 小闸产生的制动缸压力
24 | 3 | 0 | PIR设备是否得电 |  | 24
25 |  | 1 | 机车工况-惰行 | 机车工况 | 25
26 |  | 2 | 机车工况-牵引 |  | 26
27 |  | 3 | 机车工况-制动 |  | 27
28 |  | 4 | 制动工况-常用制动 | 制动工况 | 28
29 |  | 5 | 制动工况-惩罚制动 |  | 29
30 |  | 6 | 制动工况-紧急制动 |  | 30
31 |  | 7 | 制动工况-停放制动 |  | 31
32 | 4 | 0 | 牵引封锁标志 | 标志 | 32
33 |  | 1 | 动力切除标志 |  | 33
34 |  | 2 | 撒沙标志 |  | 34
35 |  | 3 | 制动阀投入/切除 |  | 35
36 |  | 4 | 本机车在分相区内/外 |  | 36
37 |  | 5 | 本机车过分相分主断 |  | 37
38 |  | 6 | 本机车过分相合主断 |  | 38
39 |  | 7 | 司机室占用 |  | 39
40 | 5 | 0 | 受电弓-前弓升起 | 受电弓、主断 | 40
41 |  | 1 | 受电弓-前弓降下 |  | 41
42 |  | 2 | 受电弓-后弓升起 |  | 42
43 |  | 3 | 受电弓-后弓降下
44 |  | 4 | A节主断HVB合闸
45 |  | 5 | A节主断HVB分闸
46 |  | 6 | B节主断HVB合闸
47 |  | 7 | B节主断HVB分闸
48 | 6 | 0 | 方向手柄-前 | 方向手柄
49 |  | 1 | 方向手柄-后
50 |  | 2 | 方向手柄-零位
51 |  | 3 | 前向撒砂标志 | 工作模式
52 |  | 4 | 后向撒砂标志
53 |  | 5 | 工作模式-隔离
54 |  | 6 | 工作模式-制动阀切除
55 |  | 7 | 工作模式-停止
56 | 7 | 0 | LCDM--亮度＋键按下状态
57 |  | 1 | LCDM--亮度-键按下状态
58 |  | 2 | LCDM--亮度自动键按下状态
59 |  | 3 | LCDM--F1键按下状态
60 |  | 4 | LCDM--F2键按下状态
61 |  | 5 | LCDM--F3键按下状态
62 |  | 6 | LCDM--F4键按下状态
63 |  | 7 | LCDM--F5键按下状态
64 | 8 | 0 | LCDM--F6键按下状态
65 |  | 1 | LCDM--F7键按下状态
66 |  | 2 | LCDM--F8键按下状态
67 |  | 3 | 空转标志
68 |  | 4 | LCDM显示器电源
69 |  | 5
70 |  | 6
71 |  | 7
72 | 9 | 0 | 前受电弓状态
73 |  | 1 | 后受电弓状态
74 |  | 2 | A节主断状态
75 |  | 3 | B节主断状态
76 |  | 4
77 |  | 5
78 |  | 6
79 |  | 7
80 | 10 | 0 | MIPM正常 | 制动机电源
81 |  | 1 | EPCU正常
82 |  | 2
83 |  | 3
84 |  | 4
85 |  | 5
86 |  | 6
87 |  | 7
88 | 11 | 0
89 |  | 1
90 |  | 2
91 |  | 3
92 |  | 4
93 |  | 5
94 |  | 6
95 |  | 7
96 | 12 | 0
97 |  | 1
98 |  | 2
99 |  | 3
100 |  | 4
101 |  | 5
102 |  | 6
103 |  | 7
104 | 13 | 0
105 |  | 1
106 |  | 2
107 |  | 3
108 |  | 4
109 |  | 5
110 |  | 6
111 |  | 7
112 | 14 | 0
113 |  | 1
114 |  | 2
115 |  | 3
116 |  | 4
117 |  | 5
118 |  | 6
119 |  | 7
120 | 15 | 0
121 |  | 1
122 |  | 2
123 |  | 3
124 |  | 4
125 |  | 5
126 |  | 6
127 |  | 7
Note on E35: 作者: 修改过分相的主断分、合
Note on E43: 作者: 修改受电弓、主断的数据存储方式
Note on E51: 作者: 将方向的前、后分开

## LOCOTROL给逻辑
| UCHAR数组定义 |  |  |  | float数组定义
总序号 | 数组下标 | 字节位 | 内容定义 | 备注 | 总序号 /数组下标 | 内容定义 | 备注
0 | 0 | 0 |  |  | 0
1 |  | 1 | LCDM设置-方向设置同向 | LCDM 设置 | 1 | MMI设置--机车质量
2 |  | 2 | LCDM设置-方向设置反向 |  | 2 | MMI设置--牵引车辆数量
3 |  | 3 | LCDM设置-空重设置空车 |  | 3 | LCDM设置-均衡缸定压
4 |  | 4 | LCDM设置-空重设置重车 |  | 4 | 牵引级位--LOCOTROL
5 |  | 5 | LCDM设置-列车管补风/不补风 |  | 5 | 电制级位--LOCOTROL
6 |  | 6 | DP模式-主控 | 机车 模式 | 6 | 大闸级位
7 |  | 7 | DP模式-从控 |  | 7 | 小闸级位
8 | 1 | 0 | DP运行/未运行 |  | 8 | 后备制动级位
9 |  | 1 | DP测试模式 |  | 9 | 后备缓解级位
10 |  | 2 | 单车模式 |  | 10 | 漏泄测试时的大闸制动级位
11 |  | 3 | DP模式运行 | 机车状 态跟随 | 11 | 司控器手柄值（0-255）
12 |  | 4 | 制动阀切除/投入 |  | 12
13 |  | 5 | 漏泄测试时的常用制动工况 |  | 13
14 |  | 6 | 漏泄测试时的大闸常制位 |  | 14
15 |  | 7 | 是否牵引封锁 |  | 15
16 | 2 | 0 | 是否动力切除 |  | 16
17 |  | 1 | 牵引级位是否能匹配 |  | 17
18 |  | 2 | 电制级位是否能匹配 |  | 18
19 |  | 3 | 主控机车是否进入分相区 |  | 19
20 |  | 4 | 主控机车过分相分主断 |  | 20
21 |  | 5 | 主控机车过分相合主断 |  | 21
22 |  | 6 | 前向撒砂标志 |  | 22
23 |  | 7 | 后向撒砂标志 |  | 23
24 | 3 | 0 | 大闸-运转位 | 大、小 闸位置 | 24
25 |  | 1 | 大闸-初制位 |  | 25
26 |  | 2 | 大闸-常制位 |  | 26
27 |  | 3 | 大闸-全制位 |  | 27
28 |  | 4 | 大闸-重联位 |  | 28
29 |  | 5 | 大闸-抑制位 |  | 29
30 |  | 6 | 大闸-紧急位 |  | 30
31 |  | 7 | 小闸-运转位 |  | 31
32 | 4 | 0 | 小闸-制动位 |  | 32
33 |  | 1 | 小闸-全制位 |  | 33
34 |  | 2 | 小闸-单缓位 |  | 34
35 |  | 3 | 工作模式-正常模式 | 工作 模式 | 35
36 |  | 4 | 工作模式-空载模式 |  | 36
37 |  | 5 | 工作模式-隔离模式 |  | 37
38 |  | 6 | 工作模式-制动阀切除模式 |  | 38
39 |  | 7 | 工作模式-停止模式 |  | 39
40 | 5 | 0 | 主控车工况--惰行 |  | 40
41 |  | 1 | 主控车工况--牵引
42 |  | 2 | 主控车工况--制动
43 |  | 3 | 主控车换向--前向
44 |  | 4 | 主控车换向--后向
45 |  | 5 | 主控车换向--零位
46 |  | 6 | 主控车制动工况--常用制动
47 |  | 7 | 主控车制动工况--惩罚制动
48 | 6 | 0 | 主控车制动工况--紧急制动
49 |  | 1 | 主控车制动工况--停放制动
50 |  | 2 | A节受电弓升弓
51 |  | 3 | A节受电弓降弓
52 |  | 4 | B节受电弓升弓
53 |  | 5 | B节受电弓降弓
54 |  | 6 | A节主断HVB合闸
55 |  | 7 | A节主断HVB分闸
56 | 7 | 0 | B节主断HVB合闸
57 |  | 1 | B节主断HVB分闸
58 |  | 2 | 主控机车司机室占用
59 |  | 3 | DP设置
60 |  | 4 | DP链接
61 |  | 5 | 漏泄测试标志
62 |  | 6 | 单机模式
63 |  | 7
64 | 8 | 0
65 |  | 1
66 |  | 2
67 |  | 3
68 |  | 4
69 |  | 5
70 |  | 6
71 |  | 7
72 | 9 | 0
73 |  | 1
74 |  | 2
75 |  | 3
76 |  | 4
77 |  | 5
78 |  | 6
79 |  | 7
80 | 10 | 0
81 |  | 1
82 |  | 2
83 |  | 3
84 |  | 4
85 |  | 5
86 |  | 6
87 |  | 7
88 | 11 | 0
89 |  | 1
90 |  | 2
91 |  | 3
92 |  | 4
93 |  | 5
94 |  | 6
95 |  | 7
96 | 12 | 0
97 |  | 1
98 |  | 2
99 |  | 3
100 |  | 4
101 |  | 5
102 |  | 6
103 |  | 7
104 | 13 | 0
105 |  | 1
106 |  | 2
107 |  | 3
108 |  | 4
109 |  | 5
110 |  | 6
111 |  | 7
Note on H4: 作者: ？这个应该再MMI TO 逻辑里面吧
Note on D9: 作者: 主从控机车标志
Note on D12: 作者: 原为紧急制动/紧急缓解
Note on D13: 作者: 单车模式
Note on D14: 作者: 原为“惩罚制动/惩罚缓解”
Note on D16: 作者: 有关方向的定义在后面
Note on D62: 作者: DP设置的时候，DP还没有运行，没有主从控车标志，但是要响应LOCOTROL的惩罚制动标志 2010-01-28
Note on D63: 作者: DP链接；后将切除制动阀，大闸不在管用，和DP运行有区别，DP运行是所有响应主控机车 2010-01-28

## 逻辑给MMI
| UCHAR数组定义 |  |  |  | float数组定义
总序号 | 数组下标 | 字节位 | 内容定义 | 备注 | 总序号 /数组下标 | 内容定义 | 备注
800 | 0 | 0 | 键盘区1按钮按下 | 1表示按下 0表示弹起(屏按键) | 100
801 |  | 1 | 键盘区2按钮按下 |  | 101 | 给定速度
802 |  | 2 | 键盘区3按钮按下 |  | 102 | 牵引力
803 |  | 3 | 键盘区4按钮按下 |  | 103 | 制动力
804 |  | 4 | 键盘区5按钮按下 |  | 104 | 预留
805 |  | 5 | 键盘区6按钮按下 |  | 105 | 列车重量
806 |  | 6 | 键盘区7按钮按下 |  | 106 | 列车种类
807 |  | 7 | 键盘区8按钮按下 |  | 107 | 机车节点1
808 | 1 | 0 | 键盘区9按钮按下 |  | 108 | 机车节点2
809 |  | 1 | 键盘区0按钮按下 |  | 109 | 机车节点3
810 |  | 2 | 右排"取消"按钮按下 |  | 110 | 主断分断次数
811 |  | 3 | 右排"上"按钮按下 |  | 111 | 转向架1-1目标牵引力
812 |  | 4 | 右排"下"按钮按下 |  | 112 | 转向架1-1目标制动力
813 |  | 5 | 右排"左"按钮按下 |  | 113 | 转向架1-2目标牵引力
814 |  | 6 | 右排"右"按钮按下 |  | 114 | 转向架1-2目标制动力
815 |  | 7 | 右排"确认"按钮按下 |  | 115 | 转向架1-3目标牵引力
816 | 2 | 0 | 上排"温度键"按下 |  | 116 | 转向架1-3目标制动力
817 |  | 1 | 上排"液晶屏背光关断"按下 |  | 117 | 转向架2-1目标牵引力
818 |  | 2 | 上排"背光调暗"按下 |  | 118 | 转向架2-1目标制动力
819 |  | 3 | 上排"背光调亮"按下 |  | 119 | 转向架2-2目标牵引力
820 |  | 4 | 上排"日夜亮度切换"按下 |  | 120 | 转向架2-2目标制动力
821 |  | 5 | 上排"音量调小"按下 |  | 121 | 转向架2-3目标牵引力
822 |  | 6 | 上排"音量调大"按下 |  | 122 | 转向架2-3目标制动力
823 |  | 7 | 上排"事件信息"按下 |  | 123 | 转向架1-1实际牵引力
824 | 3 | 0 | 上排"处理信息"按下 |  | 124 | 转向架1-1实际制动力
825 |  | 1 | 上排"帮助"按下 |  | 125 | 转向架1-2实际牵引力
826 |  | 2 | 主断闭合 | 1表示处于该状态 | 126 | 转向架1-2实际制动力
827 |  | 3 | 主断死锁主断开且已经缓解 | 1表示处于该状态 | 127 | 转向架1-3实际牵引力
828 |  | 4 | 主断死锁 | 1表示处于该状态 | 128 | 转向架1-3实际制动力
829 |  | 5 | 主断死锁主断开但没有缓解 | 1表示处于该状态 | 129 | 转向架2-1实际牵引力
830 |  | 6 | 机车方向--向后 | 1表示处于该状态 | 130 | 转向架2-1实际制动力
831 |  | 7 | 机车方向--向前 | 1表示处于该状态 | 131 | 转向架2-2实际牵引力
832 | 4 | 0 | 机车方向--机不明确 | 1表示处于该状态 | 132 | 转向架2-2实际制动力
833 |  | 1 | 警惕装置--正常 | 1表示处于该状态 | 133 | 转向架2-3实际牵引力
834 |  | 2 | 警惕装置--切除 | 1表示处于该状态 | 134 | 转向架2-3实际制动力
835 |  | 3 | 机车制动--投入 | 1表示处于该状态 | 135 | 电机1温度
836 |  | 4 | 机车制动--死锁 | 1表示处于该状态 | 136 | 电机2温度
837 |  | 5 | 机车制动--缓解 | 1表示处于该状态 | 137 | 电机3温度
838 |  | 6 | 机车制动--紧急制动 | 1表示处于该状态 | 138 | 电机4温度
839 |  | 7 | 停放制动--施加 | 1表示处于该状态 | 139 | 电机5温度
840 | 5 | 0 | 停放制动--死锁 | 1表示处于该状态 | 140 | 电机6温度
841 |  | 1 | 惩罚制动--施加 | 1表示处于该状态 | 141 | 主变流器1冷却水温度
842 |  | 2 | 撒砂(改为停放制动缓解标示） | 1表示处于该状态 | 142 | 主变流器2冷却水温度
843 |  | 3 | 受电弓1-降弓 | 1表示处于该状态 | 143 | 主变流器1柜体温度
844 |  | 4 | 受电弓1-升弓 | 1表示处于该状态 | 144 | 主变流器2柜体温度
845 |  | 5 | 受电弓1-受电弓故障 | 1表示处于该状态 | 145 | 主变压器1冷却油温度
846 |  | 6 | 受电弓2-降弓 | 1表示处于该状态 | 146 | 主变压器2冷却油温度
847 |  | 7 | 受电弓2-升弓 | 1表示处于该状态 | 147 | 主变压器1冷却水压力
848 | 6 | 0 | 受电弓2-受电弓故障 | 1表示处于该状态 | 148 | 主变压器2冷却水压力
849 |  | 1 | 车顶隔离开关1-闭合 | 1表示处于该状态 | 149 | 主变流器1中间直流电压
850 |  | 2 | 车顶隔离开关1-断开 | 1表示处于该状态 | 150 | 主变流器2中间直流电压
851 |  | 3 | 车顶隔离开关2-闭合 | 1表示处于该状态 | 151 | 辅助变流器1输出电压
852 |  | 4 | 车顶隔离开关2-断开 | 1表示处于该状态 | 152 | 辅助变流器1输出频率
853 |  | 5 | 撒砂20130409加 | 未用 | 153 | 辅助变流器2输出电压
854 |  | 6 | 预留 |  | 154 | 辅助变流器2输出频率
855 |  | 7 | 预留 |  | 155 | 转向架1牵引力给定总值
856 | 7 | 0 | 电机正常 | 1表示处于该状态 | 156 | 转向架1牵引力实际总值
857 |  | 1 | 电机故障 | 1表示处于该状态 | 157 | 转向架1制动力给定总值
858 |  | 2 | 空转滑行 | 1表示处于该状态 | 158 | 转向架1制动力实际总值
859 |  | 3 | 防滑 | 1表示处于该状态 | 159 | 转向架2牵引力给定总值 |  | 改
860 |  | 4 | 油流1状态 | 0代表正常 1代表异常 | 160 | 转向架2牵引力实际总值
861 |  | 5 | 油流2状态 | 0代表正常 1代表异常 | 161 | 转向架2制动力给定总值
862 |  | 6 |  |  | 162 | 转向架2制动力实际总值
863 |  | 7 | DXM11正常 | 1 表示处于该状态 两者均为0表示处于初始状态 | 163 | 原边电压（网压）
864 | 8 | 0 | DXM11故障 |  | 164 | 原边电流实际值
865 |  | 1 | DIM12正常 |  | 165 | BCU状态
866 |  | 2 | DIM12故障 |  | 166 | 列车轴重枚举值
867 |  | 3 | AXM13正常 |  | 167 | 机车联挂速度范围
868 |  | 4 | AXM13故障 |  | 168 | 过分相G1-G2点距离
869 |  | 5 | IDU1正常 | 同 上 | 169
870 |  | 6 | IDU1故障 |  | 170
871 |  | 7 | DXM21正常 |  | 171
872 | 9 | 0 | DXM21故障 |  | 172
873 |  | 1 | DIM22正常 |  | 173
874 |  | 2 | DIM22故障 |  | 174
875 |  | 3 | AXM23正常 |  | 175
876 |  | 4 | AXM23故障 |  | 176
877 |  | 5 | IDU2正常 |  | 177
878 |  | 6 | IDU2故障 |  | 178
879 |  | 7 | GWM/OCE正常 | 1 表示处于该状态 两者均为0表示处于初始状态 | 179
880 | 10 | 0 | GWM/OCE故障 |  | 180
881 |  | 1 | ERM正常 |  | 181
882 |  | 2 | ERM故障 |  | 182
883 |  | 3 | VCM2正常 |  | 183
884 |  | 4 | VCM2故障 |  | 184
885 |  | 5 | VCM1正常 | 同 上 | 185
886 |  | 6 | VCM1故障 |  | 186
887 |  | 7 | DXM31正常 |  | 187
888 | 11 | 0 | DXM31故障 |  | 188
889 |  | 1 | DXM32正常 |  | 189
890 |  | 2 | DXM32故障 |  | 190
891 |  | 3 | DXM33正常 | 同 上 | 191
892 |  | 4 | DXM33故障 |  | 192
893 |  | 5 | DXM34正常 |  | 193
894 |  | 6 | DXM34故障 |  | 194
895 |  | 7 | DXM35正常 |  | 195
896 | 12 | 0 | DXM35故障 |  | 196
897 |  | 1 | DXM36正常 |  | 197
898 |  | 2 | DXM36故障 |  | 198
899 |  | 3 | DXM37正常 | 1 表示处于该状态 两者均为0表示处于初始状态 | 199
900 |  | 4 | DXM37故障
901 |  | 5 | ACU1正常
902 |  | 6 | ACU1故障
903 |  | 7 | TCU1正常
904 | 13 | 0 | TCU1故障
905 |  | 1 | BCU正常
906 |  | 2 | BCU故障
907 |  | 3 | ACU2正常
908 |  | 4 | ACU2故障
909 |  | 5 | TCU2正常
910 |  | 6 | TCU2故障
911 |  | 7 | 主线A 正常
912 | 14 | 0 | 主线A 故障
913 |  | 1 | 主线B 正常
914 |  | 2 | 主线B 故障
915 |  | 3 | 辅助变流器1正常
916 |  | 4 | 辅助变流器1故障
917 |  | 5 | 辅助变流器2正常
918 |  | 6 | 辅助变流器2故障
919 |  | 7 | 接触器1闭合/断开 | 0表示闭合 1表示断开 编号为由图中从上到下，从左至右依次编号
920 | 15 | 0 | 接触器2闭合/断开
921 |  | 1 | 接触器3闭合/断开
922 |  | 2 | 接触器4闭合/断开
923 |  | 3 | 接触器5闭合/断开
924 |  | 4 | 接触器6闭合/断开
925 |  | 5 | 自动开关1闭合/断开 | 0表示闭合 1表示断开 编号为由图中从上到下，从左至右依次编号
926 |  | 6 | 自动开关2闭合/断开
927 |  | 7 | 自动开关3闭合/断开
928 | 16 | 0 | 自动开关4闭合/断开
929 |  | 1 | 自动开关5闭合/断开
930 |  | 2 | 自动开关6闭合/断开
931 |  | 3 | 自动开关7闭合/断开
932 |  | 4 | 自动开关8闭合/断开
933 |  | 5 | 自动开关9闭合/断开
934 |  | 6 | 自动开关10闭合/断开
935 |  | 7 | 自动开关11闭合/断开
936 | 17 | 0 | 自动开关12闭合/断开
937 |  | 1 | 自动开关13闭合/断开
938 |  | 2 | 自动开关14闭合/断开
939 |  | 3 | 自动开关15闭合/断开
940 |  | 4 | 自动开关16闭合/断开
941 |  | 5 | 自动开关17闭合/断开
942 |  | 6 | 自动开关18闭合/断开
943 |  | 7 | 自动开关19闭合/断开
944 | 18 | 0 | 牵引状态1--惩罚制动 | 编号与记事本或车上编号对应 1表示故障状态 0则为正常
945 |  | 1 | 牵引状态2--无明确方向
946 |  | 2 | 牵引状态3--无设定牵引/制动力,存在实际牵引/制动力超过10秒
947 |  | 3 | 牵引状态4--机车实际速度大于122km/h
948 |  | 4 | 牵引状态5--列车初始化未完成(仅在重联模式下)
949 |  | 5 | 牵引状态6--ATP牵引封锁请求
950 |  | 6 | 牵引状态7--制动指令存在，机车处于制动模式
951 |  | 7 | 牵引状态8--BCU牵引封锁请求
952 | 19 | 0 | 牵引状态9--BCU故障
953 |  | 1 | 牵引状态10-本机务车28-F130,28-F131,28-F132中的一个断开,或者重联车28-F130断开
954 |  | 2 | 牵引状态11-停放制动施加
955 |  | 3 | 牵引状态12-紧急制动施加
956 |  | 4 | 牵引状态13-所有转向架的空气制动被隔离
957 |  | 5 | 牵引状态14-预留
958 |  | 6 | 牵引状态15-空气制动施加或多个制动机投入
959 |  | 7 | 牵引状态16-总风缸压力低于500kPa
960 | 20 | 0 | 牵引状态18-有设定牵引/制动力，20S后仍然没有实际牵引/制动力
961 |  | 1 | 牵引状态19-TCU牵引封锁
962 |  | 2 | 牵引状态17-分主断命令
963 |  | 3 | 牵引状态20-蓄电池电压低于77V
964 |  | 4 | 牵引状态21-辅助系统未配置
965 |  | 5 | 主断状态1--主断/受电弓自动开关断开 | 编号与记事本或车上编号对应 1表示故障状态 0则为正常
966 |  | 6 | 主断状态2--控制风缸压力不足
967 |  | 7 | 主断状态3--紧急按钮按下
968 | 21 | 0 | 主断状态4--受电弓隔离塞门关闭
969 |  | 1 | 主断状态5--过分相
970 |  | 2 | 主断状态6--原边电压过压
971 |  | 3 | 主断状态7--原边电压欠压
972 |  | 4 | 主断状态8--TCU分主断请求
973 |  | 5 | 主断状态9--变压器油温过高
974 |  | 6 | 主断状态10-变压器油温过低
975 |  | 7 | 主断状态11-主断闭合/断开故障
976 | 22 | 0 | 主断状态12-主断流器水位保护
977 |  | 1 | 主断状态13-机车模式开关不在正常位或检测到外部供电
978 |  | 2 | 主断状态14-顺序控制分主断
979 |  | 3 | 主断状态15-转向架/电机隔离
980 |  | 4 | 主断状态16-保护性降弓分主断
981 |  | 5 | 主断状态17-分主断指令
982 |  | 6 | 受电弓状态1--高压车顶隔离开关同时断开 | 编号与记事本或车上编号对应 1表示故障状态 0则为正常
983 |  | 7 | 受电弓状态2--主断/受电弓自动开关断开
984 | 23 | 0 | 受电弓状态3--控制风缸压力不足
985 |  | 1 | 受电弓状态4--辅助压缩机自动开关断开(风压不足)
986 |  | 2 | 受电弓状态5--辅助压缩机故障(风压不足)
987 |  | 3 | 受电弓状态6--紧急按钮按下
988 |  | 4 | 受电弓状态7--机车模式开关不在正常位或检测到外部供电
989 |  | 5 | 受电弓状态8--受电弓升起15分钟后,检测到网压或主断未闭合
990 |  | 6 | 受电弓状态9--TCU自动开关同时断开
991 |  | 7 | 受电弓状态10-顺序控制降弓
992 | 24 | 0 | 受电弓状态11-CCU与TCU1&2通信故障
993 |  | 1 | 受电弓状态12-列车未占用
994 |  | 2 | 受电弓状态13-受电弓隔离塞门关闭
995 |  | 3 | 受电弓状态14-降弓指令
996 |  | 4 | 受电弓状态15-受电弓1升弓/降弓故障
997 |  | 5 | 受电弓状态16-受电弓2升弓/降弓故障
998 |  | 6 | 受电弓状态17-主断卡合
999 |  | 7 | 辅机测试1--冷却塔风机1TPCB已经闭合 | 编号与记事本或车上编号对应 1表示故障状态 0则为正常
1000 | 25 | 0 | 辅机测试2--冷却塔风机2TPCB已经闭合
1001 |  | 1 | 辅机测试3--空调1TPCB已经闭合
1002 |  | 2 | 辅机测试4--空调2TPCB已经闭合
1003 |  | 3 | 辅机测试5--主变风机1TPCB已经闭合
1004 |  | 4 | 辅机测试6--主变风机2TPCB已经闭合
1005 |  | 5 | 辅机测试7--主压缩机1TPCB已经闭合
1006 |  | 6 | 辅机测试8--主压缩机2TPCB已经闭合
1007 |  | 7 | 辅机测试9--油泵1TPCB已经闭合
1008 | 26 | 0 | 辅机测试10-油泵2TPCB已经闭合
1009 |  | 1 | 辅机测试11-牵引风机1TPCB已经闭合
1010 |  | 2 | 辅机测试12-牵引风机2TPCB已经闭合
1011 |  | 3 | 辅机测试13-牵引风机3TPCB已经闭合
1012 |  | 4 | 辅机测试14-牵引风机4TPCB已经闭合
1013 |  | 5 | 辅机测试15-牵引风机5TPCB已经闭合
1014 |  | 6 | 辅机测试16-牵引风机6TPCB已经闭合
1015 |  | 7 | 辅机测试17-卫生间加热器TPCB已经闭合
1016 | 27 | 0 | 辅机测试18-水泵1TPCB已经闭合
1017 |  | 1 | 辅机测试19-水泵2TPCB已经闭合
1018 |  | 2 | 辅机测试20-主断未断开
1019 |  | 3 | 辅机测试21-受电弓未降下
1020 |  | 4 | 辅机测试22-模式开关不在"辅机测试"位
1021 |  | 5 | 辅机测试23-失控器手柄不在“零位”
1022 |  | 6 | 辅机测试24-方向手柄不在“零位”
1023 |  | 7 | 辅机测试25-外部相序检测不OK
1024 | 28 | 0 | 辅机测试26-31K10已经闭合
1025 |  | 1 | 辅机测试27-31K20已经闭合
1026 |  | 2 | 库内动车1--总风缸压力<750Pa | 编号与记事本或车上编号对应 1表示故障状态 0则为正常
1027 |  | 3 | 库内动车2--主断未断开
1028 |  | 4 | 库内动车3--受电弓未降下
1029 |  | 5 | 库内动车4--模式开关不在<库内动车未>
1030 |  | 6 | 库内动车5--手柄不在<大零位>
1031 |  | 7 | 库内动车6--多个外部供电源
1032 | 29 | 0 | 库内动车7--无外部供电
1033 |  | 1 | 原边电压(过低 不能正常工作) | 1表示该状态成立
1034 |  | 2 | 原边电压正常
1035 |  | 3 | VCM | 0 表示VCM1 为从 VCM2为主 1则反之
1036 |  | 4 | 1操作端 | 该位为1 表示处于该操作端 两位均为0 表示无操作端状态（主要数据/ 司机室）
1037 |  | 5 | 2操作端
1038 |  | 6 | 司机室1激活 | 该位为1 表示该司机室处于激活状态 两位均为0 表示无司机室处于激活状态（主要数据/ 司机室占用）
1039 |  | 7 | 司机室2激活
1040 | 30 | 0 | MVB A线状态 | 0表示正常 1表示故障（主要数据/ MVB线是否正常）
1041 |  | 1 | MVB B线状态
1042 |  | 2 | WTB A线状态
1043 |  | 3 | WTB B线状态
1044 |  | 4 | 自动过分相装置 | 0--投入 1--切除
1045 |  | 5 | 正常操作 | 主要数据/ 机车模式
1046 |  | 6 | 库内动车
1047 |  | 7 | 辅机测试
1048 | 31 | 0 | 定速模式
1049 |  | 1 | 机车工况牵引
1050 |  | 2 | 机车工况制动
1051 |  | 3 | VCM1主控 | 1表示处于对应的状态优先级依次为主控、从控、断开、既要显示断开状态必须确保前两位为0
1052 |  | 4 | VCM1从控
1053 |  | 5 | VCM1断开
1054 |  | 6 | VCM2主控
1055 |  | 7 | VCM2从控
1056 | 32 | 0 | VCM2断开
1057 |  | 1
1058 |  | 2
1059 |  | 3
1060 |  | 4 | 无人警惕标志位
1061 |  | 5 | 确认停放制动是否缓解
1062 |  | 6
1063 |  | 7
1064 | 33 | 0
1065 |  | 1
1066 |  | 2
1067 |  | 3
1068 |  | 4
1069 |  | 5
1070 |  | 6 | 进入开机界面 | 当该位为1时切到开机视图
1071 |  | 7 | 黑屏 | 该位为1时进入黑屏状态 复位后进入 开机视图
1072 | 34 | 0 | 黑色不显示 | 1时显示该状态
1073 |  | 1 | 定速控制黄底黑子
1074 |  | 2 | 定速控制黑底白字
1075 |  | 3
1076 |  | 4
1077 |  | 5
1078 |  | 6
1079 |  | 7
1080 | 35 | 0 | 受电弓状态18-蓄电池电压低于77V | 2015年11月4日添加
1081 |  | 1 | 受电弓状态19-TCU保护性降弓
1082 |  | 2 | 主断状态18-辅变切换分主断 | 2015年11月4日添加
1083 |  | 3 | 主断状态19-蓄电池电压低于88V
1084 |  | 4 | 主断状态20-受电弓未升起
1085 |  | 5 | 主断状态21-主司控器手柄不在零位
1086 |  | 6 | 主断状态22-两个油流回路均故障
1087 |  | 7 | 主断状态23-TCU1&2被隔离
1088 | 36 | 0 | 主断状态24-VCM主从切换分主断
1089 |  | 1 | 牵引状态22-重联车牵引封锁请求 | 2015年11月4日添加
1090 |  | 2
1091 |  | 3
1092 |  | 4
1093 |  | 5
1094 |  | 6
1095 |  | 7
1096 | 37 | 0
1097 |  | 1
1098 |  | 2
1099 |  | 3
1100 |  | 4
1101 |  | 5
1102 |  | 6
1103 |  | 7
1104 | 38 | 0
1105 |  | 1
1106 |  | 2
1107 |  | 3
1108 |  | 4
1109 |  | 5
1110 |  | 6
1111 |  | 7
1112 | 39 | 0
1113 |  | 1
1114 |  | 2
1115 |  | 3
1116 |  | 4
1117 |  | 5
1118 |  | 6
1119 |  | 7
1120 | 40 | 0
1121 |  | 1
1122 |  | 2
1123 |  | 3
1124 |  | 4
1125 |  | 5
1126 |  | 6
1127 |  | 7
1128 | 41 | 0
1129 |  | 1
1130 |  | 2
1131 |  | 3
1132 |  | 4
1133 |  | 5
1134 |  | 6
1135 |  | 7
1136 | 42 | 0
1137 |  | 1
1138 |  | 2
1139 |  | 3
1140 |  | 4
1141 |  | 5
1142 |  | 6
1143 |  | 7
1144 | 43 | 0
1145 |  | 1
1146 |  | 2
1147 |  | 3
1148 |  | 4
1149 |  | 5
1150 |  | 6
1151 |  | 7
1152 | 44 | 0
1153 |  | 1
1154 |  | 2
1155 |  | 3
1156 |  | 4
1157 |  | 5
1158 |  | 6
1159 |  | 7
1160 | 45 | 0
1161 |  | 1
1162 |  | 2
1163 |  | 3
1164 |  | 4
1165 |  | 5
1166 |  | 6
1167 |  | 7
1168 | 46 | 0
1169 |  | 1
1170 |  | 2
1171 |  | 3
1172 |  | 4
1173 |  | 5
1174 |  | 6
1175 |  | 7
1176 | 47 | 0
1177 |  | 1
1178 |  | 2
1179 |  | 3
1180 |  | 4
1181 |  | 5
1182 |  | 6
1183 |  | 7
1184 | 48 | 0
1185 |  | 1
1186 |  | 2
1187 |  | 3
1188 |  | 4
1189 |  | 5
1190 |  | 6
1191 |  | 7
1192 | 49 | 0
1193 |  | 1
1194 |  | 2
1195 |  | 3
1196 |  | 4
1197 |  | 5
1198 |  | 6
1199 |  | 7
1200 | 50 | 0 | 蓄电池"输出过流"-----------------1826
1201 |  | 1 | 牵引风机1三相保护开关断开--------1829 | C
1202 |  | 2 | 牵引风机2三相保护开关断开--------1830 | C
1203 |  | 3 | 牵引风机3三相保护开关断开--------1831 | C
1204 |  | 4 | 牵引风机4三相保护开关断开--------1832 | C
1205 |  | 5 | 牵引风机5三相保护开关断开--------1833 | C
1206 |  | 6 | 牵引风机6三相保护开关断开--------1834 | C
1207 |  | 7 | 冷却塔风机1三相保护开关断开------1835 | C
1208 | 51 | 0 | 冷却塔风机2三相保护开关断开------1836 | C
1209 |  | 1 | 压缩机1三相保护开关断开----------1837 | C
1210 |  | 2 | 压缩机2三相保护开关断开----------1838 | C
1211 |  | 3 | 油泵1三相保护开关断开------------1839 | C
1212 |  | 4 | 油泵2三相保护开关断开------------1840 | C
1213 |  | 5 | 水泵1三相保护开关断开------------1841 | C
1214 |  | 6 | 变流器1风机三相保护开关断开------1842 | C
1215 |  | 7 | 水泵2三相保护开关断开------------1843 | C
1216 | 52 | 0 | 变流器2风机三相保护开关断开------1844 | C
1217 |  | 1 | 卫生间加热三相保护开关断开-------1845 | C
1218 |  | 2 | 空调1三相保护开关断开------------1846 | C
1219 |  | 3 | 空调2三相保护开关断开------------1847 | C
1220 |  | 4 | LOCOTROL三相保护开关断开---------1848 | C
1221 |  | 5 | 充电机电源三相保护开关断开-------1849 | C
1222 |  | 6 | 第一排断路器=21-F114--主断、受电弓断路器 | C
1223 |  | 7 | 第一排断路器=21-F134--过分相、撒砂轮缘断路器 | C
1224 | 53 | 0 | 第一排断路器=21-F157--辅助压缩机断路器 | C
1225 |  | 1 | 第一排断路器=22-F101--VCM1电源断路器 | C
1226 |  | 2 | 第一排断路器=22-F102--VCM2电源断路器 | C
1227 |  | 3 | 第一排断路器=22-F104--GWM/ERM断路器 | C
1228 |  | 4 | 第一排断路器=23-F108--GU1/TCU1断路器 | C
1229 |  | 5 | 第一排断路器=23-F109--GU2/TCU2断路器 | C
1230 |  | 6 | 第一排断路器=24-F103--1端司机室I/O断路器 | C
1231 |  | 7 | 第一排断路器=24-F105--2端司机室I/O断路器 | C
1232 | 54 | 0 | 第二排断路器=28-F130--制动系统检测断路器 | C
1233 |  | 1 | 第二排断路器=28-F132--CCB2-EPCU电源断路器 | C
1234 |  | 2 | 第二排断路器=28-F133--CCB2-LCDM电源断路器 | C
1235 |  | 3 | 第二排断路器=31-F113--辅机控制断路器 | C
1236 |  | 4 | 第二排断路器=31-F115--ACU1电源断路器 | C
1237 |  | 5 | 第二排断路器=31-F116--ACU2电源断路器 | C
1238 |  | 6 | 第二排断路器=34-F181--制动系统防寒断路器 | C
1239 |  | 7 | 第三排断路器=43-F121--监控系统断路器 | C
1240 | 55 | 0 | 第三排断路器=43-F123--信号系统断路器 | C
1241 |  | 1 | 第三排断路器=45-F122--电台电源断路器 | C
1242 |  | 2 | 原变电压欠压报警 | A
1243 |  | 3 | TCU1变流器水压力PS1过低保护 | C
1244 |  | 4 | TCU2变流器水压力PS2过低保护 | C
1245 |  | 5 | 断路器=32-F11 充电模块1（电源柜内） | C
1246 |  | 6 | 断路器=32-F12 充电模块2（电源柜内） | C
1247 |  | 7 | 断路器=32-F13 充电模块3（电源柜内） | C
1248 | 56 | 0 | 断路器=32-F14 充电模块4（电源柜内） | C
1249 |  | 1 | 第四排断路器=72-F51--砂箱加热断路器 | C
1250 |  | 2 | 断路器=32-F156--停放制动电源输出断路器 | C
1251 |  | 3 | 主断路器 | A
1252 |  | 4 | 制动系统 | A
1253 |  | 5 | 机车总线TCU1 | A
1254 |  | 6 | 机车总线TCU2 | A
1255 |  | 7 | 主变流器1(原变过流，TCU1断开) | C
1256 | 57 | 0 | 主变流器2(原变过流，TCU2断开) | C
1257 |  | 1 | DXM11通信故障（=24-F103)断开
1258 |  | 2 | DXM12通信故障（=24-F103)断开
1259 |  | 3 | AXM13通信故障（=24-F103)断开
1260 |  | 4 | DXM21通信故障（=24-F103)断开
1261 |  | 5 | DXM22通信故障（=24-F103)断开
1262 |  | 6 | AXM23通信故障（=24-F103)断开
1263 |  | 7 | 31-K10卡分（=31-F113)断开
1264 | 58 | 0 | 31-K20卡分（=31-F113)断开
1265 |  | 1 | 机车总线--ACU1通信故障（=31-F115)断开
1266 |  | 2 | 机车总线--ACU2通信故障（=31-F116)断开
1267 |  | 3 | 原边电压欠压报警（=41-F01）断开
1268 |  | 4 | 蓄电池电源自动开关MCB打开（=52-F172）断开
1269 |  | 5 | 机械室I/O自动开关（=24-F107）断开
1270 |  | 6 | MIO反馈自动开关（=24-F112）断开
1271 |  | 7 | 制动系统检测自动开关（=28-F130）断开
1272 | 59 | 0 | MIPM电源=28-F131MCB打开
1273 |  | 1 | BCU通信故障
1274 |  | 2 | AC230V接地故障
1275 |  | 3 | TCU1主回路接地
1276 |  | 4 | TCU2主回路接地
1277 |  | 5 | ACU1接地故障
1278 |  | 6 | ACU2接地故障
1279 |  | 7 | 断路器=32-F03断开（电源柜内）
1280 | 60 | 0 | 受电弓隔离塞门U99关闭（蓝钥匙）
1281 |  | 1 | 警惕紧急隔离塞门S10.01关闭
1282 |  | 2 | 主断塞门隔离位（U43.14）关闭
1283 |  | 3 | 升弓风缸塞门隔离位（U43.13）
1284 |  | 4 | 撒砂塞门隔离位（F41.02）
1285 |  | 5 | I制动缸塞门隔离位（Z10.22）
1286 |  | 6 | II制动缸塞门隔离位（Z10.23）
1287 |  | 7 | 弹簧停放制动塞门隔离位（B40.06）
1288 | 61 | 0 | 1端受电弓气阀板控制阀
1289 |  | 1 | 电机1温度过高保护
1290 |  | 2 | 电机2温度过高保护
1291 |  | 3 | 电机3温度过高保护
1292 |  | 4 | 电机4温度过高保护
1293 |  | 5 | 电机5温度过高保护
1294 |  | 6 | 电机6温度过高保护
1295 |  | 7 | 主变压器1油温过高
1296 | 62 | 0 | 主变压器2油温过高
1297 |  | 1 | 主变压器1冷却水的循环无法保证
1298 |  | 2 | 主变压器2冷却水的循环无法保证
1299 |  | 3 | 主变压器1水温过高
1300 |  | 4 | 主变压器2水温过高
1301 |  | 5 | 牵引风机1故障
1302 |  | 6 | 牵引风机2故障
1303 |  | 7 | 牵引风机3故障
1304 | 63 | 0 | 牵引风机4故障
1305 |  | 1 | 牵引风机5故障
1306 |  | 2 | 牵引风机6故障
1307 |  | 3 | 电机1（1轴电机缺相或不工作）
1308 |  | 4 | 电机2（2轴电机缺相或不工作）
1309 |  | 5 | 电机3（3轴电机缺相或不工作）
1310 |  | 6 | 电机4（4轴电机缺相或不工作）
1311 |  | 7 | 电机5（5轴电机缺相或不工作）
1312 | 64 | 0 | 电机6（6轴电机缺相或不工作）
1313 |  | 1 | 110V控制电路接地
1314 |  | 2 | 主司控器手柄无法设定速度
1315 |  | 3
1316 |  | 4
1317 |  | 5
1318 |  | 6
1319 |  | 7
1320 | 65 | 0
1321 |  | 1
1322 |  | 2
1323 |  | 3
1324 |  | 4
1325 |  | 5
1326 |  | 6
1327 |  | 7
1328 | 66 | 0
1329 |  | 1
1330 |  | 2
1331 |  | 3
1332 |  | 4
1333 |  | 5
1334 |  | 6
1335 |  | 7
1336 | 67 | 0
1337 |  | 1
1338 |  | 2
1339 |  | 3
1340 |  | 4
1341 |  | 5
1342 |  | 6
1343 |  | 7
1344 | 68 | 0
1345 |  | 1
1346 |  | 2
1347 |  | 3
1348 |  | 4
1349 |  | 5
1350 |  | 6
1351 |  | 7
1352 | 69 | 0
1353 |  | 1
1354 |  | 2
1355 |  | 3
1356 |  | 4
1357 |  | 5
1358 |  | 6
1359 |  | 7
1360 | 70 | 0
1361 |  | 1
1362 |  | 2
1363 |  | 3
1364 |  | 4
1365 |  | 5
1366 |  | 6
1367 |  | 7
1368 | 71 | 0
1369 |  | 1
1370 |  | 2
1371 |  | 3
1372 |  | 4
1373 |  | 5
1374 |  | 6
1375 |  | 7
1376 | 72 | 0
1377 |  | 1
1378 |  | 2
1379 |  | 3
1380 |  | 4
1381 |  | 5
1382 |  | 6
1383 |  | 7
1384 | 73 | 0
1385 |  | 1
1386 |  | 2
1387 |  | 3
1388 |  | 4
1389 |  | 5
1390 |  | 6
1391 |  | 7
1392 | 74 | 0
1393 |  | 1
1394 |  | 2
1395 |  | 3
1396 |  | 4
1397 |  | 5
1398 |  | 6
1399 |  | 7
1400 | 75 | 0
1401 |  | 1
1402 |  | 2
1403 |  | 3
1404 |  | 4
1405 |  | 5
1406 |  | 6
1407 |  | 7
1408 | 76 | 0
1409 |  | 1
1410 |  | 2
1411 |  | 3
1412 |  | 4
1413 |  | 5
1414 |  | 6
1415 |  | 7
1416 | 77 | 0
1417 |  | 1
1418 |  | 2
1419 |  | 3
1420 |  | 4
1421 |  | 5
1422 |  | 6
1423 |  | 7
1424 | 78 | 0
1425 |  | 1
1426 |  | 2
1427 |  | 3
1428 |  | 4
1429 |  | 5
1430 |  | 6 | 起动主断实验_->主断暂时禁止操作
1431 |  | 7 | 主风管压力低于250_kPa
1432 | 79 | 0 | 主风管压力低于650_kPa
1433 |  | 1 | 本车牵引封锁
1434 |  | 2 | 无人警惕装置1.警告
1435 |  | 3 | 无人警惕装置2.警告
1436 |  | 4 | 无人警惕装置制动激活
1437 |  | 5 | 无人警惕装置切除
1438 |  | 6 | 停放制动施加
1439 |  | 7 | 列车准备->升弓
1440 | 80 | 0 | 紧急制动_自动制动手柄引起
1441 |  | 1 | 分相_自动开始
1442 |  | 2 | 分相_主断断开
1443 |  | 3 | 成功通过分相区
1444 |  | 4 | 整车牵引未激活_来自DP重联机车
1445 |  | 5 | 速度设定_请将调速手柄回零
1446 |  | 6 | 降弓指令
1447 |  | 7 | 原边电压欠压（网压恢复正常后，合主断）
1448 | 81 | 0 | 受电弓未升起（升弓后才能合主断）
1449 |  | 1 | 自动过分相装置手动投入
1450 |  | 2 | 主司控器手柄不在零位（调速手柄回0)
1451 |  | 3 | 停放制动施加（按压停放缓解按钮缓解停放制动）
1452 |  | 4 | 总风缸压力低于500KPa（空压机、扳键开关置于自动或强泵位打风）
1453 |  | 5 | 停放制动未缓解列车牵引封锁
1454 |  | 6 | 列车未占用（插入司机室电钥匙）
1455 |  | 7 | 分主断指令(将主断扳键开关置于0位）
1456 | 82 | 0 | 非CCBⅡ引起机车紧急制动
1457 |  | 1 | 过分相，必须手动完成
1458 |  | 2 | 控制风缸隔离塞门关闭
1459 |  | 3 | 空气制动施加（将大、小闸手柄置于运转位）
1460 |  | 4 | 各种塞门关闭
1461 |  | 5 | 蓄电池电压低于77V，请断开控制电源输出自动开关
1462 |  | 6 | 制动系统（转向架、紧急隔离塞门关闭）
1463 |  | 7
1464 | 83 | 0
1465 |  | 1
1466 |  | 2
1467 |  | 3
1468 |  | 4
1469 |  | 5
1470 |  | 6
1471 |  | 7
1472 | 84 | 0
1473 |  | 1
1474 |  | 2
1475 |  | 3
1476 |  | 4
1477 |  | 5
1478 |  | 6
1479 |  | 7
1480 | 85 | 0
1481 |  | 1
1482 |  | 2
1483 |  | 3
1484 |  | 4
1485 |  | 5
1486 |  | 6
1487 |  | 7
1488 | 86 | 0
1489 |  | 1
1490 |  | 2
1491 |  | 3
1492 |  | 4
1493 |  | 5
1494 |  | 6
1495 |  | 7
1496 | 87 | 0
1497 |  | 1
1498 |  | 2
1499 |  | 3
1500 |  | 4 | 紧急驾驶
1501 |  | 5 | 联挂模式
1502 |  | 6 | 过分相必须半自动或手动完成
1503 |  | 7 | TCU1隔离
1504 | 88 | 0 | 电机1隔离
1505 |  | 1 | 电机2隔离
1506 |  | 2 | 电机3隔离
1507 |  | 3 | 电机4隔离
1508 |  | 4 | 电机5隔离
1509 |  | 5 | 电机6隔离
1510 |  | 6 | TCU2隔离
1511 |  | 7 | 警惕装置部件未操作或持续操作
1512 | 89 | 0 | 受电弓1隔离
1513 |  | 1 | 受电弓2隔离
1514 |  | 2 | 电机隔离
1515 |  | 3
1516 |  | 4
1517 |  | 5
1518 |  | 6
1519 |  | 7
1520 | 90 | 0
1521 |  | 1
1522 |  | 2
1523 |  | 3
1524 |  | 4
1525 |  | 5
1526 |  | 6
1527 |  | 7
1528 | 91 | 0
1529 |  | 1
1530 |  | 2
1531 |  | 3
1532 |  | 4
1533 |  | 5
1534 |  | 6
1535 |  | 7
1536 | 92 | 0
1537 |  | 1
1538 |  | 2
1539 |  | 3
1540 |  | 4
1541 |  | 5
1542 |  | 6
1543 |  | 7
1544 | 93 | 0
1545 |  | 1
1546 |  | 2
1547 |  | 3
1548 |  | 4
1549 |  | 5
1550 |  | 6
1551 |  | 7
1552 | 94 | 0
1553 |  | 1
1554 |  | 2
1555 |  | 3
1556 |  | 4
1557 |  | 5
1558 |  | 6
1559 |  | 7
1560 | 95 | 0
1561 |  | 1
1562 |  | 2
1563 |  | 3
1564 |  | 4
1565 |  | 5
1566 |  | 6
1567 |  | 7
1568 | 96 | 0
1569 |  | 1
1570 |  | 2
1571 |  | 3
1572 |  | 4
1573 |  | 5
1574 |  | 6
1575 |  | 7
1576 | 97 | 0
1577 |  | 1
1578 |  | 2
1579 |  | 3
1580 |  | 4
1581 |  | 5
1582 |  | 6
1583 |  | 7
1584 | 98 | 0
1585 |  | 1
1586 |  | 2
1587 |  | 3
1588 |  | 4
1589 |  | 5
1590 |  | 6
1591 |  | 7
1592 | 99 | 0
1593 |  | 1
1594 |  | 2
1595 |  | 3
1596 |  | 4
1597 |  | 5
1598 |  | 6
1599 |  | 7
1674 |  | 2
1675 |  | 3
1676 |  | 4
1677 |  | 5
1678 |  | 6
1679 |  | 7
1680 |  | 0
1681 |  | 1
1682 |  | 2
1683 |  | 3
1684 |  | 4
1685 |  | 5
1686 |  | 6
1687 |  | 7
1688 |  | 0
1689 |  | 1
1690 |  | 2
1691 |  | 3
1692 |  | 4
1693 |  | 5
1694 |  | 6
1695 |  | 7
1696 |  | 0
1697 |  | 1
1698 |  | 2
1699 |  | 3
1700 |  | 4
1701 |  | 5
1702 |  | 6
1703 |  | 7
1704 |  | 0
1705 |  | 1
1706 |  | 2
1707 |  | 3
1708 |  | 4
1709 |  | 5
1710 |  | 6
1711 |  | 7
1712 |  | 0
1713 |  | 1
1714 |  | 2
1715 |  | 3
1716 |  | 4
1717 |  | 5
1718 |  | 6
1719 |  | 7
1720 |  | 0
1721 |  | 1
1722 |  | 2
1723 |  | 3
1724 |  | 4
1725 |  | 5
1726 |  | 6
1727 |  | 7
1728 |  | 0
1729 |  | 1
1730 |  | 2
1731 |  | 3
1732 |  | 4
1733 |  | 5
1734 |  | 6
1735 |  | 7
1736 |  | 0
1737 |  | 1
1738 |  | 2
1739 |  | 3
1740 |  | 4
1741 |  | 5
1742 |  | 6
1743 |  | 7
1744 |  | 0
1745 |  | 1
1746 |  | 2
1747 |  | 3
1748 |  | 4
1749 |  | 5
1750 |  | 6
1751 |  | 7
1752 |  | 0
1753 |  | 1
1754 |  | 2
1755 |  | 3
1756 |  | 4
1757 |  | 5
1758 |  | 6
1759 |  | 7
1760 |  | 0
1761 |  | 1
1762 |  | 2
1763 |  | 3
1764 |  | 4
1765 |  | 5
1766 |  | 6
1767 |  | 7
1768 |  | 0
1769 |  | 1
1770 |  | 2
1771 |  | 3
1772 |  | 4
1773 |  | 5
1774 |  | 6
1775 |  | 7
1776 |  | 0
1777 |  | 1
1778 |  | 2
1779 |  | 3
1780 |  | 4
1781 |  | 5
1782 |  | 6
1783 |  | 7
1784 |  | 0
1785 |  | 1
1786 |  | 2
1787 |  | 3
1788 |  | 4
1789 |  | 5
1790 |  | 6
1791 |  | 7
1792 |  | 0
1793 |  | 1
1794 |  | 2
1795 |  | 3
1796 |  | 4
1797 |  | 5
1798 |  | 6
1799 |  | 7
1800 |  | 0
1801 |  | 1
1802 |  | 2
1803 |  | 3
1804 |  | 4
1805 |  | 5
1806 |  | 6
1807 |  | 7
1808 |  | 0
1809 |  | 1
1810 |  | 2
1811 |  | 3
1812 |  | 4
1813 |  | 5
1814 |  | 6
1815 |  | 7
1816 |  | 0
1817 |  | 1
1818 |  | 2
1819 |  | 3
1820 |  | 4
1821 |  | 5
1822 |  | 6
1823 |  | 7
1824 |  | 0
1825 |  | 1
1826 |  | 2
1827 |  | 3
1828 |  | 4
1829 |  | 5
1830 |  | 6
1831 |  | 7
1832 |  | 0
1833 |  | 1
1834 |  | 2
1835 |  | 3
1836 |  | 4
1837 |  | 5
1838 |  | 6
1839 |  | 7
1840 |  | 0
1841 |  | 1
1842 |  | 2
1843 |  | 3
1844 |  | 4
1845 |  | 5
1846 |  | 6
1847 |  | 7
1848 |  | 0
1849 |  | 1
1850 |  | 2
1851 |  | 3
1852 |  | 4
1853 |  | 5
1854 |  | 6
1855 |  | 7
1856 |  | 0
1857 |  | 1
1858 |  | 2
1859 |  | 3
1860 |  | 4
1861 |  | 5
1862 |  | 6
1863 |  | 7
Note on D263: 微软用户:由1050改为1060
Note on A403: 作者: 故障开始位
Note on A633: 作者: 制动信息提示区
Note on A703: 作者: 信息提示区

## MMI给逻辑
| UCHAR数组定义 |  |  |  | float数组定义
总序号 | 数组下标 | 字节位 | 内容定义 | 备注 | 总序号 /数组下标 | 内容定义 | 备注
2400 | 0 | 0 |  |  | 250 | 列车重量输入值
2401 |  | 1 | 联挂模式 |  | 251 | 列车种类输入值
2402 |  | 2 |  |  | 252 | 主断分段次数回馈值
2403 |  | 3 |  |  | 253 | 列车轴重枚举值
2404 |  | 4 |  |  | 254 | 机车联挂速度范围
2405 |  | 5 |  |  | 255
2406 |  | 6 |  |  | 256
2407 |  | 7 |  |  | 257
2408 | 1 | 0 |  |  | 258
2409 |  | 1 |  |  | 259
2410 |  | 2 |  |  | 260
2411 |  | 3 |  |  | 261
2412 |  | 4 |  |  | 262
2413 |  | 5 |  |  | 263
2414 |  | 6 |  |  | 264
2415 |  | 7 |  |  | 265
2416 | 2 | 0 |  |  | 266
2417 |  | 1 |  |  | 267
2418 |  | 2 |  |  | 268
2419 |  | 3 |  |  | 269
2420 |  | 4 |  |  | 270
2421 |  | 5 |  |  | 271
2422 |  | 6 |  |  | 272
2423 |  | 7 |  |  | 273
2424 | 3 | 0 |  |  | 274
2425 |  | 1 |  |  | 275
2426 |  | 2 |  |  | 276
2427 |  | 3 |  |  | 277
2428 |  | 4 |  |  | 278
2429 |  | 5 |  |  | 279
2430 |  | 6 |  |  | 280
2431 |  | 7 |  |  | 281
2432 | 4 | 0 |  |  | 282
2433 |  | 1 |  |  | 283
2434 |  | 2 |  |  | 284
2435 |  | 3 |  |  | 285
2436 |  | 4 |  |  | 286
2437 |  | 5 |  |  | 287
2438 |  | 6 |  |  | 288
2439 |  | 7 |  |  | 289
2440 | 5 | 0 |  |  | 290
2441 |  | 1 |  |  | 291
2442 |  | 2 |  |  | 292
2443 |  | 3 |  |  | 293
2444 |  | 4 |  |  | 294
2445 |  | 5 |  |  | 295
2446 |  | 6 |  |  | 296
2447 |  | 7 |  |  | 297
2448 | 6 |  |  |  | 298
2449 |  |  |  |  | 299
2450
2451
2452
2453
2454
2455
2456
2457
2458
2459
2460
2461
2462
2463
2464
2465
2466
2467
2468
2469
2470
2471
2472
2473
2474
2475
2476
2477
2478
2479
2480
2481
2482
2483
2484
2485
2486
2487
2488
2489
2490
2491

## 逻辑给AFR
| UCHAR数组定义 |  |  |  | float数组定义
总序号 | 数组下标 | 字节位 | 内容定义 | 备注 | 总序号 /数组下标 | 内容定义 | 备注
0 | 0 | 0 |  |  | 0
1 |  | 1 | 小闸单缓 | 操纵台 EBV设备状态 | 1 | 均衡缸定压
2 |  | 2 | 大闸-运转位 |  | 2 | 大闸制动区
3 |  | 3 | 大闸-初制位 |  | 3 | 小闸制动区
4 |  | 4 | 大闸-常制位 |  | 4 | 电制力
5 |  | 5 | 大闸-全制位 |  | 5 | 机车速度
6 |  | 6 | 大闸-重联位 |  | 6 | 备用1(列尾压力)
7 |  | 7 | 大闸-抑制位 |  | 7 | 备用2
8 | 1 | 0 | 大闸-紧急位 |  | 8 | 备用3
9 |  | 1 | 小闸-运转位 |  | 9 | 备用4
10 |  | 2 | 小闸-制动位 |  | 10 | 备用5
11 |  | 3 | 小闸-全制位 |  | 11
12 |  | 4 | 惩罚制动1减压到0 |  | 12
13 |  | 5 | 惩罚制动2减压到最大常用制动 |  | 13
14 |  | 6 | 紧急制动 |  | 14
15 |  | 7 | 列车管是否补风 |  | 15
16 | 2 | 0 | 前向高音鸣笛 |  | 16
17 |  | 1 | 后向高音鸣笛
18 |  | 2 | 低音风笛鸣笛
19 |  | 3 | 压缩机工作
20 |  | 4 | 强泵风
21 |  | 5 | 辅助压缩机工作
22 |  | 6 | 前向撒砂
23 |  | 7 | 后向撒砂
24 | 3 | 0 | 前弓升弓
25 |  | 1 | 后弓升弓
26 |  | 2 | LKJ产生的常用制动减压110
27 |  | 3 | 电机1电制切除
28 |  | 4 | 电机2电制切除
29 |  | 5 | 电机3电制切除
30 |  | 6 | 电机4电制切除
31 |  | 7 | 电机5电制切除
32 | 4 | 0 | 电机6电制切除
33 |  | 1 | 单阀失效(单阀不参与制动与缓解及单缓)
34 |  | 2 | 自阀失效(均衡缸排风0,列车管排风到80,制动缸到常用最大)
35 |  | 3 | 总风快速排风塞门
36 |  | 4 | 机车制动缸1隔离
37 |  | 5 | 机车制动缸2隔离
38 |  | 6 | 备用(柴油机工作)
39 |  | 7 | 备用(单机)相当于切掉列车管大闸制动缸压力
40 | 5 | 0 | 备用
41 |  | 1
42 |  | 2
43 |  | 3
44 |  | 4
45 |  | 5
46 |  | 6
47 |  | 7

## AFR给逻辑
| UCHAR数组定义 |  |  |  | float数组定义
总序号 | 数组下标 | 字节位 | 内容定义 | 备注 | 总序号/ 数组下标 | 内容定义 | 备注
0 | 0 | 0 |  |  | 0
1 |  | 1 | 是否紧急缓解 |  | 1 | 总风缸压力
2 |  | 2 | 是否惩罚制动缓解 |  | 2 | 列车管压力
3 |  | 3 | 是否列尾排风--CIR列尾排风 |  | 3 | 均衡缸压力
4 |  | 4 | 空气电制工况 |  | 4 | 两个转向架制动缸压力1
5 |  | 5 |  |  | 5 | 两个转向架制动缸压力2
6 |  | 6 |  |  | 6 | 减压量
7 |  | 7 |  |  | 7 | 流量
8 | 1 | 0 |  |  | 8 | 给声音
9 |  | 1 |  |  | 9 | 小闸制动缸压力1
10 |  | 2 |  |  | 10 | 小闸制动缸压力2
11 |  | 3 |  |  | 11 | 辅助风缸压力
12 |  | 4 |  |  | 12 | 停放风缸压力
13 |  | 5 |  |  | 13 | 大闸制动缸压力1
14 |  | 6 |  |  | 14 | 大闸制动缸压力2
15 |  | 7 |  |  | 15 | 大闸制动缸2压力
16 | 2 | 0 |  |  | 16
17 |  | 1 |  |  | 17
18 |  | 2 |  |  | 18
19 |  | 3 |  |  | 19
20 |  | 4 |  |  | 20
21 |  | 5 |  |  | 21
22 |  | 6
23 |  | 7
Note on D7: 作者: 新增