## MMI输入
| UCHAR数组定义 |  |  |  | float数组定义
总序号 | 数组下标 | 字节位 | 内容定义 | 备注 | 总序号 /数组下标 | 内容定义 | 备注
0 | 0 | 0 |  |  | 0
1 |  | 1 | 本机 | 制动屏 | 1 | 操纵节闸缸1压力 | 制动显示屏
2 |  | 2 | 补机 |  | 2 | 操纵节闸缸2压力
3 |  | 3 | 单机 |  | 3 | 非操纵节闸缸1压力
4 |  | 4 | 总风压力低显示标志 |  | 4 | 非操纵节闸缸2压力
5 |  | 5 | 紧急制动（伴随60S倒计时） |  | 5 | 均衡缸压力
6 |  | 6 | 小闸单缓状态 |  | 6 | 列车管压力
7 |  | 7 | 大闸运转 |  | 7 | 总风缸压力
8 | 1 | 0 | 大闸初制 |  | 8 | 减压量
9 |  | 1 | 大闸常制 |  | 9 | 流量
10 |  | 2 | 大闸全制 |  | 10 | 列车尾部压力
11 |  | 3 | 大闸重联 |  | 11 | 机车速度
12 |  | 4 | 大闸抑制 |  | 12 | 牵引级位
13 |  | 5 | 大闸紧急 |  | 13 | 电制级位
14 |  | 6 | 小闸运转 |  | 14 | 机车牵引力
15 |  | 7 | 小闸常制 |  | 15 | 机车电制力
16 | 2 | 0 | 小闸全制 |  | 16 | 大闸级位
17 |  | 1 | 机车工况-惰行 |  | 17 | 小闸级位
18 |  | 2 | 机车工况-牵引 |  | 18 | 当前机车ID
19 |  | 3 | 机车工况-制动 |  | 19 | 当前机车编号
20 |  | 4 | 制动工况-常用制动 |  | 20
21 |  | 5 | 制动工况-惩罚制动 |  | 21
22 |  | 6 | 制动工况-紧急制动 |  | 22
23 |  | 7 | 制动工况-停放制动 |  | 23
24 | 3 | 0 | 亮度＋键按下状态 |  | 24
25 |  | 1 | 亮度-键按下状态 |  | 25
26 |  | 2 | 亮度自动键按下状态 |  | 26
27 |  | 3 | F1键按下状态 |  | 27
28 |  | 4 | F2键按下状态 |  | 28
29 |  | 5 | F3键按下状态 |  | 29
30 |  | 6 | F4键按下状态 |  | 30
31 |  | 7 | F5键按下状态 |  | 31
32 | 4 | 0 | F6键按下状态 |  | 32
33 |  | 1 | F7键按下状态 |  | 33
34 |  | 2 | F8键按下状态 |  | 34
35 |  | 3 | LCDM显示器电源 |  | 35
36 |  | 4 | 司机室占用 |  | 36
37 |  | 5 | 主控 |  | 37
38 |  | 6 | 从控 |  | 38
39 |  | 7 |  |  | 39
40 | 5 | 0 |  |  | 40
41 |  | 1 |  |  | 41
42 |  | 2 |  |  | 42
43 |  | 3 |  |  | 43
44 |  | 4 |  |  | 44
45 |  | 5 |  |  | 45
46 |  | 6 |  |  | 46
47 |  | 7 |  |  | 47
48 | 6 | 0 |  |  | 48
49 |  | 1 |  |  | 49
50 |  | 2 |  |  | 50
51 |  | 3 |  |  | 51
52 |  | 4 |  |  | 52
53 |  | 5 |  |  | 53
54 |  | 6 |  |  | 54
55 |  | 7 |  |  | 55
56 | 7 | 0 |  |  | 56
57 |  | 1 |  |  | 57
58 |  | 2 |  |  | 58
59 |  | 3 |  |  | 59
60 |  | 4 |  |  | 60
61 |  | 5 |  |  | 61
62 |  | 6 |  |  | 62
63 |  | 7 |  |  | 63
64 | 8 | 0 |  |  | 64
65 |  | 1 |  |  | 65
66 |  | 2 |  |  | 66
67 |  | 3 |  |  | 67
68 |  | 4 |  |  | 68
69 |  | 5 |  |  | 69
70 |  | 6 |  |  | 70
71 |  | 7 |  |  | 71
72 | 9 | 0 |  |  | 72
73 |  | 1 |  |  | 73
74 |  | 2 |  |  | 74
75 |  | 3 |  |  | 75
76 |  | 4 |  |  | 76
77 |  | 5 |  |  | 77
78 |  | 6 |  |  | 78
79 |  | 7 |  |  | 79
80 | 10 | 0 |  |  | 80
81 |  | 1 |  |  | 81
82 |  | 2 |  |  | 82
83 |  | 3 |  |  | 83
84 |  | 4 |  |  | 84
85 |  | 5 |  |  | 85
86 |  | 6 |  |  | 86
87 |  | 7 |  |  | 87
88 | 11 | 0 |  |  | 88
89 |  | 1 |  |  | 89
90 |  | 2 |  |  | 90
91 |  | 3 |  |  | 91 | 网压
92 |  | 4 |  |  | 92 | 原边电流
93 |  | 5 |  |  | 93 | 蓄电池电压
94 |  | 6 |  |  | 94 | 司控器级位
95 |  | 7 |  |  | 95 | 总的实际牵引力
96 | 12 | 0 |  |  | 96 | 总的设定牵引力
97 |  | 1 |  |  | 97 | 实际速度
98 |  | 2 |  |  | 98 | 设定速度
99 |  | 3 |  |  | 99 | 总的实际制动力
100 |  | 4 |  |  | 100 | 总的设定制动力
101 |  | 5 |  |  | 101 | A车总的实际牵引力 | 控制概述界面
102 |  | 6 |  |  | 102 | B车总的实际牵引力
103 |  | 7 |  |  | 103 | A车总的实际制动力
104 | 13 | 0 |  |  | 104 | B车总的实际制动力
105 |  | 1 |  |  | 105
106 |  | 2 |  |  | 106 | 主断闭合次数 | 控制距离计数界面
107 |  | 3 |  |  | 107 | 总里程 | 控制距离计数界面
108 |  | 4 |  |  | 108 | 重设后总里程 | 控制距离计数界面
109 |  | 5 |  |  | 109 | 制动缸1压力 | 空气制动界面
110 |  | 6 |  |  | 110 | 制动缸2压力
111 |  | 7 |  |  | 111 | 均衡风缸压力
112 | 14 | 0 |  |  | 112 | 总风缸压力
113 |  | 1 |  |  | 113 | 列车管压力
114 |  | 2 |  |  | 114 | 流量
115 |  | 3 |  |  | 115 | 列车管额定压力
116 |  | 4 |  |  | 116
117 |  | 5 |  |  | 117
118 |  | 6 |  |  | 118 | 原边功率 | A车-过程数据-驱动概述界面
119 |  | 7 |  |  | 119 | 设定牵引/制动力
120 | 15 | 0 |  |  | 120 | 主变压器1温度
121 |  | 1 |  |  | 121 | 主变压器2温度
122 |  | 2 |  |  | 122 | 辅助变流器1频率
123 |  | 3 |  |  | 123 | 辅助变流器2频率
124 |  | 4 |  |  | 124 | 四象限1主电压
125 |  | 5 |  |  | 125 | 四象限1主电流
126 |  | 6 |  |  | 126 | 四象限1中间直流电压
127 |  | 7 |  |  | 127 | 四象限2主电压
128 | 16 | 0 |  |  | 128 | 四象限2主电流
129 |  | 1 |  |  | 129 | 四象限2中间直流电压
130 |  | 2 |  |  | 130 | 四象限3主电压
131 |  | 3 |  |  | 131 | 四象限3主电流
132 |  | 4 |  |  | 132 | 四象限3中间直流电压
133 |  | 5 |  |  | 133 | 四象限4主电压
134 |  | 6 |  |  | 134 | 四象限4主电流
135 |  | 7 |  |  | 135 | 四象限4中间直流电压
136 | 17 | 0 |  |  | 136 | 变流器1冷却液压力1
137 |  | 1 |  |  | 137 | 变流器1冷却液压力2
138 |  | 2 |  |  | 138 | 变流器1冷却液温度1
139 |  | 3 |  |  | 139 | 变流器1冷却液温度2
140 |  | 4 |  |  | 140 | 变流器2冷却液压力1
141 |  | 5 |  |  | 141 | 变流器2冷却液压力2
142 |  | 6 |  |  | 142 | 变流器2冷却液温度1
143 |  | 7 |  |  | 143 | 变流器2冷却液温度2
144 | 18 | 0 |  |  | 144 | 列车实际牵引力/制动力
145 |  | 1 |  |  | 145 | 列车电机电流
146 |  | 2 |  |  | 146 | 车辆实际牵引力/制动力
147 |  | 3 |  |  | 147 | 车辆电机电流
148 |  | 4 |  |  | 148 | 轴1实际牵引力/制动力
149 |  | 5 |  |  | 149 | 轴1电机电流
150 |  | 6 |  |  | 150 | 轴1电机温度
151 |  | 7 |  |  | 151 | 轴2实际牵引力/制动力
152 | 19 | 0 |  |  | 152 | 轴2电机电流
153 |  | 1 |  |  | 153 | 轴2电机温度
154 |  | 2 |  |  | 154 | 轴3实际牵引力/制动力
155 |  | 3 |  |  | 155 | 轴3电机电流
156 |  | 4 |  |  | 156 | 轴3电机温度
157 |  | 5 |  |  | 157 | 轴4实际牵引力/制动力
158 |  | 6 |  |  | 158 | 轴4电机电流
159 |  | 7 |  |  | 159 | 轴4电机温度
160 | 20 | 0 |  |  | 160
161 |  | 1 |  |  | 161
162 |  | 2 |  |  | 162
163 |  | 3 |  |  | 163
164 |  | 4 |  |  | 164 | A车1轴设定牵引力/制动力 | 过程数据-牵引/制动界面
165 |  | 5 |  |  | 165 | A车2轴设定牵引力/制动力
166 |  | 6 |  |  | 166 | A车3轴设定牵引力/制动力
167 |  | 7 |  |  | 167 | A车4轴设定牵引力/制动力
168 | 21 | 0 |  |  | 168 | B车1轴设定牵引力/制动力
169 |  | 1 |  |  | 169 | B车2轴设定牵引力/制动力
170 |  | 2 |  |  | 170 | B车3轴设定牵引力/制动力
171 |  | 3 |  |  | 171 | B车4轴设定牵引力/制动力
172 |  | 4 |  |  | 172 | A车1轴实际牵引力/制动力
173 |  | 5 |  |  | 173 | A车2轴实际牵引力/制动力
174 |  | 6 |  |  | 174 | A车3轴实际牵引力/制动力
175 |  | 7 |  |  | 175 | A车4轴实际牵引力/制动力
176 | 22 | 0 |  |  | 176 | B车1轴实际牵引力/制动力
177 |  | 1 |  |  | 177 | B车2轴实际牵引力/制动力
178 |  | 2 |  |  | 178 | B车3轴实际牵引力/制动力
179 |  | 3 |  |  | 179 | B车4轴实际牵引力/制动力
180 |  | 4 |  |  | 180 | 车1设定牵引力/制动力
181 |  | 5 |  |  | 181 | 车2设定牵引力/制动力
182 |  | 6 |  |  | 182 | 车3设定牵引力/制动力
183 |  | 7 |  |  | 183 | 车4设定牵引力/制动力
184 | 23 | 0 |  |  | 184 | 车1实际牵引力/制动力
185 |  | 1 |  |  | 185 | 车2实际牵引力/制动力
186 |  | 2 |  |  | 186 | 车3实际牵引力/制动力
187 |  | 3 |  |  | 187 | 车4实际牵引力/制动力
188 |  | 4 |  |  | 188
189 |  | 5 |  |  | 189
190 |  | 6 |  |  | 190 | AFC1-T501 | 过程数据-辅助界面
191 |  | 7 |  |  | 191 | AFC2-T501 | 过程数据-辅助界面
192 | 24 | 0 |  |  | 192
193 |  | 1 |  |  | 193
194 |  | 2 |  |  | 194 | 四象限整流器1-电机逆变器1中间电压 | 过程数据-主变流器界面
195 |  | 3 |  |  | 195 | 四象限整流器2-电机逆变器2中间电压
196 |  | 4 |  |  | 196 | 四象限整流器3-电机逆变器3中间电压
197 |  | 5 |  |  | 197 | 四象限整流器3-电机逆变器4中间电压
198 |  | 6 |  |  | 198
199 |  | 7 |  |  | 199 | 司控器级位原始数据 | 信号状态
200 | 25 | 0 |  |  | 200
201 |  | 1 |  |  | 201
202 |  | 2 |  |  | 202
203 |  | 3 |  |  | 203
204 |  | 4 |  |  | 204
205 |  | 5 |  |  | 205
206 |  | 6 |  |  | 206
207 |  | 7 |  | 1表示按下，0表示弹起 | 207 | 原边功率 | B车-过程数据-驱动概述界面
208 | 26 | 0 | 键盘区0按钮按下 |  | 208 | 设定牵引/制动力
209 |  | 1 | 键盘区1按钮按下 |  | 209 | 主变压器1温度
210 |  | 2 | 键盘区2按钮按下 |  | 210 | 主变压器2温度
211 |  | 3 | 键盘区3按钮按下 |  | 211 | 辅助变流器1频率
212 |  | 4 | 键盘区4按钮按下 |  | 212 | 辅助变流器2频率
213 |  | 5 | 键盘区5按钮按下 |  | 213 | 四象限1主电压
214 |  | 6 | 键盘区6按钮按下 |  | 214 | 四象限1主电流
215 |  | 7 | 键盘区7按钮按下 |  | 215 | 四象限1中间直流电压
216 | 27 | 0 | 键盘区8按钮按下 |  | 216 | 四象限2主电压
217 |  | 1 | 键盘区9按钮按下 |  | 217 | 四象限2主电流
218 |  | 2 | 左排"自动"按钮按下 |  | 218 | 四象限2中间直流电压
219 |  | 3 | 左排"+"按钮按下 |  | 219 | 四象限3主电压
220 |  | 4 | 左排"-"按钮按下 |  | 220 | 四象限3主电流
221 |  | 5 | 右排"ESC"按钮按下 |  | 221 | 四象限3中间直流电压
222 |  | 6 | 右排"DEL"按钮按下 |  | 222 | 四象限4主电压
223 |  | 7 | 右排"↑"按钮按下 |  | 223 | 四象限4主电流
224 | 28 | 0 | 右排"↓"按钮按下 |  | 224 | 四象限4中间直流电压
225 |  | 1 | 右排"ENTER"按钮按下 |  | 225 | 变流器1冷却液压力1
226 |  | 2 | 右排"备用"按钮按下 |  | 226 | 变流器1冷却液压力2
227 |  | 3 | 机车方向--向后 | 主界面（1表示处于该状态） | 227 | 变流器1冷却液温度1
228 |  | 4 | 机车方向--向前 |  | 228 | 变流器1冷却液温度2
229 |  | 5 | 机车方向--机不明确 |  | 229 | 变流器2冷却液压力1
230 |  | 6 | 主断闭合 |  | 230 | 变流器2冷却液压力2
231 |  | 7 | 主断开但没有缓解 |  | 231 | 变流器2冷却液温度1
232 | 29 | 0 | 主断开且已经缓解 |  | 232 | 变流器2冷却液温度2
233 |  | 1 | 主断隔离 |  | 233 | 列车实际牵引力/制动力
234 |  | 2 | 主断隔离并接地 |  | 234 | 列车电机电流
235 |  | 3 | 受电弓降下 |  | 235 | 车辆实际牵引力/制动力
236 |  | 4 | 受电弓升弓 |  | 236 | 车辆电机电流
237 |  | 5 | 受电弓升起 |  | 237 | 轴1实际牵引力/制动力
238 |  | 6 | 受电弓隔离 |  | 238 | 轴1电机电流
239 |  | 7 | 机车滑行 |  | 239 | 轴1电机温度
240 | 30 | 0 | 机车空转 |  | 240 | 轴2实际牵引力/制动力
241 |  | 1 | 机车定速模式 |  | 241 | 轴2电机电流
242 |  | 2 | 机车紧急制动 |  | 242 | 轴2电机温度
243 |  | 3 | 机车惩罚制动 |  | 243 | 轴3实际牵引力/制动力
244 |  | 4 | 机车过分相区 |  | 244 | 轴3电机电流
245 |  | 5 | A端司机室占用 |  | 245 | 轴3电机温度
246 |  | 6 | B端司机室占用 |  | 246 | 轴4实际牵引力/制动力
247 |  | 7 | 撒沙 |  | 247 | 轴4电机电流
248 | 31 | 0 | 停放制动施加 |  | 248 | 轴4电机温度
249 |  | 1 | 停放制动缓解 |  | 249
250 |  | 2 | 停放制动隔离 |  | 250
251 |  | 3 | A车主压缩机工作 |  | 251
252 |  | 4 | B车主压缩机工作 |  | 252
253 |  | 5 | AB车主压缩机同时工作 |  | 253
254 |  | 6 |  |  | 254
255 |  | 7 |  |  | 255
256 | 32 | 0 | 牵引运行 |  | 256
257 |  | 1 | 电制动运行 |  | 257
258 |  | 2 |  |  | 258
259 |  | 3 |  |  | 259
260 |  | 4 |  |  | 260
261 |  | 5 |  |  | 261
262 |  | 6 |  |  | 262
263 |  | 7 | A车受电弓降下 | 机车信息-机车概况界面—（1表示处于该状态） | 263
264 | 33 | 0 | A车受电弓升弓 |  | 264
265 |  | 1 | A车受电弓升起 |  | 265
266 |  | 2 | A车受电弓隔离 |  | 266
267 |  | 3 | B车受电弓降下 |  | 267
268 |  | 4 | B车受电弓升弓 |  | 268
269 |  | 5 | B车受电弓升起 |  | 269
270 |  | 6 | B车受电弓隔离 |  | 270
271 |  | 7 | A车主断闭合 |  | 271
272 | 34 | 0 | A车主断开但没有缓解 |  | 272
273 |  | 1 | A车主断开且已经缓解 |  | 273
274 |  | 2 | A车主断隔离 |  | 274
275 |  | 3 | A车主断隔离并接地 |  | 275
276 |  | 4 | B车主断闭合 |  | 276
277 |  | 5 | B车主断开但没有缓解 |  | 277
278 |  | 6 | B车主断开且已经缓解 |  | 278
279 |  | 7 | B车主断隔离 |  | 279
280 | 35 | 0 | B车主断隔离并接地 |  | 280
281 |  | 1 | A车转向架1机车制动投入 |  | 281
282 |  | 2 | A车转向架2机车制动投入 |  | 282
283 |  | 3 | B车转向架1机车制动投入 |  | 283
284 |  | 4 | B车转向架2机车制动投入 |  | 284
285 |  | 5 | A车转向架1机车制动缓解 |  | 285
286 |  | 6 | A车转向架2机车制动缓解 |  | 286
287 |  | 7 | B车转向架1机车制动缓解 |  | 287
288 | 36 | 0 | B车转向架2机车制动缓解 |  | 288
289 |  | 1 | A车转向架1机车制动隔离 |  | 289
290 |  | 2 | A车转向架2机车制动隔离 |  | 290
291 |  | 3 | B车转向架1机车制动隔离 |  | 291
292 |  | 4 | B车转向架2机车制动隔离 |  | 292
293 |  | 5 | A车高压隔离开关闭合 |  | 293
294 |  | 6 | A车高压隔离开关断开 |  | 294
295 |  | 7 | 预留 |  | 295
296 | 37 | 0 | 预留 |  | 296
297 |  | 1 | B车高压隔离开关闭合 |  | 297
298 |  | 2 | B车高压隔离开关断开 |  | 298
299 |  | 3 | 预留 |  | 299
300 |  | 4 | A车停放制动施加 |  | 300
301 |  | 5 | A车停放制动缓解 |  | 301
302 |  | 6 | A车停放制动隔离 |  | 302
303 |  | 7 | B车停放制动施加 |  | 303
304 | 38 | 0 | B车停放制动缓解 |  | 304
305 |  | 1 | B车停放制动隔离 |  | 305
306 |  | 2 | A车电机M1正常 |  | 306
307 |  | 3 | A车电机M2正常 |  | 307
308 |  | 4 | A车电机M3正常 |  | 308
309 |  | 5 | A车电机M4正常 |  | 309
310 |  | 6 | B车电机M1正常 |  | 310
311 |  | 7 | B车电机M2正常 |  | 311
312 | 39 | 0 | B车电机M3正常 |  | 312
313 |  | 1 | B车电机M4正常 |  | 313
314 |  | 2 | A车电机M1隔离 |  | 314
315 |  | 3 | A车电机M2隔离 |  | 315
316 |  | 4 | A车电机M3隔离 |  | 316
317 |  | 5 | A车电机M4隔离 |  | 317
318 |  | 6 | B车电机M1隔离 |  | 318
319 |  | 7 | B车电机M2隔离 |  | 319
320 | 40 | 0 | B车电机M3隔离
321 |  | 1 | B车电机M4隔离
322 |  | 2 | A车恒力炬-红色背景
323 |  | 3 | A车恒力炬-绿色背景
324 |  | 4 | A车准恒速-红色背景
325 |  | 5 | A车准恒速-绿色背景
326 |  | 6 | B车恒力炬-红色背景
327 |  | 7 | B车恒力炬-绿色背景
328 | 41 | 0 | B车准恒速-红色背景
329 |  | 1 | B车准恒速-绿色背景
330 |  | 2 | 预留
331 |  | 3 | 预留
332 |  | 4 | 预留
333 |  | 5 | 牵引变流器1正常-绿色背景（黑字绿底） | A车-控制隔离界面
334 |  | 6 | 牵引变流器1故障-红色背景（黑字红底）
335 |  | 7 | 牵引变流器1隔离-红色隔离背景（白字红底，背景显示手动隔离图标）
336 | 42 | 0 | 牵引变流器2正常-绿色背景（黑字绿底）
337 |  | 1 | 牵引变流器2故障-红色背景（黑字红底）
338 |  | 2 | 牵引变流器2隔离-红色隔离背景（白字红底，背景显示手动隔离图标）
339 |  | 3 | 四象限整流器1正常-绿色背景（黑字绿底）
340 |  | 4 | 四象限整流器1故障-红色背景（黑字红底）
341 |  | 5 | 四象限整流器1隔离-红色隔离背景（白字红底，背景显示手动隔离图标）
342 |  | 6 | 四象限整流器2正常-绿色背景（黑字绿底）
343 |  | 7 | 四象限整流器2故障-红色背景（黑字红底）
344 | 43 | 0 | 四象限整流器2隔离-红色隔离背景（白字红底，背景显示手动隔离图标）
345 |  | 1 | 四象限整流器3正常-绿色背景（黑字绿底）
346 |  | 2 | 四象限整流器3故障-红色背景（黑字红底）
347 |  | 3 | 四象限整流器3隔离-红色隔离背景（白字红底，背景显示手动隔离图标）
348 |  | 4 | 四象限整流器4正常-绿色背景（黑字绿底）
349 |  | 5 | 四象限整流器4故障-红色背景（黑字红底）
350 |  | 6 | 四象限整流器4隔离-红色隔离背景（白字红底，背景显示手动隔离图标）
351 |  | 7
352 | 44 | 0 | 电机逆变器1正常-绿色背景（黑字绿底）
353 |  | 1 | 电机逆变器1故障-红色背景（黑字红底）
354 |  | 2 | 电机逆变器1隔离-红色隔离背景（白字红底，背景显示手动隔离图标）
355 |  | 3 | 电机逆变器2正常-绿色背景（黑字绿底）
356 |  | 4 | 电机逆变器2故障-红色背景（黑字红底）
357 |  | 5 | 电机逆变器2隔离-红色隔离背景（白字红底，背景显示手动隔离图标）
358 |  | 6 | 电机逆变器3正常-绿色背景（黑字绿底）
359 |  | 7 | 电机逆变器3故障-红色背景（黑字红底）
360 | 45 | 0 | 电机逆变器3隔离-红色隔离背景（白字红底，背景显示手动隔离图标）
361 |  | 1 | 电机逆变器4正常-绿色背景（黑字绿底）
362 |  | 2 | 电机逆变器4故障-红色背景（黑字红底）
363 |  | 3 | 电机逆变器4隔离-红色隔离背景（白字红底，背景显示手动隔离图标）
364 |  | 4 | 辅助逆变器1正常-绿色背景（黑字绿底）
365 |  | 5 | 辅助逆变器1故障-红色背景（黑字红底）
366 |  | 6 | 辅助逆变器1隔离-红色隔离背景（白字红底，背景显示手动隔离图标）
367 |  | 7 | 辅助逆变器2正常-绿色背景（黑字绿底）
368 | 46 | 0 | 辅助逆变器2故障-红色背景（黑字红底）
369 |  | 1 | 辅助逆变器2隔离-红色隔离背景（白字红底，背景显示手动隔离图标）
370 |  | 2 | 警惕装置正常-绿色背景（黑字绿底）
371 |  | 3 | 警惕装置故障-红色背景（黑字红底）
372 |  | 4 | 警惕装置隔离-红色隔离背景（白字红底，背景显示手动隔离图标）
373 |  | 5 | 动力制动正常-绿色背景（黑字绿底）
374 |  | 6 | 动力制动故障-红色背景（黑字红底）
375 |  | 7 | 动力制动隔离-红色隔离背景（白字红底，背景显示手动隔离图标）
376 | 47 | 0 | 空压机正常-绿色背景（黑字绿底）
377 |  | 1 | 空压机故障-红色背景（黑字红底）
378 |  | 2 | 空压机隔离-红色隔离背景（白字红底，背景显示手动隔离图标）
379 |  | 3 | 轮缘润滑正常-绿色背景（黑字绿底）
380 |  | 4 | 轮缘润滑故障-红色背景（黑字红底）
381 |  | 5 | 轮缘润滑隔离-红色隔离背景（白字红底，背景显示手动隔离图标）
382 |  | 6 | 自动撒沙切除正常-绿色背景（黑字绿底）
383 |  | 7 | 自动撒沙切除故障-红色背景（黑字红底）
384 | 48 | 0 | 自动撒沙切除隔离-红色隔离背景（白字红底，背景显示手动隔离图标）
385 |  | 1 | 空电联合切除正常-绿色背景（黑字绿底）
386 |  | 2 | 空电联合切除故障-红色背景（黑字红底）
387 |  | 3 | 空电联合切除隔离-红色隔离背景（白字红底，背景显示手动隔离图标）
388 |  | 4 | 紧急制动阀正常-绿色背景（黑字绿底）
389 |  | 5 | 紧急制动阀故障-红色背景（黑字红底）
390 |  | 6 | 停放制动隔离塞门正常-绿色背景（黑字绿底）
391 |  | 7 | 停放制动隔离塞门故障-红色背景（黑字红底）
392 | 49 | 0 | 制动缸1隔离塞门正常-绿色背景（黑字绿底）
393 |  | 1 | 制动缸1隔离塞门故障-红色背景（黑字红底）
394 |  | 2 | 制动缸2隔离塞门正常-绿色背景（黑字绿底）
395 |  | 3 | 制动缸2隔离塞门故障-红色背景（黑字红底）
396 |  | 4 | 牵引变流器1字体灰色（按钮锁定）
397 |  | 5 | 牵引变流器2字体灰色（按钮锁定）
398 |  | 6 | 四象限整流器1字体灰色（按钮锁定）
399 |  | 7 | 四象限整流器2字体灰色（按钮锁定）
400 | 50 | 0 | 四象限整流器3字体灰色（按钮锁定）
401 |  | 1 | 四象限整流器4字体灰色（按钮锁定）
402 |  | 2 | 电机逆变器1字体灰色（按钮锁定）
403 |  | 3 | 电机逆变器2字体灰色（按钮锁定）
404 |  | 4 | 电机逆变器3字体灰色（按钮锁定）
405 |  | 5 | 电机逆变器4字体灰色（按钮锁定）
406 |  | 6 | 辅助逆变器1字体灰色（按钮锁定）
407 |  | 7 | 辅助逆变器2字体灰色（按钮锁定）
408 | 51 | 0 | 警惕控制1字体灰色（按钮锁定）
409 |  | 1 | 动力制动字体灰色（按钮锁定）
410 |  | 2 | 空压机字体灰色（按钮锁定）
411 |  | 3 | 轮缘润滑字体灰色（按钮锁定）
412 |  | 4 | 自动撒沙切除字体灰色（按钮锁定）
413 |  | 5 | 空电联合切除字体灰色（按钮锁定）
414 |  | 6 | 预留
415 |  | 7 | 预留
416 | 52 | 0 | 屏点亮
417 |  | 1 | 预留
418 |  | 2 | 预留
419 |  | 3 | 主控/从控/回送--补机 | 空气制动界面
420 |  | 4 | 主控/从控/回送--本机
421 |  | 5 | 主控/从控/回送--单机
422 |  | 6 | 切入/隔离--货车位
423 |  | 7 | 切入/隔离--客车位
424 | 53 | 0 |  | A车-过程数据断路器界面
425 |  | 1
426 |  | 2 | 辅助（460V/230V）-灰色背景
427 |  | 3 | 辅助（460V/231V）-绿色背景
428 |  | 4 | 辅助（460V/232V）-红色背景
429 |  | 5 | C1-CRP-灰色背景
430 |  | 6 | C1-CRP-绿色背景
431 |  | 7 | C1-CRP-红色背景
432 | 54 | 0 | C2-CRP-灰色背景
433 |  | 1 | C2-CRP-绿色背景
434 |  | 2 | C2-CRP-红色背景
435 |  | 3 | C3-CRP-灰色背景
436 |  | 4 | C3-CRP-绿色背景
437 |  | 5 | C3-CRP-红色背景
438 |  | 6 | DJ-CRP-灰色背景
439 |  | 7 | DJ-CRP-绿色背景
440 | 55 | 0 | DJ-CRP-红色背景
441 |  | 1 | Q-REC-灰色背景
442 |  | 2 | Q-REC-绿色背景
443 |  | 3 | Q-REC-红色背景
444 |  | 4 | C-VT-BM1-灰色背景
445 |  | 5 | C-VT-BM1-绿色背景
446 |  | 6 | C-VT-BM1-红色背景
447 |  | 7 | C-VT-BM2-灰色背景
448 | 56 | 0 | C-VT-BM2-绿色背景
449 |  | 1 | C-VT-BM2-红色背景
450 |  | 2 | C-VT-MT1-灰色背景
451 |  | 3 | C-VT-MT1-绿色背景
452 |  | 4 | C-VT-MT1-红色背景
453 |  | 5 | C-VT-MT2-灰色背景
454 |  | 6 | C-VT-MT2-绿色背景
455 |  | 7 | C-VT-MT2-红色背景
456 | 57 | 0 | C-VT-SM1-灰色背景
457 |  | 1 | C-VT-SM1-绿色背景
458 |  | 2 | C-VT-SM1-红色背景
459 |  | 3 | C-VT-SM2-灰色背景
460 |  | 4 | C-VT-SM2-绿色背景
461 |  | 5 | C-VT-SM2-红色背景
462 |  | 6 | DJ-PE1-灰色背景
463 |  | 7 | DJ-PE1-绿色背景
464 | 58 | 0 | DJ-PE1-红色背景
465 |  | 1 | DJ-PE2-灰色背景
466 |  | 2 | DJ-PE2-绿色背景
467 |  | 3 | DJ-PE2-红色背景
468 |  | 4 | DJ-PE3-灰色背景
469 |  | 5 | DJ-PE3-绿色背景
470 |  | 6 | DJ-PE3-红色背景
471 |  | 7 | DJ-PE4-灰色背景
472 | 59 | 0 | DJ-PE4-绿色背景
473 |  | 1 | DJ-PE4-红色背景
474 |  | 2 | DJ-PH1-灰色背景
475 |  | 3 | DJ-PH1-绿色背景
476 |  | 4 | DJ-PH1-红色背景
477 |  | 5 | DJ-PH2-灰色背景
478 |  | 6 | DJ-PH2-绿色背景
479 |  | 7 | DJ-PH2-红色背景
480 | 60 | 0 | DJ-VT-SM1-灰色背景
481 |  | 1 | DJ-VT-SM1-绿色背景
482 |  | 2 | DJ-VT-SM1-红色背景
483 |  | 3 | DJ-VT-SM2-灰色背景
484 |  | 4 | DJ-VT-SM2-绿色背景
485 |  | 5 | DJ-VT-SM2-红色背景
486 |  | 6 | Q-TH-VT-BM1-灰色背景
487 |  | 7 | Q-TH-VT-BM1-绿色背景
488 | 61 | 0 | Q-TH-VT-BM1-红色背景
489 |  | 1 | Q-TH-VT-BM2-灰色背景
490 |  | 2 | Q-TH-VT-BM2-绿色背景
491 |  | 3 | Q-TH-VT-BM2-红色背景
492 |  | 4 | Q-TH-VT-BM3-灰色背景
493 |  | 5 | Q-TH-VT-BM3-绿色背景
494 |  | 6 | Q-TH-VT-BM3-红色背景
495 |  | 7 | Q-TH-VT-BM4-灰色背景
496 | 62 | 0 | Q-TH-VT-BM4-绿色背景
497 |  | 1 | Q-TH-VT-BM4-红色背景
498 |  | 2
499 |  | 3
500 |  | 4
501 |  | 5 | C(IS)OND-CVS1断开 | A车过程数据辅助界面
502 |  | 6 | C(IS)OND-CVS1闭合
503 |  | 7 | DJ-QUAI断开
504 | 63 | 0 | DJ-QUAI闭合
505 |  | 1 | C-QUAI断开
506 |  | 2 | C-QUAI闭合
507 |  | 3 | C(SEC)CVS断开
508 |  | 4 | C(SEC)CVS闭合
509 |  | 5 | C(IS)OND-CVS2断开
510 |  | 6 | C(IS)OND-CVS3闭合
511 |  | 7 | C-VT-MT1断开
512 | 64 | 0 | C-VT-MT1闭合
513 |  | 1 | C-VT-MT2断开
514 |  | 2 | C-VT-MT2闭合
515 |  | 3 | C-VT-BM1断开
516 |  | 4 | C-VT-BM1闭合
517 |  | 5 | C-VT-BM2断开
518 |  | 6 | C-VT-BM2闭合
519 |  | 7 | C1-CPR断开
520 | 65 | 0 | C1-CPR闭合
521 |  | 1 | C2-CPR断开
522 |  | 2 | C2-CPR闭合
523 |  | 3 | C3-CPR断开
524 |  | 4 | C3-CPR闭合
525 |  | 5 | DJ-CPR断开
526 |  | 6 | DJ-CPR闭合
527 |  | 7 | DJ-PH1断开
528 | 66 | 0 | DJ-PH1闭合
529 |  | 1 | DJ-PH2断开
530 |  | 2 | DJ-PH2闭合
531 |  | 3 | DJ-PE1断开
532 |  | 4 | DJ-PE1闭合
533 |  | 5 | DJ-PE2断开
534 |  | 6 | DJ-PE2闭合
535 |  | 7 | DJ-PE3断开
536 | 67 | 0 | DJ-PE3闭合
537 |  | 1 | DJ-PE4断开
538 |  | 2 | DJ-PE4闭合
539 |  | 3 | C-VT-SM1断开
540 |  | 4 | C-VT-SM1闭合
541 |  | 5 | C-VT-SM2断开
542 |  | 6 | C-VT-SM2闭合
543 |  | 7
544 | 68 | 0
545 |  | 1
546 |  | 2
547 |  | 3 | GW1正常-绿色背景 | 过程数据-在线状态界面
548 |  | 4 | GW1故障-红色背景
549 |  | 5 | GW1热备用-黄色背景
550 |  | 6 | GW2正常-绿色背景
551 |  | 7 | GW2故障-红色背景
552 | 69 | 0 | GW2热备用-黄色背景
553 |  | 1 | RIOM1正常-绿色背景
554 |  | 2 | RIOM1故障-红色背景
555 |  | 3 | RIOM1热备用-黄色背景
556 |  | 4 | RIOM2正常-绿色背景
557 |  | 5 | RIOM2故障-红色背景
558 |  | 6 | RIOM2热备用-黄色背景
559 |  | 7 | DDU1正常-绿色背景
560 | 70 | 0 | DDU1故障-红色背景
561 |  | 1 | DDU1热备用-黄色背景
562 |  | 2 | TCU1正常-绿色背景
563 |  | 3 | TCU1故障-红色背景
564 |  | 4 | TCU1热备用-黄色背景
565 |  | 5 | TCU2正常-绿色背景
566 |  | 6 | TCU2故障-红色背景
567 |  | 7 | TCU2热备用-黄色背景
568 | 71 | 0 | BCU正常-绿色背景
569 |  | 1 | BCU故障-红色背景
570 |  | 2 | BCU热备用-黄色背景
571 |  | 3 | MPU1正常-绿色背景
572 |  | 4 | MPU1故障-红色背景
573 |  | 5 | MPU1热备用-黄色背景
574 |  | 6 | MPU2正常-绿色背景
575 |  | 7 | MPU2故障-红色背景
576 | 72 | 0 | MPU2热备用-黄色背景
577 |  | 1 | GW3正常-绿色背景
578 |  | 2 | GW3故障-红色背景
579 |  | 3 | GW3热备用-黄色背景
580 |  | 4 | CMD正常-绿色背景
581 |  | 5 | CMD故障-红色背景
582 |  | 6 | CMD热备用-黄色背景
583 |  | 7 | TCU3正常-绿色背景
584 | 73 | 0 | TCU3故障-红色背景
585 |  | 1 | TCU3热备用-黄色背景
586 |  | 2 | TCU4正常-绿色背景
587 |  | 3 | TCU4故障-红色背景
588 |  | 4 | TCU4热备用-黄色背景
589 |  | 5 | ACU1正常-绿色背景
590 |  | 6 | ACU1故障-红色背景
591 |  | 7 | ACU1热备用-黄色背景
592 | 74 | 0 | ACU2正常-绿色背景
593 |  | 1 | ACU2故障-红色背景
594 |  | 2 | ACU2热备用-黄色背景
595 |  | 3
596 |  | 4
597 |  | 5
598 |  | 6 | C(PC)PMCF1断开 | 过程数据--主变流器界面
599 |  | 7 | C(IS)PMCF1闭合
600 | 75 | 0 | C(PC)PMCF2断开
601 |  | 1 | C(IS)PMCF2闭合
602 |  | 2 | C(PC)PMCF3断开
603 |  | 3 | C(IS)PMCF3闭合
604 |  | 4 | C(PC)PMCF4断开
605 |  | 5 | C(IS)PMCF4闭合
606 |  | 6 | DJ-QUAI断开
607 |  | 7 | DJ-QUAI闭合
608 | 76 | 0 | C1(IS)QUAI断开
609 |  | 1 | C(PC)QUAI闭合
610 |  | 2
611 |  | 3 | 过分相装置故障提示
612 |  | 4
613 |  | 5
614 |  | 6
615 |  | 7 | 10D | CC-DI-02-4信号状态界面（绿色背景）
616 | 77 | 0 | 10J
617 |  | 1 | 10K
618 |  | 2 | 10M
619 |  | 3 | 10N
620 |  | 4 | 10E
621 |  | 5 | 10F
622 |  | 6 | 159
623 |  | 7 | 160
624 | 78 | 0 | 158
625 |  | 1 | 2028D
626 |  | 2 | 10Q
627 |  | 3 | 32R
628 |  | 4 | 201D
629 |  | 5 | 201E
630 |  | 6 | 210
631 |  | 7 | 32R | CC-DI-02-5信号状态界面（绿色背景）
632 | 79 | 0 | 201D
633 |  | 1 | 201E
634 |  | 2 | 10E
635 |  | 3 | 10F
636 |  | 4 | 160
637 |  | 5 | 158
638 |  | 6 | 210
639 |  | 7 | 2028D
640 | 80 | 0 | 10Q
641 |  | 1 | 180C | CC-DI-02-6信号状态界面（绿色背景）
642 |  | 2 | 1916
643 |  | 3 | 1970F
644 |  | 4 | 1970E
645 |  | 5 | 1970AA
646 |  | 6 | 1970B
647 |  | 7 | 1970C
648 | 81 | 0 | 1970AA
649 |  | 1 | 716TT
650 |  | 2 | 256
651 |  | 3 | 268
652 |  | 4 | 26A
653 |  | 5 | 256A
654 |  | 6 | 253 | CC-DO-07信号状态界面（绿色背景）
655 |  | 7 | 299M
656 | 82 | 0 | 267
657 |  | 1 | 47
658 |  | 2 | 200AJ
659 |  | 3 | 227
660 |  | 4
661 |  | 5
662 |  | 6
663 |  | 7
664 | 83 | 0
665 |  | 1
666 |  | 2
667 |  | 3
668 |  | 4
669 |  | 5
670 |  | 6
671 |  | 7
672 | 84 | 0 | 牵引变流器1正常-绿色背景（黑字绿底） | B车-控制隔离界面
673 |  | 1 | 牵引变流器1故障-红色背景（黑字红底）
674 |  | 2 | 牵引变流器1隔离-红色隔离背景（白字红底，背景显示手动隔离图标）
675 |  | 3 | 牵引变流器2正常-绿色背景（黑字绿底）
676 |  | 4 | 牵引变流器2故障-红色背景（黑字红底）
677 |  | 5 | 牵引变流器2隔离-红色隔离背景（白字红底，背景显示手动隔离图标）
678 |  | 6 | 四象限整流器1正常-绿色背景（黑字绿底）
679 |  | 7 | 四象限整流器1故障-红色背景（黑字红底）
680 | 85 | 0 | 四象限整流器1隔离-红色隔离背景（白字红底，背景显示手动隔离图标）
681 |  | 1 | 四象限整流器2正常-绿色背景（黑字绿底）
682 |  | 2 | 四象限整流器2故障-红色背景（黑字红底）
683 |  | 3 | 四象限整流器2隔离-红色隔离背景（白字红底，背景显示手动隔离图标）
684 |  | 4 | 四象限整流器3正常-绿色背景（黑字绿底）
685 |  | 5 | 四象限整流器3故障-红色背景（黑字红底）
686 |  | 6 | 四象限整流器3隔离-红色隔离背景（白字红底，背景显示手动隔离图标）
687 |  | 7 | 四象限整流器4正常-绿色背景（黑字绿底）
688 | 86 | 0 | 四象限整流器4故障-红色背景（黑字红底）
689 |  | 1 | 四象限整流器4隔离-红色隔离背景（白字红底，背景显示手动隔离图标）
690 |  | 2
691 |  | 3 | 电机逆变器1正常-绿色背景（黑字绿底）
692 |  | 4 | 电机逆变器1故障-红色背景（黑字红底）
693 |  | 5 | 电机逆变器1隔离-红色隔离背景（白字红底，背景显示手动隔离图标）
694 |  | 6 | 电机逆变器2正常-绿色背景（黑字绿底）
695 |  | 7 | 电机逆变器2故障-红色背景（黑字红底）
696 | 87 | 0 | 电机逆变器2隔离-红色隔离背景（白字红底，背景显示手动隔离图标）
697 |  | 1 | 电机逆变器3正常-绿色背景（黑字绿底）
698 |  | 2 | 电机逆变器3故障-红色背景（黑字红底）
699 |  | 3 | 电机逆变器3隔离-红色隔离背景（白字红底，背景显示手动隔离图标）
700 |  | 4 | 电机逆变器4正常-绿色背景（黑字绿底）
701 |  | 5 | 电机逆变器4故障-红色背景（黑字红底）
702 |  | 6 | 电机逆变器4隔离-红色隔离背景（白字红底，背景显示手动隔离图标）
703 |  | 7 | 辅助逆变器1正常-绿色背景（黑字绿底）
704 | 88 | 0 | 辅助逆变器1故障-红色背景（黑字红底）
705 |  | 1 | 辅助逆变器1隔离-红色隔离背景（白字红底，背景显示手动隔离图标）
706 |  | 2 | 辅助逆变器2正常-绿色背景（黑字绿底）
707 |  | 3 | 辅助逆变器2故障-红色背景（黑字红底）
708 |  | 4 | 辅助逆变器2隔离-红色隔离背景（白字红底，背景显示手动隔离图标）
709 |  | 5 | 警惕装置正常-绿色背景（黑字绿底）
710 |  | 6 | 警惕装置故障-红色背景（黑字红底）
711 |  | 7 | 警惕装置隔离-红色隔离背景（白字红底，背景显示手动隔离图标）
712 | 89 | 0 | 动力制动正常-绿色背景（黑字绿底）
713 |  | 1 | 动力制动故障-红色背景（黑字红底）
714 |  | 2 | 动力制动隔离-红色隔离背景（白字红底，背景显示手动隔离图标）
715 |  | 3 | 空压机正常-绿色背景（黑字绿底）
716 |  | 4 | 空压机故障-红色背景（黑字红底）
717 |  | 5 | 空压机隔离-红色隔离背景（白字红底，背景显示手动隔离图标）
718 |  | 6 | 轮缘润滑正常-绿色背景（黑字绿底）
719 |  | 7 | 轮缘润滑故障-红色背景（黑字红底）
720 | 90 | 0 | 轮缘润滑隔离-红色隔离背景（白字红底，背景显示手动隔离图标）
721 |  | 1 | 自动撒沙切除正常-绿色背景（黑字绿底）
722 |  | 2 | 自动撒沙切除故障-红色背景（黑字红底）
723 |  | 3 | 自动撒沙切除隔离-红色隔离背景（白字红底，背景显示手动隔离图标）
724 |  | 4 | 空电联合切除正常-绿色背景（黑字绿底）
725 |  | 5 | 空电联合切除故障-红色背景（黑字红底）
726 |  | 6 | 空电联合切除隔离-红色隔离背景（白字红底，背景显示手动隔离图标）
727 |  | 7 | 紧急制动阀正常-绿色背景（黑字绿底）
728 | 91 | 0 | 紧急制动阀故障-红色背景（黑字红底）
729 |  | 1 | 停放制动隔离塞门正常-绿色背景（黑字绿底）
730 |  | 2 | 停放制动隔离塞门故障-红色背景（黑字红底）
731 |  | 3 | 制动缸1隔离塞门正常-绿色背景（黑字绿底）
732 |  | 4 | 制动缸1隔离塞门故障-红色背景（黑字红底）
733 |  | 5 | 制动缸2隔离塞门正常-绿色背景（黑字绿底）
734 |  | 6 | 制动缸2隔离塞门故障-红色背景（黑字红底）
735 |  | 7 | 牵引变流器1字体灰色（按钮锁定）
736 | 92 | 0 | 牵引变流器2字体灰色（按钮锁定）
737 |  | 1 | 四象限整流器1字体灰色（按钮锁定）
738 |  | 2 | 四象限整流器2字体灰色（按钮锁定）
739 |  | 3 | 四象限整流器3字体灰色（按钮锁定）
740 |  | 4 | 四象限整流器4字体灰色（按钮锁定）
741 |  | 5 | 电机逆变器1字体灰色（按钮锁定）
742 |  | 6 | 电机逆变器2字体灰色（按钮锁定）
743 |  | 7 | 电机逆变器3字体灰色（按钮锁定）
744 | 93 | 0 | 电机逆变器4字体灰色（按钮锁定）
745 |  | 1 | 辅助逆变器1字体灰色（按钮锁定）
746 |  | 2 | 辅助逆变器2字体灰色（按钮锁定）
747 |  | 3 | 警惕控制1字体灰色（按钮锁定）
748 |  | 4 | 动力制动字体灰色（按钮锁定）
749 |  | 5 | 空压机字体灰色（按钮锁定）
750 |  | 6 | 轮缘润滑字体灰色（按钮锁定）
751 |  | 7 | 自动撒沙切除字体灰色（按钮锁定）
752 | 94 | 0 | 空电联合切除字体灰色（按钮锁定）
753 |  | 1
754 |  | 2
755 |  | 3 |  | B车-过程数据断路器界面
756 |  | 4
757 |  | 5 | 辅助（460V/230V）-灰色背景
758 |  | 6 | 辅助（460V/231V）-绿色背景
759 |  | 7 | 辅助（460V/232V）-红色背景
760 | 95 | 0 | C1-CRP-灰色背景
761 |  | 1 | C1-CRP-绿色背景
762 |  | 2 | C1-CRP-红色背景
763 |  | 3 | C2-CRP-灰色背景
764 |  | 4 | C2-CRP-绿色背景
765 |  | 5 | C2-CRP-红色背景
766 |  | 6 | C3-CRP-灰色背景
767 |  | 7 | C3-CRP-绿色背景
768 | 96 | 0 | C3-CRP-红色背景
769 |  | 1 | DJ-CRP-灰色背景
770 |  | 2 | DJ-CRP-绿色背景
771 |  | 3 | DJ-CRP-红色背景
772 |  | 4 | Q-REC-灰色背景
773 |  | 5 | Q-REC-绿色背景
774 |  | 6 | Q-REC-红色背景
775 |  | 7 | C-VT-BM1-灰色背景
776 | 97 | 0 | C-VT-BM1-绿色背景
777 |  | 1 | C-VT-BM1-红色背景
778 |  | 2 | C-VT-BM2-灰色背景
779 |  | 3 | C-VT-BM2-绿色背景
780 |  | 4 | C-VT-BM2-红色背景
781 |  | 5 | C-VT-MT1-灰色背景
782 |  | 6 | C-VT-MT1-绿色背景
783 |  | 7 | C-VT-MT1-红色背景
784 | 98 | 0 | C-VT-MT2-灰色背景
785 |  | 1 | C-VT-MT2-绿色背景
786 |  | 2 | C-VT-MT2-红色背景
787 |  | 3 | C-VT-SM1-灰色背景
788 |  | 4 | C-VT-SM1-绿色背景
789 |  | 5 | C-VT-SM1-红色背景
790 |  | 6 | C-VT-SM2-灰色背景
791 |  | 7 | C-VT-SM2-绿色背景
792 | 99 | 0 | C-VT-SM2-红色背景
793 |  | 1 | DJ-PE1-灰色背景
794 |  | 2 | DJ-PE1-绿色背景
795 |  | 3 | DJ-PE1-红色背景
796 |  | 4 | DJ-PE2-灰色背景
797 |  | 5 | DJ-PE2-绿色背景
798 |  | 6 | DJ-PE2-红色背景
799 |  | 7 | DJ-PE3-灰色背景
800 | 100 | 0 | DJ-PE3-绿色背景
801 |  | 1 | DJ-PE3-红色背景
802 |  | 2 | DJ-PE4-灰色背景
803 |  | 3 | DJ-PE4-绿色背景
804 |  | 4 | DJ-PE4-红色背景
805 |  | 5 | DJ-PH1-灰色背景
806 |  | 6 | DJ-PH1-绿色背景
807 |  | 7 | DJ-PH1-红色背景
808 | 101 | 0 | DJ-PH2-灰色背景
809 |  | 1 | DJ-PH2-绿色背景
810 |  | 2 | DJ-PH2-红色背景
811 |  | 3 | DJ-VT-SM1-灰色背景
812 |  | 4 | DJ-VT-SM1-绿色背景
813 |  | 5 | DJ-VT-SM1-红色背景
814 |  | 6 | DJ-VT-SM2-灰色背景
815 |  | 7 | DJ-VT-SM2-绿色背景
816 | 102 | 0 | DJ-VT-SM2-红色背景
817 |  | 0 | Q-TH-VT-BM1-灰色背景
818 |  | 1 | Q-TH-VT-BM1-绿色背景
819 |  | 2 | Q-TH-VT-BM1-红色背景
820 |  | 3 | Q-TH-VT-BM2-灰色背景
821 |  | 4 | Q-TH-VT-BM2-绿色背景
822 |  | 5 | Q-TH-VT-BM2-红色背景
823 |  | 6 | Q-TH-VT-BM3-灰色背景
824 | 103 | 7 | Q-TH-VT-BM3-绿色背景
825 |  | 0 | Q-TH-VT-BM3-红色背景
826 |  | 1 | Q-TH-VT-BM4-灰色背景
827 |  | 2 | Q-TH-VT-BM4-绿色背景
828 |  | 3 | Q-TH-VT-BM4-红色背景
829 |  | 4
830 |  | 5 | C(IS)OND-CVS1断开 | B车过程数据辅助界面
831 |  | 6 | C(IS)OND-CVS1闭合
832 | 104 | 7 | DJ-QUAI断开
833 |  | 0 | DJ-QUAI闭合
834 |  | 1 | C-QUAI断开
835 |  | 2 | C-QUAI闭合
836 |  | 3 | C(SEC)CVS断开
837 |  | 4 | C(SEC)CVS闭合
838 |  | 5 | C(IS)OND-CVS2断开
839 |  | 6 | C(IS)OND-CVS3闭合
840 | 105 | 7 | C-VT-MT1断开
841 |  | 0 | C-VT-MT1闭合
842 |  | 0 | C-VT-MT2断开
843 |  | 1 | C-VT-MT2闭合
844 |  | 2 | C-VT-BM1断开
845 |  | 3 | C-VT-BM1闭合
846 |  | 4 | C-VT-BM2断开
847 |  | 5 | C-VT-BM2闭合
848 | 106 | 6 | C1-CPR断开
849 |  | 7 | C1-CPR闭合
850 |  | 0 | C2-CPR断开
851 |  | 1 | C2-CPR闭合
852 |  | 2 | C3-CPR断开
853 |  | 3 | C3-CPR闭合
854 |  | 4 | DJ-CPR断开
855 |  | 5 | DJ-CPR闭合
856 | 107 | 6 | DJ-PH1断开
857 |  | 7 | DJ-PH1闭合
858 |  | 0 | DJ-PH2断开
859 |  | 1 | DJ-PH2闭合
860 |  | 2 | DJ-PE1断开
861 |  | 3 | DJ-PE1闭合
862 |  | 4 | DJ-PE2断开
863 |  | 5 | DJ-PE2闭合
864 | 108 | 6 | DJ-PE3断开
865 |  | 7 | DJ-PE3闭合
866 |  | 0 | DJ-PE4断开
867 |  | 0 | DJ-PE4闭合
868 |  | 1 | C-VT-SM1断开
869 |  | 2 | C-VT-SM1闭合
870 |  | 3 | C-VT-SM2断开
871 |  | 4 | C-VT-SM2闭合
872 | 109 | 5
873 |  | 6
874 |  | 2
875 |  | 3
876 |  | 4
877 |  | 5
878 |  | 6
879 |  | 7
880 | 110 | 0
881 |  | 1
882 |  | 2
883 |  | 3
884 |  | 4
885 |  | 5
886 |  | 6
887 |  | 7
888 | 111 | 0
889 |  | 1
890 |  | 2
891 |  | 3
892 |  | 4
893 |  | 5
894 |  | 6
895 |  | 7
896 | 112 | 0
897 |  | 1
898 |  | 2
899 |  | 3
900 |  | 4
901 |  | 5
902 |  | 6
903 |  | 7
904 | 113 | 0
905 |  | 1
906 |  | 2
907 |  | 3
908 |  | 4
909 |  | 5
910 |  | 6
911 |  | 7
912 | 114 | 0
913 |  | 1
914 |  | 2
915 |  | 3
916 |  | 4
917 |  | 5
918 |  | 6
919 |  | 7
920 | 115 | 0
921 |  | 1
922 |  | 2
923 |  | 3
924 |  | 4
925 |  | 5
926 |  | 6
927 |  | 7
928 | 116 | 0
929 |  | 1
930 |  | 2
931 |  | 3
932 |  | 4
933 |  | 5
934 |  | 6
935 |  | 7
936 | 117 | 0
937 |  | 1
938 |  | 2
939 |  | 3
940 |  | 4
941 |  | 5
942 |  | 6
943 |  | 7
944 | 118 | 0
945 |  | 1
946 |  | 2
947 |  | 3
948 |  | 4
949 |  | 5
950 |  | 6
951 |  | 7
952 | 119 | 0
953 |  | 1
954 |  | 2
955 |  | 3
956 |  | 4
957 |  | 5
958 |  | 6
959 |  | 7
960 | 120 | 0
961 |  | 1
962 |  | 2
963 |  | 3
964 |  | 4
965 |  | 5
966 |  | 6
967 |  | 7
968 | 121 | 0
969 |  | 1
970 |  | 2
971 |  | 3
972 |  | 4
973 |  | 5
974 |  | 6
975 |  | 7
976 | 122 | 0
977 |  | 1
978 |  | 2
979 |  | 3
980 |  | 4
981 |  | 5
982 |  | 6
983 |  | 7
984 | 123 | 0
985 |  | 1
986 |  | 2
987 |  | 3
988 |  | 4
989 |  | 5
990 |  | 6
991 |  | 7
992 | 124 | 0
993 |  | 1
994 |  | 2
995 |  | 3
996 |  | 4
997 |  | 5
998 |  | 6
999 |  | 7
1000 | 125 | 0
1001 |  | 1
1002 |  | 2
1003 |  | 3
1004 |  | 4
1005 |  | 5
1006 |  | 6
1007 |  | 7
1008 | 126 | 0
1009 |  | 1
1010 |  | 2
1011 |  | 3
1012 |  | 4
1013 |  | 5
1014 |  | 6
1015 |  | 7
1016 | 127 | 0
1017 |  | 1
1018 |  | 2
1019 |  | 3
1020 |  | 4
1021 |  | 5
1022 |  | 6
1023 |  | 7
1024 | 128 | 0
1025 |  | 1
1026 |  | 2
1027 |  | 3
1028 |  | 4
1029 |  | 5
1030 |  | 6
1031 |  | 7
1032 | 129 | 0
1033 |  | 1
1034 |  | 2
1035 |  | 3
1036 |  | 4
1037 |  | 5
1038 |  | 6
1039 |  | 7
1040 | 130 | 0
1041 |  | 1
1042 |  | 2
1043 |  | 3
1044 |  | 4
1045 |  | 5
1046 |  | 6
1047 |  | 7
1048 | 131 | 0
1049 |  | 1
1050 |  | 2
1051 |  | 3
1052 |  | 4
1053 |  | 5
1054 |  | 6
1055 |  | 7
1056 | 132 | 0
1057 |  | 1
1058 |  | 2
1059 |  | 3
1060 |  | 4
1061 |  | 5
1062 |  | 6
1063 |  | 7
1064
1065
1066
1067
Note on A703: 作者: 信息提示区

## MMI输出
| UCHAR数组定义 |  |  |  | float数组定义
总序号 | 数组下标 | 字节位 | 内容定义 | 备注 | 总序号 /数组下标 | 内容定义 | 备注
0 | 0 | 0 |  |  | 0
1 |  | 1 | 备用/常用 | 设置 | 1 | 机车编号
2 |  | 2 | 单双节模式设置--单节/双节 | 设置 | 2
3 |  | 3 | 切除/投入 | 空气制动 | 3
4 |  | 4 | 客车位/货车位 | 空气制动 | 4
5 |  | 5 | 列车管补风设置--中立 | 空气制动 | 5
6 |  | 6 | 列车管补风设置--不补风 | 空气制动 | 6
7 |  | 7 |  |  | 7
8 | 1 | 0 | 定压设置500kpa/600kpa | 空气制动 | 8
9 |  | 1 |  |  | 9
10 |  | 2 |  |  | 10
11 |  | 3 |  |  | 11
12 |  | 4 |  |  | 12
13 |  | 5 |  |  | 13
14 |  | 6 |  |  | 14
15 |  | 7 |  |  | 15
16 | 2 | 0 |  |  | 16
17 |  | 1 |  |  | 17
18 |  | 2 |  |  | 18
19 |  | 3 |  |  | 19
20 |  | 4 |  |  | 20
21 |  | 5 |  |  | 21
22 |  | 6 |  |  | 22
23 |  | 7 |  |  | 23
24 | 3 | 0 |  |  | 24
25 |  | 1 |  |  | 25
26 |  | 2 |  |  | 26
27 |  | 3 |  |  | 27
28 |  | 4 |  |  | 28
29 |  | 5 |  |  | 29
30 |  | 6 |  |  | 30
31 |  | 7 |  |  | 31
32 | 4 | 0 |  |  | 32
33 |  | 1 |  |  | 33
34 |  | 2 |  |  | 34
35 |  | 3 |  |  | 35
36 |  | 4 |  |  | 36
37 |  | 5 |  |  | 37
38 |  | 6 |  |  | 38
39 |  | 7 |  |  | 39
40 | 5 | 0 |  |  | 40
41 |  | 1 | 速度设定+1km | 操作送瞬时状态 | 41
42 |  | 2 | 速度设定-1km | 操作送瞬时状态 | 42
43 |  | 3 | 牵引变流器1手动隔离 | A车-控制隔离界面（操作一直送状态） | 43 | 牵引货物吨位
44 |  | 4 | 牵引变流器2手动隔离 |  | 44
45 |  | 5 | 四象限整流器1手动隔离 |  | 45
46 |  | 6 | 四象限整流器2手动隔离 |  | 46
47 |  | 7 | 四象限整流器3手动隔离 |  | 47
48 | 6 | 0 | 四象限整流器4手动隔离 |  | 48
49 |  | 1 | 电机逆变器1手动隔离 |  | 49
50 |  | 2 | 电机逆变器2手动隔离 |  | 50
51 |  | 3 | 电机逆变器3手动隔离 |  | 51
52 |  | 4 | 电机逆变器4手动隔离 |  | 52
53 |  | 5 | 辅助逆变器1手动隔离 |  | 53
54 |  | 6 | 辅助逆变器2手动隔离 |  | 54
55 |  | 7 | 警惕控制1手动隔离 |  | 55
56 | 7 | 0 | 动力制动手动隔离
57 |  | 1 | 空压机手动隔离
58 |  | 2 | 轮缘润滑手动隔离
59 |  | 3 | 自动撒沙切除手动隔离
60 |  | 4 | 空电联合切除手动切除
61 |  | 5 | 预留
62 |  | 6 | A车受电弓隔离 | 控制受电弓界面（操作一直送状态）
63 |  | 7 | B车受电弓隔离
64 | 8 | 0 | 指示灯测试 | 控制运行测试界面（操作一直送状态）
65 |  | 1
66 |  | 2
67 |  | 3 | 冬季模式（默认该模式） | 数据输入--其他设置
68 |  | 4 | 夏季模式 | 数据输入--其他设置
69 |  | 5
70 |  | 6 | 牵引变流器1手动隔离 | B车-控制隔离界面（操作一直送状态）
71 |  | 7 | 牵引变流器2手动隔离
72 | 9 | 0 | 四象限整流器1手动隔离
73 |  | 1 | 四象限整流器2手动隔离
74 |  | 2 | 四象限整流器3手动隔离
75 |  | 3 | 四象限整流器4手动隔离
76 |  | 4 | 电机逆变器1手动隔离
77 |  | 5 | 电机逆变器2手动隔离
78 |  | 6 | 电机逆变器3手动隔离
79 |  | 7 | 电机逆变器4手动隔离
80 | 10 |  | 辅助逆变器1手动隔离
81 |  |  | 辅助逆变器2手动隔离
82 |  |  | 警惕控制1手动隔离
83 |  |  | 动力制动手动隔离
84 |  |  | 空压机手动隔离
85 |  |  | 轮缘润滑手动隔离
86 |  |  | 自动撒沙切除手动隔离
87 |  |  | 空电联合切除手动切除
88 | 11
89
90
91
92
93
94
95
96 | 12
97
98
99
100
101
102
103
104 | 13
105
14
15
16
17
18
19
20
21
22
23
24
25
26
27