## 逻辑给屏
UCHAR数组定义 |  |  |  |  | FLOAT数组定义
总序号 | 数组下标 | 字节位 | 内容定义 | 备注 | 总序号/数组下标 | 内容定义 | 备注
0 | 0 | 0 |  |  | 0
1 |  | 1 | 牵引-手柄档位 | 主界面 | 1 | 里程 | 主界面
2 |  | 2 | 零位-手柄档位 |  | 2 | 直流功率
3 |  | 3 | 制动-手柄档位 |  | 3 | 速度
4 |  | 4 | 牵引-工况 |  | 4 | 燃油量
5 |  | 5 | 惰转-工况 |  | 5 | 主风缸
6 |  | 6 | 预置-工况 |  | 6 | 制动缸
7 |  | 7 | 制动-工况 |  | 7 | 空气流量
8 | 1 | 0 | 上升-速度 |  | 8
9 |  | 1 | 下降-速度 |  | 9
10 |  | 2 |  |  | 10
11 |  | 3 | 警惕计时：10 |  | 11
12 |  | 4 |  |  | 12
13 |  | 5 |  |  | 13
14 |  | 6 |  |  | 14 | 柴油机转速
15 |  | 7 | 前进-方向 |  | 15 | 均衡风缸
16 | 2 | 0 | 后退-方向 |  | 16 | 列车管
17 |  | 1 | 中立-方向 |  | 17 | 牵引制动力
18 |  | 2 | 空转 |  | 18
19 |  | 3 | 喇叭按钮 |  | 19
20 |  | 4 | 撒沙指示 |  | 20
21 |  | 5 | 重联警铃信号 |  | 21
22 |  | 6 | 紧急制动 |  | 22
23 |  | 7 | 停放制动缓解-停放制动 |  | 23 | 警惕计时
24 | 3 | 0 | 停放制动施加-停放制动 |  | 24
25 |  | 1 | 停放制动隔离-停放制动 |  | 25 | 均衡风缸 | 监控器-自负荷
26 |  | 2 | 停放错误-停放制动 |  | 26 | 列车管
27 |  | 3 | 燃油量低警告 |  | 27 | 空气流量
28 |  | 4 | 蓄电池不充电 |  | 28 | 主风缸
29 |  | 5 | 常用制动缓解-常用制动状态 |  | 29 | 制动缸
30 |  | 6 | 常用制动施加-常用制动状态 |  | 30
31 |  | 7 | 常用制动错误-常用制动状态 |  | 31
32 | 4 | 0 | 警惕 |  | 32
33 |  | 1 |  |  | 33
34 |  | 2 | PCS断开 |  | 34 | 速度
35 |  | 3 | 单独制动 |  | 35 | 里程
36 |  | 4 | 他车报警 |  | 36 | 柴油机转速
37 |  | 5 | 惩罚制动 |  | 37 | 牵引制动力
38 |  | 6 | BC1隔离 |  | 38
39 |  | 7 | BC2隔离 |  | 39 | 停放错误
40 | 5 | 0 | 操作台状态错误-操作台占用状态 |  | 40
41 |  | 1 | 1号操作台占用-操作台占用状态 |  | 41
42 |  | 2 | 2号操作台占用-操作台占用状态 |  | 42
43 |  | 3 |  |  | 43
44 |  | 4 |  |  | 44 | 通信故障
45 |  | 5 |  |  | 45
46 |  | 6 |  |  | 46
47 |  | 7 |  |  | 47
48 | 6 | 0 | 制动机未解锁 将大闸置抑制位或重联位1S以上解锁 |  | 48
49 |  | 1 | EC开关隔离位 |  | 49 | PCR断开
50 |  | 2 | EC开关启动位 |  | 50
51 |  | 3 | EC开关移车位 |  | 51
52 |  | 4 | 提示信息5 |  | 52 | 占用2
53 |  | 5 | 提示信息6 |  | 53
54 |  | 6 | 提示信息7 |  | 54
55 |  | 7 | 提示信息8 |  | 55
56 | 7 | 0 | 提示信息9 |  | 56 | EC移车位
57 |  | 1 | 提示信息10 |  | 57
58 |  | 2 | 提示信息11 |  | 58
59 |  | 3 | 提示信息12 |  | 59
60 |  | 4 | 提示信息13 |  | 60
61 |  | 5 | 提示信息14 |  | 61
62 |  | 6 | 提示信息15 |  | 62 | 自负荷基准
63 |  | 7 | 提示信息16 |  | 63 | 自负荷功率
64 | 8 | 0 | 提示信息17 |  | 64 | ECU负载控制信号%
65 |  | 1 | 提示信息18 |  | 65 | 功率修正系数%
66 |  | 2 | 提示信息19 |  | 66 | 柴油机功率kW
67 |  | 3 | 提示信息20 |  | 67 | DCU1中间直流电压
68 |  | 4 | 提示信息21 |  | 68 | TAC中间电压
69 |  | 5 | 提示信息22 |  | 69 | DCU2中间直流电压
70 |  | 6 | 提示信息23 |  | 70 | 冷却风扇1功率
71 |  | 7 | 提示信息24 |  | 71 | 冷却风扇2功率
72 | 9 | 0 |  |  | 72 | 牵引电机通风机功率
73 |  | 1 |  |  | 73 | 主发通风机功率
74 |  | 2 |  |  | 74 | 蓄电池充电器功率
75 |  | 3 |  |  | 75 | 空压机1功率
76 |  | 4 |  |  | 76 | 空压机2功率
77 |  | 5 |  |  | 77 | 辅助发电机功率
78 |  | 6 | BCU惩罚制动施加 |  | 78 | 机油进口压力
79 |  | 7 | PCR动力切除 |  | 79 | 辅发电压V
80 | 10 | 0 | 停放制动施加 |  | 80 | 机油出口温度
81 |  | 1 | 总风压力低 |  | 81 | 高温水出口温度
82 |  | 2 | 机油压力低 |  | 82 | 左侧涡轮前端温度
83 |  | 3 | 风扇开关反转 |  | 83 | 右侧涡轮前端温度
84 |  | 4 | 事件信息7 |  | 84 | 左侧增压器转速
85 |  | 5 | 事件信息8 |  | 85 | 右侧增压器转速
86 |  | 6 | 事件信息9 |  | 86
87 |  | 7 | 事件信息10 |  | 87
88 | 11 | 0 | 事件信息11 |  | 88
89 |  | 1 | 事件信息12 |  | 89
90 |  | 2 | 事件信息13 |  | 90
91 |  | 3 | 事件信息14 |  | 91
92 |  | 4 | 事件信息15 |  | 92
93 |  | 5 | 事件信息16 |  | 93 | 机油进口压力 | 监控器-柴油机启动界面
94 |  | 6 | 事件信息17 |  | 94 | 机油出口温度
95 |  | 7 | 事件信息18 |  | 95 | 高温水出口温度
96 | 12 | 0 | 事件信息19 |  | 96 | 蓄电池电压
97 |  | 1 | 事件信息20 |  | 97
98 |  | 2 | 事件信息21 |  | 98
99 |  | 3 | 事件信息22 |  | 99
100 |  | 4 | 事件信息23 |  | 100 | 一架逆变启动柴油机转速r/min | 监控器-DCU（第一页）
101 |  | 5 | 事件信息24 |  | 101 | 一架电机综合速度r/min
102 |  | 6 | 事件信息25 |  | 102 | 一架中间直流电压V
103 |  | 7 | 事件信息26 |  | 103 | 一架中间直流电流A
104 | 13 | 0 | 事件信息27 |  | 104 | 一架启动中间直流电流A
105 |  | 1 | 事件信息28 |  | 105 | 一架库内移车中间直流电流A
106 |  | 2 | 事件信息29 |  | 106 | 一架蓄电池直流电压V
107 |  | 3 | 事件信息30 |  | 107
108 |  | 4 | 事件信息31 |  | 108 | 二架逆变启动柴油机转速r/min
109 |  | 5 | 事件信息32 |  | 109 | 二架电机综合速度r/min
110 |  | 6 | 事件信息33 |  | 110 | 二架中间直流电压V
111 |  | 7 | 事件信息34 |  | 111 | 二架中间直流电流A
112 | 14 | 0 | 事件信息35 |  | 112 | 二架启动中间直流电流A
113 |  | 1 | 事件信息36 |  | 113 | 二架库内移车中间直流电流A
114 |  | 2 | 事件信息37 |  | 114 | 二架蓄电池直流电压V
115 |  | 3 | 事件信息38 |  | 115
116 |  | 4 | 事件信息39 |  | 116 | 电机1实际转速r/min
117 |  | 5 | 事件信息40 |  | 117 | 电机2实际转速r/min
118 |  | 6 | 事件信息41 |  | 118 | 电机3实际转速r/min
119 |  | 7 | 事件信息42 |  | 119 | 电机4实际转速r/min
120 | 15 | 0 |  |  | 120 | 电机5实际转速r/min
121 |  | 1 |  |  | 121 | 电机6实际转速r/min
122 |  | 2 |  |  | 122
123 |  | 3 |  |  | 123
124 |  | 4 |  | 监控器-自负荷 | 124
125 |  | 5 | 牵引-手柄档位 |  | 125
126 |  | 6 | 零位-手柄档位 |  | 126
127 |  | 7 | 制动-手柄档位 |  | 127 | AAC A相输入电流A | 监控器-相控参数
128 | 16 | 0 | 牵引-工况 |  | 128 | AAC B相输入电流A
129 |  | 1 | 惰转-工况 |  | 129 | AAC C相输入电流A
130 |  | 2 | 预置-工况 |  | 130 | AAC 输入电压幅值V
131 |  | 3 | 制动-工况 |  | 131 | AAC 输入电压频率HZ
132 |  | 4 | 前进-方向 |  | 132 | AAC 输入电流幅值A
133 |  | 5 | 后退-方向 |  | 133 | AAC 散热器温度℃
134 |  | 6 | 中立-方向 |  | 134 | AAC 辅发电压V
135 |  | 7 |  |  | 135
136 | 17 | 0 |  |  | 136 | TAC A相输入电流A
137 |  | 1 |  |  | 137 | TAC B相输入电流A
138 |  | 2 |  |  | 138 | TAC C相输入电流A
139 |  | 3 |  |  | 139 | TAC 输入电压幅值V
140 |  | 4 |  |  | 140 | TAC 中间电压1 V
141 |  | 5 |  |  | 141 | TAC 中间电压2 V
142 |  | 6 |  |  | 142 | TAC 散热器温度℃
143 |  | 7 |  |  | 143
144 | 18 | 0 | 滑油泵断路器-关 | 监控器-柴油机启动界面 | 144 | BCC A相输入电流A
145 |  | 1 | 燃油泵断路器-关 |  | 145 | BCC B相输入电流A
146 |  | 2 | 曲轴联锁-开 |  | 146 | BCC C相输入电流A
147 |  | 3 | 重联停机信号-开 |  | 147 | BCC 输入电压幅值V
148 |  | 4 | 柴油机停机信号-开 |  | 148 | BCC 蓄电池电压V
149 |  | 5 | 柴油机起机负载信号-开 |  | 149 | BCC 蓄电池充电电流A
150 |  | 6 | 起机设置继电器（CUSR)-开 |  | 150 | BCC 散热器温度℃
151 |  | 7 | 柴油机控制开关EC-移车 |  | 151
152 | 19 | 0 | 柴油机控制开关EC-启动 |  | 152
153 |  | 1 | 柴油机控制开关EC-隔离 |  | 153
154 |  | 2 | 柴油机控制开关EC-运转 |  | 154
155 |  | 3 | 滑油泵指令-开 |  | 155 | 线路输入电压Uin V-COMP1 | 监控器-辅变
156 |  | 4 | 燃油泵指令-关 |  | 156 | 逆变器中间直流电压Uc V-COMP1
157 |  | 5 | CTS-6#继电器驱动指令-开 |  | 157 | 逆变电路输出线电压 V-COMP1
158 |  | 6 | CTS-4#继电器驱动指令-开 |  | 158 | 逆变器输出频率Hz-COMP1
159 |  | 7 | 柴油机起动指令-开 |  | 159 | 逆变器输出U电路Iu A-COMP1
160 | 20 | 0 | 柴油机甩车指令-开 |  | 160 | 逆变器输出V电路Iv A-COMP1
161 |  | 1 | BJ+状态-开 |  | 161 | 逆变器输出W电路Iw A-COMP1
162 |  | 2 | BJ-状态-开 |  | 162
163 |  | 3 | 柴油机状态 |  | 163 | 线路输入电压Uin V-COMP2
164 |  | 4 | 同步信号 |  | 164 | 逆变器中间直流电压Uc V-COMP2
165 |  | 5 | 蓄能启动接触器状态-开 |  | 165 | 逆变电路输出线电压 V-COMP2
166 |  | 6 |  |  | 166 | 逆变器输出频率Hz-COMP2
167 |  | 7 |  |  | 167 | 逆变器输出U电路Iu A-COMP2
168 | 21 | 0 |  |  | 168 | 逆变器输出V电路Iv A-COMP2
169 |  | 1 | 蓄电池励磁状态-投入 | 监控器-相控参数 | 169 | 逆变器输出W电路Iw A-COMP2
170 |  | 2 | 蓄电池励磁状态-切除 |  | 170
171 |  | 3 |  |  | 171 | 线路输入电压Uin V-RFC1
172 |  | 4 |  |  | 172 | 逆变器中间直流电压Uc V-RFC1
173 |  | 5 | 柴油机状态 | 监控器-ECU | 173 | 逆变电路输出线电压 V-RFC1
174 |  | 6 | 同步信号 |  | 174 | 逆变器输出频率Hz-RFC1
175 |  | 7 |  |  | 175 | 逆变器输出U电路Iu A-RFC1
176 | 22 | 0 |  |  | 176 | 逆变器输出V电路Iv A-RFC1
177 |  | 1 |  |  | 177 | 逆变器输出W电路Iw A-RFC1
178 |  | 2 |  |  | 178
179 |  | 3 |  |  | 179 | 线路输入电压Uin V-RFC2
180 |  | 4 |  |  | 180 | 逆变器中间直流电压Uc V-RFC2
181 |  | 5 |  |  | 181 | 逆变电路输出线电压 V-RFC2
182 |  | 6 |  |  | 182 | 逆变器输出频率Hz-RFC2
183 |  | 7 | 本机 | 制动系统-主界面 | 183 | 逆变器输出U电路Iu A-RFC2
184 | 23 | 0 | 补机 |  | 184 | 逆变器输出V电路Iv A-RFC2
185 |  | 1 | 补风 |  | 185 | 逆变器输出W电路Iw A-RFC2
186 |  | 2 | 不补风 |  | 186
187 |  | 3 | 空电切除 |  | 187 | 线路输入电压Uin V-TBC
188 |  | 4 | 空电投入 |  | 188 | 逆变器中间直流电压Uc V-TBC
189 |  | 5 | ATP投入 |  | 189 | 逆变电路输出线电压 V-TBC
190 |  | 6 | ATP切除 |  | 190 | 逆变器输出频率Hz-TBC
191 |  | 7 | 500KPa |  | 191 | 逆变器输出U电路Iu A-TBC
192 | 24 | 0 | 600KPa |  | 192 | 逆变器输出V电路Iv A-TBC
193 |  | 1 | 单机投入 |  | 193 | 逆变器输出W电路Iw A-TBC
194 |  | 2 | 单机切除 |  | 194
195 |  | 3 | MMI屏下方-1按下 |  | 195
196 |  | 4 | MMI屏下方-2按下 |  | 196
197 |  | 5 | MMI屏下方-3按下 |  | 197
198 |  | 6 | MMI屏下方-4按下 |  | 198
199 |  | 7 | MMI屏下方-5按下 |  | 199
200 | 25 | 0 | MMI屏下方-6按下 |  | 200
201 |  | 1 | MMI屏下方-7按下 |  | 201 | ECU生命信号 | 监控器-ECU
202 |  | 2 | MMI屏下方-8按下 |  | 202 | 柴油机实际转速 转/分
203 |  | 3 | MMI屏下方-9按下 |  | 203 | 柴油机设定转速 转/分
204 |  | 4 | MMI屏下方-0按下 |  | 204 | 每冲程所消耗油量 mm^3/str
205 |  | 5 | MMI屏右方-C按下 |  | 205
206 |  | 6 | MMI屏右方-上按下 |  | 206
207 |  | 7 | MMI屏右方-下按下 |  | 207 | 负载控制信号（ELCS信号）
208 | 26 | 0 | MMI屏右方-左按下 | 硬件 | 208 | 供油提前角 BTDC
209 |  | 1 | MMI屏右方-右按下 |  | 209 | ECU供电电源 伏
210 |  | 2 | MMI屏右方-Enter按下 |  | 210 | 喷油驱动电压 伏
211 |  | 3 | MMI屏上方-"温度键"按下 |  | 211 | 限制的供油量 mm^3/str
212 |  | 4 | MMI屏上方-"液晶屏背光关断"按下 |  | 212
213 |  | 5 | MMI屏上方-"背光调暗"按下 |  | 213
214 |  | 6 | MMI屏上方-"背光调亮"按下 |  | 214
215 |  | 7 | MMI屏上方-"日夜亮度切换"按下 |  | 215 | 辅助交流发电机A相电流 A | 监控器-机车监控（第一页）
216 | 27 | 0 | MMI屏上方-"音量调小"按下 |  | 216 | 辅助交流发电机B相电流 A
217 |  | 1 | MMI屏上方-"音量调大"按下 |  | 217 | 辅助交流发电机C相电流 A
218 |  | 2 | MMI屏上方-"事件信息"按下 |  | 218 | 辅助发电机接地电电压（交） V
219 |  | 3 | MMI屏上方-"处理信息"按下 |  | 219 | 辅发励磁绕组接地电压（交） V
220 |  | 4 | MMI屏上方-"帮助"按下 |  | 220 | 辅助发电机接地电电压（直） V
221 |  | 5 |  |  | 221 | 辅发励磁绕组接地电压（直） V
222 |  | 6 | 柴油机工作模式-油耗优先 | 机车设置-软开关 | 222 | 辅助发电机功率 kW
223 |  | 7 | 冷却风扇强制-切除 |  | 223
224 | 28 | 0 | 冷却风扇-正向 |  | 224 | 蓄电池充电电路接地电压（交）
225 |  | 1 | 自动启/停机-禁用 |  | 225 | 蓄电池充电电路接地电压（直）
226 |  | 2 | 机油进口压力传感器-主 |  | 226 | 蓄电池&微机断路器电压 V
227 |  | 3 | 联轴保护-切入 |  | 227 | 蓄电池充电器功率 kW
228 |  | 4 | 辅助发电机-切入 |  | 228
229 |  | 5 | 自负荷-关 |  | 229 | 制动电位器高端TL13 V
230 |  | 6 | 空压机模式-自动 |  | 230 | 制动电位器滑动端 V
231 |  | 7 | 主变柜门联锁保护-切入 |  | 231
232 | 29 | 0 | 1#牵引电机-切入 |  | 232
233 |  | 1 | 2#牵引电机-切入 |  | 233 | 牵引电机通风机功率kW
234 |  | 2 | 3#牵引电机-切入 |  | 234 | 主发通风机功率 kW
235 |  | 3 | 4#牵引电机-切入 |  | 235 | 冷却风扇功率1 kW
236 |  | 4 | 5#牵引电机-切入 |  | 236 | 冷却风扇功率2 kW
237 |  | 5 | 6#牵引电机-切入 |  | 237 | 空压机1功率 kW
238 |  | 6 | 空压机1-切入 |  | 238 | 空压机2功率 kW
239 |  | 7 | 空压机2-切入 |  | 239
240 | 30 | 0 | 空压机强制手动-关 |  | 240 | 增压器控制器状态 V
241 |  | 1 | 全部故障复位-白 |  | 241
242 |  | 2 | TAC故障复位-白 |  | 242
243 |  | 3 | ECU故障复位-白 |  | 243 | 轮轴功率基准 | 牵引监控
244 |  | 4 | BCC故障复位-白 |  | 244 | 轮轴牵引/电制功率
245 |  | 5 | LCS故障复位-白 |  | 245 | ECU负载控制信号%
246 |  | 6 | AAC故障复位-白 |  | 246 | 功率修正系数%
247 |  | 7 | DCU1故障复位-白 |  | 247 | 柴油机功率kW
248 | 31 | 0 | 辅助变流器故障复位-白 |  | 248 | DCU1中间直流电压
249 |  | 1 | DCU2故障复位-白 |  | 249 | TAC中间电压
250 |  | 2 | 低恒速控制开关-切除 |  | 250 | DCU2中间直流电压
251 |  | 3 |  |  | 251
252 |  | 4 | 柴油机状态-运行中 | 监控-柴油机起动界面 | 252 | 冷却风扇1功率
253 |  | 5 | 柴油机状态-停机 |  | 253 | 冷却风扇2功率
254 |  | 6 | 柴油机状态-运行中 | 监控-ECU | 254 | 牵引电机通风机功率
255 |  | 7 | 柴油机状态-停机 |  | 255 | 主发通风机功率
256 | 32 | 0 |  |  | 256 | 蓄电池充电器功率
257 |  | 1 | 工况-紧急制动 | 主界面 | 257 | 空压机1功率
258 |  | 2 | 工况-常用制动 |  | 258 | 空压机2功率
259 |  | 3 | 工况-惩罚制动 |  | 259 | 辅助发电机功率
260 |  | 4 | 停放制动 |  | 260
261 |  | 5 |  |  | 261 | 中间直流功率
262 |  | 6 |  |  | 262 | 机油进口压力
263 |  | 7 |  |  | 263 | 机油出口温度
264 | 33 | 0 |  |  | 264 | 高温水出口温度
265 |  | 1 |  |  | 265 | 左侧涡轮前端温度
266 |  | 2 |  |  | 266 | 右侧涡轮前端温度
267 |  | 3 |  |  | 267 | 左侧增压器转速
268 |  | 4 | 制动设置为本务机车 | 机车测试-速度测试 | 268 | 右侧增压器转速
269 |  | 5 | 机车在“就绪-牵引无动力”模式 |  | 269
270 |  | 6 | 自动制动已缓解 |  | 270
271 |  | 7 | 机车未移动 |  | 271
272 | 34 | 0 | 单独制动已缓解（仅限超速模式） |  | 272
273 |  | 1 | 换向手柄已居中 | 机车测试-警惕输入设置 | 273
274 |  | 2 | 司控器档位在惰转位 |  | 274
275 |  | 3 | 实施单独制动 |  | 275 | 流量 | 制动系统
276 |  | 4 | 缓解自动制动 |  | 276
277 |  | 5 | 机车未移动 |  | 277 | 总风缸
278 |  | 6 | 按警惕按钮 |  | 278 | 均衡缸
279 |  | 7 | 司控器档位-idle |  | 279 | 列车管
280 | 35 | 0 | 方向手柄位置-中立位 |  | 280 | 制动缸
281 |  | 1 | 按喇叭 |  | 281
282 |  | 2 | 按撒砂 |  | 282
283 |  | 3 | 整车软件版本 | 主界面 | 283
284 |  | 4 | 车号 |  | 284
285 |  | 5 | 100-前转向架前进撒砂阀(FSCV1） | 机车测试-自测试-测试-机车 | 285
286 |  | 6 | 101-后转向架前进撒砂阀(FSCV2） |  | 286 | 电机1实际力矩N.m | 监控器-DCU（第二页）
287 |  | 7 | 102-前转向架后进撒砂阀(RSCV1） |  | 287 | 电机2实际力矩N.m
288 | 36 | 0 | 103-后转向架后进撒砂阀(RSCV2） |  | 288 | 电机3实际力矩N.m
289 |  | 1 | 111-电子空气干燥器（EAD） |  | 289 | 电机4实际力矩N.m
290 |  | 2 | 116-排水阀（DVMV） |  | 290 | 电机5实际力矩N.m
291 |  | 3 | 117-空电联锁电磁阀（DAIV） |  | 291 | 电机6实际力矩N.m
292 |  | 4 | 200-空转控制重联线（TL10） | 机车测试-自测试-测试-列车重联线 | 292
293 |  | 5 | 201-警铃重联线（BLR)和（TL2） |  | 293 | SMC给定1轴力矩N.m
294 |  | 6 | 203-撒砂重联线（TL23) |  | 294 | SMC给定2轴力矩N.m
295 |  | 7 | 214-发电机励磁重联线（TL6） |  | 295 | SMC给定3轴力矩N.m
296 | 37 | 0 | 221-持续警告铃重联线（TL2） |  | 296 | SMC给定4轴力矩N.m
297 |  | 1 | 222-重联-空压机同步（T/L 22）（正端）控制 |  | 297 | SMC给定5轴力矩N.m
298 |  | 2 | 226-主操纵台联锁 |  | 298 | SMC给定6轴力矩N.m
299 |  | 3 | 227-副操纵台联锁 |  | 299
300 |  | 4 | 300-燃油泵接触器（FPC） | 机车测试-自测试-测试-柴油机 | 300 | 电机1电机电流A
301 |  | 5 | 301-蓄能启动接触器（BESC） |  | 301 | 电机2电机电流A
302 |  | 6 | 303-温控阀（TEM) |  | 302 | 电机3电机电流A
303 |  | 7 | 314-滑油泵接触器（PLC） |  | 303 | 电机4电机电流A
304 | 38 | 0 | 318-柴油机启动警铃（CRBL） |  | 304 | 电机5电机电流A
305 |  | 1 | 319-启动转换开关（CTS） |  | 305 | 电机6电机电流A
306 |  | 2 | 329-柴油机起机配置继电器（CSUR） |  | 306
307 |  | 3 | 335-散热器百叶窗（SMV1,SMV2） |  | 307
308 |  | 4 | 344-启动警铃（冗余）（RCBL） |  | 308
309 |  | 5 | 400-辅助发电机预励磁接触器（FFR） | 机车测试-自测试-测试-辅助交流电机 | 309 | 电机1温度℃ | 监控器-DCU（第三页）
310 |  | 6 | 404-冷却风扇1（RFC1） |  | 310 | 电机2温度℃
311 |  | 7 | 405-冷却风扇2（RFC2） |  | 311 | 电机3温度℃
312 | 39 | 0 | 406-牵引通风机控制（TBC） |  | 312 | 电机4温度℃
313 |  | 1 | 417-空压机1（COMP1） |  | 313 | 电机5温度℃
314 |  | 2 | 418-空压机2（COMP2) |  | 314 | 电机6温度℃
315 |  | 3 | 柴油机控制开关EC没有处在移车位（1方框为绿,0为灰） | 机车测试-自动启停机 | 315
316 |  | 4 | 机车没有处在自测试模式（1方框为绿,0为灰） |  | 316 | 1轴斩波电流A
317 |  | 5 | 自动启停次数未被限制（1方框为绿,0为灰） |  | 317 | 2轴斩波电流A
318 |  | 6 | 无起动警铃失配故障（1方框为绿,0为灰） |  | 318 | 3轴斩波电流A
319 |  | 7 | 柴油机没有被手动或重联停机（1方框为绿,0为灰） |  | 319 | 4轴斩波电流A
320 | 40 | 0 | 换向手柄已居中（1方框为绿,0为灰） |  | 320 | 5轴斩波电流A
321 |  | 1 | 档位在惰转位（1方框为绿,0为灰） |  | 321 | 6轴斩波电流A
322 |  | 2 | 单独制动或停放制动或自动制动已施加（1方框为绿,0为灰） |  | 322
323 |  | 3 | 已手动启动AESS（1方框为绿,0为灰） |  | 323
324 |  | 4 | AESS未被延迟（1方框为绿,0为灰） |  | 324
325 |  | 5 | 机车未移动（1方框为绿,0为灰） |  | 325 | 1.柴油机系统压力 | 监控器-机车监控（第二页）
326 |  | 6 | 机车状况允许自动停机（1方框为绿,0为灰） |  | 326 | 稳压箱压力 千帕
327 |  | 7 | 状态1 |  | 327 | 高温水泵出口压力 kPa
328 | 41 | 0 | 状态2 |  | 328 | 低温水泵出口压力 kPa
329 |  | 1 | 状态3 |  | 329
330 |  | 2 | 状态4 |  | 330 | 柴油机机油进口压力 kPa
331 |  | 3 | 状态5 |  | 331 | 柴油机机油进口压力（冗余） kPa
332 |  | 4 | 从零开始递增 | 机车设置-里程计数 | 332 | 柴油机燃油末端压力 kPa
333 |  | 5 | 从预设值开始递减 |  | 333
334 |  | 6 | 单机自检-执行单机自检测试 | 制动系统-维护 | 334 | 柴油机燃油泵出口压力 kPa
335 |  | 7 | 事件记录-显示时间/故障记录 |  | 335
336 | 42 | 0 | 传感器校准-执行传感器校准 |  | 336 | 曲轴箱压力 kPa
337 |  | 1 | 事件信息1 | 制动系统-事件记录界面 | 337 | 大气压力 kPa
338 |  | 2 | 事件信息2 |  | 338
339 |  | 3 | 事件信息3 |  | 339 | 2.制动系统压力
340 |  | 4 | 事件信息4 |  | 340 | 主风缸空气压力 kPa
341 |  | 5 | 事件信息5 |  | 341 | 主风缸空气压力（冗余） kPa
342 |  | 6 | 事件信息6 |  | 342 | 制动缸压力 kPa
343 |  | 7 | 事件信息7 |  | 343 | 制动管压力 kPa
344 | 43 | 0 | 事件信息8 |  | 344 | 均衡风缸压力 kPa
345 |  | 1 | 事件信息9 |  | 345
346 |  | 2 | 事件信息10 |  | 346
347 |  | 3 | 事件信息11 |  | 347 | 柴油机高温水进口温度 ℃ | 监控器-机车监控（第三页）
348 |  | 4 | 事件信息12 |  | 348 | 柴油机高温水出口温度 ℃
349 |  | 5 | 事件信息13 |  | 349 | 柴油机机油进口温度 ℃
350 |  | 6 | 事件信息14 |  | 350 | 柴油机机油出口温度 ℃
351 |  | 7 | 事件信息15 |  | 351
352 | 44 | 0 | 事件信息16 |  | 352 | 柴油机中冷水出口温度℃
353 |  | 1 | 事件信息17 |  | 353
354 |  | 2 | 事件信息18 |  | 354 | 稳压箱温度 ℃
355 |  | 3 | 事件信息19 |  | 355 | 左侧涡轮前温度℃
356 |  | 4 | 事件信息20 |  | 356 | 右侧涡轮前温度 ℃
357 |  | 5 | 事件信息21 |  | 357 | 环境温度℃
358 |  | 6 | 事件信息22 |  | 358 | 蓄电池温度℃
359 |  | 7 | 事件信息23 |  | 359 | 涡轮补偿温度℃
360 | 45 | 0 | 在转向架前段正向撒砂-接通 |  | 360 | 温控阀开度反馈%
361 |  | 1 | 在转向架前段正向撒砂-接通 |  | 361
362 |  | 2 | 在转向架前段正向撒砂-接通 |  | 362 | 1#制动电阻通风机转速 rpm
363 |  | 3 | 在转向架前段正向撒砂-接通 |  | 363 | 2#制动电阻通风机转速 rpm
364 |  | 4 | 空气干燥器-接通 |  | 364 | 左侧增压器转速 rpm
365 |  | 5 | 排水阀DVMV-接通 |  | 365 | 右侧增压器转速 rpm
366 |  | 6 | 空电联锁电磁阀指令-接通 |  | 366 | 制动级位 | 主界面-手柄档位 | 101-电制1位 | 102-电制2位 | 103-电制3位 | 104-电制4位 | 105-电制5位 | 106-电制6位 | 107-电制7位 | 108-电制8位 | 109-电制9位
367 |  | 7 | 燃油泵状态断路器-开 |  | 367 | 速度模拟 | 机车测试-速度测试
368 | 46 | 0 | 燃油泵接触器指令-接通 |  | 368 | 制动缸压力 kPa | 机车测试-警惕输入设置
369 |  | 1 | BESC状态-开 |  | 369 | 制动管压力 kPa
370 |  | 2 | 蓄能启动接触器指令-接通 |  | 370 | 24小时启机次数 | 机车设置-柴油机自动启停机
371 |  | 3 | 开度指令-接通 |  | 371 | 预设计数器里程（米） | 机车设置-里程设置
372 |  | 4 | 预润滑电机断路器-开 |  | 372 | 当前计数器里程（米） | 机车设置-里程计数
373 |  | 5 | 预润滑指令-接通 |  | 373 | 整车软件版本 | 主界面
374 |  | 6 | 启机警铃反馈-开 | 柴油机起动警铃 | 374 | 车号
375 |  | 7 | 启机警铃指令-接通 |  | 375 | 手柄档位 |  | 1-1位 | 2-2位 | 3-3位 | 3-3位 | 4-4位 | 5-5位 | 6-6位 | 7-7位 | 8-8位 | 9-idle | 10-set-up
376 | 47 | 0 | LCCB-开 |  | 376 | 请输入密码 | 制动系统-维护密码验证界面
377 |  | 1 | 柴油机控制开关-启动-开 |  | 377 | 单机自检共17步 | 制动系统-单机自检
378 |  | 2 | LCCB-开 | 启动转换开关 | 378 | 请输入密码 | 主界面维护模式
379 |  | 3 | 柴油机控制开关-启动-开 |  | 379 | 第1轴轮径 | 轮径设置-维护
380 |  | 4 | CTS-4#继电器命令-开 |  | 380 | 第2轴轮径
381 |  | 5 | CTS-6#继电器命令-开 |  | 381 | 第3轴轮径
382 |  | 6 | CTS-4#反馈-开 |  | 382 | 第4轴轮径
383 |  | 7 | CTS-中立位反馈-开 |  | 383 | 第5轴轮径
384 | 48 | 0 | CTS-6#反馈-开 |  | 384 | 第6轴轮径
385 |  | 1 | CSUR指令-接通 | 柴油机起机配置继电器 | 385 | 年 | 时间设置-维护
386 |  | 2 | LCCB-开 |  | 386 | 月
387 |  | 3 | 散热器百叶窗指令-接通 | 散热器百叶窗 | 387 | 日
388 |  | 4 | LCCB-开 |  | 388 | 时
389 |  | 5 | 高压保护手柄-开 | 励磁快速接触器 | 389 | 分
390 |  | 6 | 辅助发电机FFR指令-接通 |  | 390 | 秒
391 |  | 7 | LCCB-开 |  | 391 | 机车编号 | 车号设置-维护
392 | 49 | 0 | RCBL反馈-开 | 冗余启机警铃 | 392 | 大闸手柄置抑制位1S | 制动系统界面
393 |  | 1 | RCBL指令-接通 |  | 393
394 |  | 2 | LCCB-开 |  | 394 | 蓄电池电压 | 前转向架前进撒砂
395 |  | 3 | 柴油机控制开关-启动-开 |  | 395 | TL13输入-控制正极伏
396 |  | 4 | RFC1接通 | 冷却风扇1 | 396 | MR压力
397 |  | 5 | RFC2接通 | 冷却风扇2 | 397 | 蓄电池电压 | 后转向架前进撒砂
398 |  | 6 | TBC接通 | 牵引通风机 | 398 | TL13输入-控制正极伏
399 |  | 7 | COMP1-接通 | 空压机1 | 399 | MR压力
400 | 50 | 0 | LCCB-开 |  | 400 | 蓄电池电压 | 前转向架后退撒砂
401 |  | 1 | COMP2-接通 | 空压机2 | 401 | TL13输入-控制正极伏
402 |  | 2 | LCCB-开 |  | 402 | MR压力
403 |  | 3 | 紧急制动解锁倒计时：60 |  | 403 | 蓄电池电压 | 后转向架后退撒砂
404 |  | 4 | 需将大闸从紧急位置运转位充风解锁 |  | 404 | TL13输入-控制正极伏
405 |  | 5 |  |  | 405 | MR压力
406 |  | 6 |  |  | 406 | 蓄电池电压 | 电子空气干燥器
407 |  | 7 |  |  | 407 | TL13输入-控制正极伏
408 | 51 | 0 |  |  | 408 | 蓄电池电压 | 排水阀
409 |  | 1 |  |  | 409 | TL13输入-控制正极伏
410 |  | 2 |  |  | 410 | 蓄电池电压 | 空电联锁电磁阀
411 |  | 3 |  |  | 411 | TL13输入-控制正极伏
412 |  | 4 |  |  | 412 | MR压力
413 |  | 5 |  |  | 413 | 制动缸压力 kPa
414 |  | 6 |  |  | 414 | 燃油压力 | 燃油泵接触器
415 |  | 7 |  |  | 415 | 蓄电池电压
[5 empty] | 416 | 蓄电池电压 | 蓄能启动接触器
[5 empty] | 417 | TL13输入-控制正极
[5 empty] | 418 | 实际开度 | 温控阀
[5 empty] | 419 | 机油油出口温度 | 滑油泵
[5 empty] | 420 | 进口水温
[5 empty] | 421 | 滤清器进口压力
[5 empty] | 422 | 机油压力
[5 empty] | 423 | 机油出口压力
[5 empty] | 424 | 蓄电池电压
[5 empty] | 425 | 蓄电池电压 | 柴油机起动警铃
[5 empty] | 426 | 蓄电池电压 | 柴油机起机配置继电器
[5 empty] | 427 | 蓄电池电压 | 散热器百叶窗
[5 empty] | 428 | MR压力
[5 empty] | 429 | 蓄电池电压 | 冗余启机警铃
[5 empty] | 430 | 辅助A相电流有效值 | 励磁快速接触器
[5 empty] | 431 | 辅助B相电流有效值
[5 empty] | 432 | 辅助C相电流有效值
[5 empty] | 433 | 柴油机转速
[5 empty] | 434 | 辅发电压有效值
[5 empty] | 435 | 辅发接地检测电压
[5 empty] | 436 | 蓄电池电压
[5 empty] | 437 | 辅助A相电流有效值 | 冷却风扇1
[5 empty] | 438 | 辅助B相电流有效值
[5 empty] | 439 | 辅助C相电流有效值
[5 empty] | 440 | 辅发电压有效值
[5 empty] | 441 | 辅发接地检测电压
[5 empty] | 442 | 风扇A相电流
[5 empty] | 443 | 风扇B相电流
[5 empty] | 444 | 风扇C相电流
[5 empty] | 445 | 逆变器线路输入电压
[5 empty] | 446 | 逆变器中间直流电压
[5 empty] | 447 | 逆变器输入线电压
[5 empty] | 448 | 逆变器输出频率
[5 empty] | 449 | 柴油机转速
[5 empty] | 450 | 辅助A相电流有效值 | 冷却风扇2
[5 empty] | 451 | 辅助B相电流有效值
[5 empty] | 452 | 辅助C相电流有效值
[5 empty] | 453 | 辅发电压有效值
[5 empty] | 454 | 辅发接地检测电压
[5 empty] | 455 | 风扇A相电流
[5 empty] | 456 | 风扇B相电流
[5 empty] | 457 | 风扇C相电流
[5 empty] | 458 | 逆变器线路输入电压
[5 empty] | 459 | 逆变器中间直流电压
[5 empty] | 460 | 逆变器输入线电压
[5 empty] | 461 | 逆变器输出频率
[5 empty] | 462 | 柴油机转速
[5 empty] | 463 | 辅助A相电流有效值 | 牵引通风机控制
[5 empty] | 464 | 辅助B相电流有效值
[5 empty] | 465 | 辅助C相电流有效值
[5 empty] | 466 | 辅发电压有效值
[5 empty] | 467 | 辅发接地检测电压
[5 empty] | 468 | TBC A相电流
[5 empty] | 469 | TBC B相电流
[5 empty] | 470 | TBC C相电流
[5 empty] | 471 | 逆变器线路输入电压
[5 empty] | 472 | 逆变器中间直流电压
[5 empty] | 473 | 逆变器输入线电压
[5 empty] | 474 | 逆变器输出频率
[5 empty] | 475 | 柴油机转速
[5 empty] | 476 | 辅助A相电流有效值 | 空压机1
[5 empty] | 477 | 辅助B相电流有效值
[5 empty] | 478 | 辅助C相电流有效值
[5 empty] | 479 | 辅发电压有效值
[5 empty] | 480 | 辅发接地检测电压
[5 empty] | 481 | COMP1 A相电流
[5 empty] | 482 | COMP1 B相电流
[5 empty] | 483 | COMP1 C相电流
[5 empty] | 484 | 逆变器线路输入电压
[5 empty] | 485 | 逆变器中间直流电压
[5 empty] | 486 | 逆变器输入线电压
[5 empty] | 487 | 逆变器输出频率
[5 empty] | 488 | 柴油机转速
[5 empty] | 489 | 辅助A相电流有效值 | 空压机2
[5 empty] | 490 | 辅助B相电流有效值
[5 empty] | 491 | 辅助C相电流有效值
[5 empty] | 492 | 辅发电压有效值
[5 empty] | 493 | 辅发接地检测电压
[5 empty] | 494 | COMP2 A相电流
[5 empty] | 495 | COMP2 B相电流
[5 empty] | 496 | COMP2 C相电流
[5 empty] | 497 | 逆变器线路输入电压
[5 empty] | 498 | 逆变器中间直流电压
[5 empty] | 499 | 逆变器输入线电压
[5 empty] | 500 | 逆变器输出频率
[5 empty] | 501 | 柴油机转速

## 屏给逻辑
UCHAR数组定义 |  |  |  |  | FLOAT数组定义
总序号 | 数组下标 | 字节位 | 内容定义 | 备注 | 总序号/数组下标 | 内容定义 | 备注
0 | 0 | 0 |  |  | 0
1 |  | 1 | 柴油机工作模式-按下 | 机车设置-软开关 | 1 | 低恒速设置速度 | 机车设置-低恒速
2 |  | 2 | 冷却风扇强制-按下 |  | 2
3 |  | 3 | 冷却风扇-按下 |  | 3
4 |  | 4 | 自动启/停机-按下 |  | 4
5 |  | 5 | 机油进口压力传感器-按下 |  | 5
6 |  | 6 | 联轴保护-按下 |  | 6
7 |  | 7 | 辅助发电机-按下 |  | 7
8 | 1 | 0 | 自负荷-按下 |  | 8
9 |  | 1 | 空压机模式-按下 |  | 9
10 |  | 2 | 主变柜门联锁保护-按下 |  | 10
11 |  | 3 | 1#牵引电机-按下 |  | 11
12 |  | 4 | 2#牵引电机-按下 |  | 12
13 |  | 5 | 3#牵引电机-按下 |  | 13
14 |  | 6 | 4#牵引电机-按下 |  | 14
15 |  | 7 | 5#牵引电机-按下 |  | 15
16 | 2 | 0 | 6#牵引电机-按下 |  | 16
17 |  | 1 | 空压机1-按下 |  | 17
18 |  | 2 | 空压机2-按下 |  | 18
19 |  | 3 | 空压机强制手动-按下 |  | 19
20 |  | 4 | 全部故障复位-按下 |  | 20
21 |  | 5 | TAC故障复位-按下 |  | 21
22 |  | 6 | ECU故障复位-按下 |  | 22
23 |  | 7 | BCC故障复位-按下 |  | 23
24 | 3 | 0 | LCS故障复位-按下 |  | 24
25 |  | 1 | AAC故障复位-按下 |  | 25
26 |  | 2 | DCU1故障复位-按下 |  | 26
27 |  | 3 | 辅助变流器故障复位-按下 |  | 27
28 |  | 4 | DCU2故障复位-按下 |  | 28
29 |  | 5 | 低恒速控制开关-按下 |  | 29
30 |  | 6 |  |  | 30
31 |  | 7 |  |  | 31
32 | 4 | 0 |  | 机车低恒速开关 | 32
33 |  | 1 |  |  | 33
34 |  | 2 |  |  | 34
35 |  | 3 |  |  | 35
36 |  | 4 |  |  | 36
37 |  | 5 |  |  | 37
38 |  | 6 |  |  | 38
39 |  | 7 |  |  | 39
40 | 5 | 0 |  |  | 40
41 |  | 1 |  |  | 41
42 |  | 2 |  |  | 42
43 |  | 3 |  |  | 43
44 |  | 4 |  | 新增 | 44
45 |  | 5 |  |  | 45
46 |  | 6 |  |  | 46
47 |  | 7 |  |  | 47
48 | 6 | 0 |  |  | 48
49 |  | 1 |  |  | 49
50 |  | 2 | 前转向架前进撒砂阀(FSCV1）-接通 |  | 50
51 |  | 3 | 后转向架前进撒砂阀(FSCV2）-接通 |  | 51
52 |  | 4 | 前转向架后进撒砂阀(RSCV1）-接通 |  | 52
53 |  | 5 | 后转向架后进撒砂阀(RSCV2）-接通 |  | 53
54 |  | 6 | 电子空气干燥器（EAD）-接通 |  | 54
55 |  | 7 | 排水阀（DVMV）-接通 |  | 55
56 | 7 | 0 | 空电联锁电磁阀（DAIV）-接通 |  | 56
57 |  | 1 | 燃油泵接触器（FPC）-接通 |  | 57
58 |  | 2 | 蓄能启动接触器（BESC）-接通 |  | 58
59 |  | 3 | 温控阀（TEM)-接通 |  | 59
60 |  | 4 | 滑油泵接触器（PLC）-接通 |  | 60
61 |  | 5 | 柴油机启动警铃（CRBL）-接通 |  | 61
62 |  | 6 | 启动转换开关（CTS）-接通 |  | 62
63 |  | 7 | 柴油机起机配置继电器（CSUR）-接通 |  | 63
64 | 8 | 0 | 散热器百叶窗（SMV1,SMV2）-接通 |  | 64
65 |  | 1 | 启动警铃（冗余）（RCBL）-接通 |  | 65
66 |  | 2 | 辅助发电机预励磁接触器（FFR）-接通 |  | 66
67 |  | 3 | 冷却风扇1（RFC1）-接通 |  | 67
68 |  | 4 | 冷却风扇2（RFC2）-接通 |  | 68
69 |  | 5 | 牵引通风机控制（TBC）-接通 |  | 69
70 |  | 6 | 空压机1（COMP1）-接通 |  | 70
71 |  | 7 | 空压机2（COMP2)-接通 |  | 71
72 | 9 | 0 | 紧急制动解锁倒计时结束 |  | 72
73 |  | 1 | 警惕计时结束 |  | 73
74 |  | 2 | 前转向架前进撒砂阀(FSCV1）-断开 |  | 74
75 |  | 3 | 后转向架前进撒砂阀(FSCV2）-断开 |  | 75
76 |  | 4 | 前转向架后进撒砂阀(RSCV1）-断开 |  | 76
77 |  | 5 | 后转向架后进撒砂阀(RSCV2）-断开 |  | 77
78 |  | 6 | 电子空气干燥器（EAD）-断开 |  | 78
79 |  | 7 | 排水阀（DVMV）-断开 |  | 79
80 | 10 | 0 | 空电联锁电磁阀（DAIV）-断开 |  | 80
81 |  | 1 | 燃油泵接触器（FPC）-断开 |  | 81
82 |  | 2 | 蓄能启动接触器（BESC）-断开 |  | 82
83 |  | 3 | 温控阀（TEM)-断开 |  | 83
84 |  | 4 | 滑油泵接触器（PLC）-断开 |  | 84
85 |  | 5 | 柴油机启动警铃（CRBL）-断开 |  | 85
86 |  | 6 | 启动转换开关（CTS）-断开 |  | 86
87 |  | 7 | 柴油机起机配置继电器（CSUR）-断开 |  | 87
88 | 11 | 0 | 散热器百叶窗（SMV1,SMV2）-断开 |  | 88
89 |  | 1 | 启动警铃（冗余）（RCBL）-断开 |  | 89
90 |  | 2 | 辅助发电机预励磁接触器（FFR）-断开 |  | 90
91 |  | 3 | 冷却风扇1（RFC1）-断开 |  | 91
92 |  | 4 | 冷却风扇2（RFC2）-断开 |  | 92
93 |  | 5 | 牵引通风机控制（TBC）-断开 |  | 93
94 |  | 6 | 空压机1（COMP1）-断开 |  | 94
95 |  | 7 | 空压机2（COMP2)-断开 |  | 95
96 | 12 | 0 |  |  | 96
97 |  | 1 |  |  | 97
98 |  | 2 |  |  | 98
99 |  | 3 |  |  | 99
100 |  | 4 |  |  | 100
101 |  | 5 |  |  | 101
102 |  | 6 |  |  | 102
103 |  | 7 |  |  | 103
104 | 13 | 0 |  |  | 104
105 |  | 1 |  |  | 105
106 |  | 2 |  |  | 106
107 |  | 3 |  |  | 107
108 |  | 4 |  |  | 108
109 |  | 5 |  |  | 109
110 |  | 6 |  |  | 110
111 |  | 7 |  |  | 111
112 | 14 | 0 |  |  | 112
113 |  | 1 |  |  | 113
114 |  | 2 |  |  | 114
115 |  | 3 |  |  | 115
116 |  | 4 |  |  | 116
117 |  | 5 |  |  | 117
118 |  | 6 |  |  | 118
119 |  | 7 |  |  | 119
120 | 15 | 0 |  |  | 120
121 |  | 1 |  |  | 121
122 |  | 2 |  |  | 122
123 |  | 3 |  |  | 123
124 |  | 4 |  |  | 124
125 |  | 5 |  |  | 125
126 |  | 6 |  |  | 126
127 |  | 7 |  |  | 127
128 | 16 | 0 |  |  | 128
129 |  | 1 |  |  | 129
130 |  | 2 |  |  | 130
131 |  | 3 |  |  | 131
132 |  | 4 |  |  | 132
133 |  | 5 |  |  | 133
134 |  | 6 |  |  | 134
135 |  | 7 |  |  | 135
136 | 17 | 0 |  |  | 136
137 |  | 1 |  |  | 137
138 |  | 2 |  |  | 138
139 |  | 3 |  |  | 139
140 |  | 4 |  |  | 140
141 |  | 5 |  |  | 141
142 |  | 6 |  |  | 142
143 |  | 7 |  |  | 143
144 | 18 | 0 |  |  | 144
145 |  | 1 |  |  | 145
146 |  | 2 |  |  | 146
147 |  | 3 |  |  | 147
148 |  | 4 |  |  | 148
149 |  | 5 |  |  | 149
150 |  | 6 |  |  | 150
151 |  | 7 |  |  | 151
152 | 19 | 0 |  |  | 152
153 |  | 1 |  |  | 153
154 |  | 2 |  |  | 154
155 |  | 3 |  |  | 155
156 |  | 4 |  |  | 156
157 |  | 5 |  |  | 157
158 |  | 6 |  |  | 158
159 |  | 7 |  |  | 159
160 | 20 | 0 |  |  | 160
161 |  | 1 |  |  | 161
162 |  | 2 |  |  | 162
163 |  | 3 |  |  | 163
164 |  | 4 |  |  | 164
165 |  | 5 |  |  | 165
166 |  | 6 |  |  | 166
167 |  | 7 |  |  | 167
168 | 21 | 0 |  |  | 168
169 |  | 1 |  |  | 169
170 |  | 2 |  |  | 170
171 |  | 3 |  |  | 171
172 |  | 4 |  |  | 172
173 |  | 5 |  |  | 173
174 |  | 6 |  |  | 174
175 |  | 7 |  |  | 175
176 | 22 | 0 |  |  | 176
177 |  | 1 |  |  | 177
178 |  | 2 |  |  | 178
179 |  | 3 |  |  | 179
180 |  | 4 |  |  | 180
181 |  | 5 |  |  | 181
182 |  | 6 |  |  | 182
183 |  | 7 |  |  | 183
184 | 23 | 0 |  |  | 184
185 |  | 1 |  |  | 185
186 |  | 2 |  |  | 186
187 |  | 3 |  |  | 187
188 |  | 4 |  |  | 188
189 |  | 5 |  |  | 189
190 |  | 6 |  |  | 190
191 |  | 7 |  |  | 191
192 | 24 | 0 |  |  | 192
193 |  | 1 |  |  | 193
194 |  | 2 |  |  | 194
195 |  | 3 |  |  | 195
196 |  | 4 |  |  | 196
197 |  | 5 |  |  | 197
198 |  | 6 |  |  | 198
199 |  | 7 |  |  | 199
200 | 25 | 0 |  |  | 200
201 |  | 1 |  |  | 201
202 |  | 2 |  |  | 202
203 |  | 3 |  |  | 203
204 |  | 4 |  |  | 204
205 |  | 5 |  |  | 205
206 |  | 6 |  |  | 206
207 |  | 7 |  |  | 207
208 | 26 | 0 |  |  | 208
209 |  | 1 |  |  | 209
210 |  | 2 |  |  | 210
211 |  | 3 |  |  | 211
212 |  | 4 |  |  | 212
213 |  | 5 |  |  | 213
214 |  | 6 |  |  | 214
215 |  | 7 |  |  | 215
216 | 27 | 0 |  |  | 216
217 |  | 1 |  |  | 217
218 |  | 2 |  |  | 218
219 |  | 3 |  |  | 219
220 |  | 4 |  |  | 220
221 |  | 5 |  |  | 221
222 |  | 6 |  |  | 222
223 |  | 7 |  |  | 223
224 | 28 | 0 |  |  | 224
225 |  | 1 |  |  | 225
226 |  | 2 |  |  | 226
227 |  | 3 |  |  | 227
228 |  | 4 |  |  | 228
229 |  | 5 |  |  | 229
230 |  | 6 |  |  | 230
231 |  | 7 |  |  | 231
232 | 29 | 0 |  |  | 232
233 |  | 1 |  |  | 233
234 |  | 2 |  |  | 234
235 |  | 3 |  |  | 235
236 |  | 4 |  |  | 236
237 |  | 5 |  |  | 237
238 |  | 6 |  |  | 238
239 |  | 7 |  |  | 239
240 | 30 | 0 |  |  | 240
241 |  | 1 |  |  | 241
242 |  | 2 |  |  | 242
243 |  | 3 |  |  | 243
244 |  | 4 |  |  | 244
245 |  | 5 |  |  | 245
246 |  | 6 |  |  | 246
247 |  | 7 |  |  | 247
248 | 31 | 0 |  |  | 248
249 |  | 1 |  |  | 249
250 |  | 2 |  |  | 250
251 |  | 3 |  |  | 251
252 |  | 4 |  |  | 252
253 |  | 5 |  |  | 253
254 |  | 6 |  |  | 254
255 |  | 7 |  |  | 255
256 | 32 | 0 |  |  | 256
257 |  | 1 |  |  | 257
258 |  | 2 |  |  | 258
259 |  | 3 |  |  | 259
260 |  | 4 |  |  | 260
261 |  | 5 |  |  | 261
262 |  | 6 |  |  | 262
263 |  | 7 |  |  | 263
264 | 33 | 0 |  |  | 264
265 |  | 1 |  |  | 265
266 |  | 2 |  |  | 266
267 |  | 3 |  |  | 267
268 |  | 4 |  |  | 268
269 |  | 5 |  |  | 269
270 |  | 6 |  |  | 270
271 |  | 7 |  |  | 271
272 | 34 | 0 |  |  | 272
273 |  | 1 |  |  | 273
274 |  | 2 |  |  | 274
275 |  | 3 |  |  | 275
276 |  | 4 |  |  | 276
277 |  | 5 |  |  | 277
278 |  | 6 |  |  | 278
279 |  | 7 |  |  | 279
280 | 35 | 0 |  |  | 280
281 |  | 1 |  |  | 281
282 |  | 2 |  |  | 282
283 |  | 3 |  |  | 283
284 |  | 4 |  |  | 284
285 |  | 5 |  |  | 285
286 |  | 6 |  |  | 286
287 |  | 7 |  |  | 287
288 | 36 | 0 |  |  | 288
289 |  | 1 |  |  | 289
290 |  | 2 |  |  | 290
291 |  | 3 |  |  | 291
292 |  | 4 |  |  | 292
293 |  | 5 |  |  | 293
294 |  | 6 |  |  | 294
295 |  | 7 |  |  | 295
296 | 37 | 0 |  |  | 296
297 |  | 1 |  |  | 297
298 |  | 2 |  |  | 298
299 |  | 3 |  |  | 299
300 |  | 4 |  |  | 300
301 |  | 5 |  |  | 301
302 |  | 6 |  |  | 302
303 |  | 7 |  |  | 303
304 | 38 | 0 |  |  | 304
305 |  | 1 |  |  | 305
306 |  | 2 |  |  | 306
307 |  | 3 |  |  | 307
308 |  | 4 |  |  | 308
309 |  | 5 |  |  | 309
310 |  | 6 |  |  | 310
311 |  | 7 |  |  | 311
312 | 39 | 0 |  |  | 312
313 |  | 1 |  |  | 313
314 |  | 2 |  |  | 314
315 |  | 3 |  |  | 315
316 |  | 4 |  |  | 316
317 |  | 5 |  |  | 317
318 |  | 6 |  |  | 318
319 |  | 7 |  |  | 319
320 | 40 |  |  |  | 320
321 |  |  |  |  | 321
322 |  |  |  |  | 322
323 |  |  |  |  | 323
324 |  |  |  |  | 324
325 |  |  |  |  | 325
326 |  |  |  |  | 326
327 |  |  |  |  | 327
328 | 41 |  |  |  | 328
329 |  |  |  |  | 329
330 |  |  |  |  | 330
331 |  |  |  |  | 331
332 |  |  |  |  | 332
333 |  |  |  |  | 333
334 |  |  |  |  | 334
335 |  |  |  |  | 335
336 | 42 |  |  |  | 336
337 |  |  |  |  | 337
338 |  |  |  |  | 338
339 |  |  |  |  | 339
340 |  |  |  |  | 340
341 |  |  |  |  | 341
342 |  |  |  |  | 342
343 |  |  |  |  | 343
344 | 43 |  |  |  | 344
345 |  |  |  |  | 345
346 |  |  |  |  | 346
347 |  |  |  |  | 347
348 |  |  |  |  | 348
349 |  |  |  |  | 349
350 |  |  |  |  | 350
351 |  |  |  |  | 351
352 | 44 |  |  |  | 352
353 |  |  |  |  | 353
354 |  |  |  |  | 354
355 |  |  |  |  | 355
356 |  |  |  |  | 356
357 |  |  |  |  | 357
358 |  |  |  |  | 358
359 |  |  |  |  | 359
360 | 45 |  |  |  | 360
361 |  |  |  |  | 361
362 |  |  |  |  | 362
363 |  |  |  |  | 363
364 |  |  |  |  | 364
365 |  |  |  |  | 365
366 |  |  |  |  | 366
367 |  |  |  |  | 367
368 | 46 |  |  |  | 368
369 |  |  |  |  | 369
370 |  |  |  |  | 370
371 |  |  |  |  | 371
372 |  |  |  |  | 372
373 |  |  |  |  | 373
374 |  |  |  |  | 374
375 |  |  |  |  | 375
376 | 47 |  |  |  | 376
377 |  |  |  |  | 377
378
379
380
381
382
383

## 开发需求
HXN5B机车车辆屏开发需求
|  |  |  | 必须要做 | 可能会做 | 肯定不会做
| 一级界面 | 二级界面 | 三级界面
主界面
| 监控器 | 自负荷
柴油机启动
DCU
相控
辅变
ECU
机车监控
牵引监控
| 机车设置 | 软开关 | 第一页
第二页
第三页
低恒速
机车测试
自动启停机
里程设置
里程计数
| 维护模式 | 轮径设置
时间设置
车号设置
限速设置
操纵台
数据下载
端口数据
故障清除
累计量清除
| 制动系统 | 主界面
单机自检
事件记录
传感器校准
制动版本
| 故障查询 | 当前事件
24小时事件
全部事件
| 其它选项 | IO输入
IO输出
累计数据
软件版本
网络拓扑