## 逻辑TO屏
UCHAR数组定义(逻辑-->屏) |  |  |  |  | UCHAR数组定义(屏-->逻辑) | float数组定义(逻辑-->屏) |  |  | 视图说明
数组下标 | 字节位 | 序号 | 内容定义 | 备注 |  | 总序号/数组下标 | 内容定义
[6 empty] | 1 | 列车速度 |  | 主界面
| 0 | 0 |  |  |  | 2 | 接触网电压 |  | 登陆界面
| 1 | 1 | 01号上侧车门开 |  |  | 3 | 外部空气温度 |  | 运行界面
0 | 2 | 2 | 01号上侧车门隔离/切断 | 隔离与切断是同一状态：cut-out |  | 4 | 动力制动参考 |  | 系统概况菜单界面
| 3 | 3 | 01号上侧车门故障 | 下同 |  | 5 | 01号司机室温度 | 客室温度改为屏直接给出 不需要逻辑接口--2013-11-18 | 车站界面
| 4 | 4 | 01号上侧车门释放 |  |  | 6 | 02乘客室温度 |  | 列车状态界面
| 5 | 5 | 01号下侧车门关 |  |  | 7 | 03乘客室温度 |  | 舒适度系统界面
| 6 | 6 | 01号下侧车门开 |  |  | 8 | 04乘客室温度 |  | 污物系统状态视图
| 7 | 7 | 01号下侧车门隔离 |  |  | 9 | 05乘客室温度 |  | 门状态视图
| 0 | 8 | 01号下侧车门故障 |  |  | 10 | 06乘客室温度 |  | 轴温箱状态视图
| 1 | 9 | 01号下侧车门释放 |  |  | 11 | 07乘客室温度 |  | 火灾探测器状态
1 | 2 | 10 | 2号上侧车门关 |  |  | 12 | 08乘客室温度 |  | 前端
| 3 | 11 | 2号上侧车门开 |  |  | 13 | 01车污物箱液位 |  | 制动状态
| 4 | 12 | 2号上侧车门隔离 |  |  | 14 | 02车污物箱液位 |  | 网侧电压系统视图
| 5 | 13 | 2号上侧车门故障 |  |  | 15 | 03车污物箱液位 |  | 蓄电池供电系统视图
| 6 | 14 | 2号上侧车门释放 |  |  | 16 | 04车污物箱液位 |  | 供风系统视图
| 7 | 15 | 2号下侧车门关 |  |  | 17 | 05车污物箱液位 |  | 牵引系统视图
| 0 | 16 | 2号下侧车门开 |  |  | 18 | 06车污物箱液位 |  | 激活菜单视图
| 1 | 17 | 2号下侧车门隔离 |  |  | 19 | 07车污物箱液位 |  | 联锁视图
2 | 2 | 18 | 2号下侧车门故障 |  |  | 20 | 08车污物箱液位 |  | 牵引阻断互锁菜单
| 3 | 19 | 2号下侧车门释放 |  |  | 21 | 01车净水箱液位 |  | 速度限制互锁菜单
| 4 | 20 | 03号上侧车门关 |  |  | 22 | 02车净水箱液位 |  | 紧急制动互锁菜单
| 5 | 21 | 03号上侧车门开 |  |  | 23 | 03车净水箱液位 |  | 当前活动事件列表
| 6 | 22 | 03号上侧车门隔离 |  |  | 24 | 04车净水箱液位 |  | 警报记录菜单
| 7 | 23 | 03号上侧车门故障 |  |  | 25 | 05车净水箱液位 |  | 警报汇总菜单
| 0 | 24 | 03号上侧车门释放 |  |  | 26 | 06车净水箱液位 |  | 设置首页视图
| 1 | 25 | 03号下侧车门关 |  |  | 27 | 07车净水箱液位 |  | 修改用户ID视图
6 | 2 | 26 | 03号下侧车门开 |  |  | 28 | 08车净水箱液位 |  | 主控复位按钮
| 3 | 27 | 03号下侧车门隔离 |  |  | 29 | 01车转向架平均温度 |  | 牵引制动
| 4 | 28 | 03号下侧车门故障 |  |  | 30 | 02车转向架平均温度 |  | 制动试验
| 5 | 29 | 03号下侧车门释放 |  |  | 31 | 03车转向架平均温度
| 6 | 30 | 04号上侧车门关 |  |  | 32 | 04车转向架平均温度
| 7 | 31 | 04号上侧车门开 |  |  | 33 | 05车转向架平均温度
| 0 | 32 | 04号上侧车门隔离 |  |  | 34 | 06车转向架平均温度
| 1 | 33 | 04号上侧车门故障 |  |  | 35 | 07车转向架平均温度
7 | 2 | 34 | 04号上侧车门释放 |  |  | 36 | 08车转向架平均温度
| 3 | 35 | 04号下侧车门关 |  |  | 37 | 1号以实现的制动力
| 4 | 36 | 04号下侧车门开 |  |  | 38 | 2号以实现的制动力
| 5 | 37 | 04号下侧车门隔离 |  |  | 39 | 3号以实现的制动力
| 6 | 38 | 04号下侧车门故障 |  |  | 40 | 4号以实现的制动力
| 7 | 39 | 04号下侧车门释放 |  |  | 41 | 5号以实现的制动力
| 0 | 40 | 5号上侧车门关 |  |  | 42 | 6号以实现的制动力
| 1 | 41 | 5号上侧车门开 |  |  | 43 | 7号以实现的制动力
8 | 2 | 42 | 5号上侧车门隔离 |  |  | 44 | 8号以实现的制动力
| 3 | 43 | 5号上侧车门故障 |  |  | 45 | 2号网侧电压
| 4 | 44 | 5号上侧车门释放 |  |  | 46 | 2号网侧电流
| 5 | 45 | 5号下侧车门关 |  |  | 47 | 5号网侧电压
| 6 | 46 | 5号下侧车门开 |  |  | 48 | 5号网侧电流
| 7 | 47 | 5号下侧车门隔离 |  |  | 49 | 7号网侧电压
| 0 | 48 | 5号下侧车门故障 |  |  | 50 | 7号网侧电流
| 1 | 49 | 5号下侧车门释放 |  |  | 51 | 2号蓄电池充电电流
9 | 2 | 50 | 6号上侧车门关 |  |  | 52 | 3号蓄电池充电电流
| 3 | 51 | 6号上侧车门开 |  |  | 53 | 4号蓄电池充电电流
| 4 | 52 | 6号上侧车门隔离 |  |  | 54 | 6号蓄电池充电电流
| 5 | 53 | 6号上侧车门故障 |  |  | 55 | 7号蓄电池充电电流
| 6 | 54 | 6号上侧车门释放 |  |  | 56 | 2号蓄电池充电电压
| 7 | 55 | 6号下侧车门关 |  |  | 57 | 3号蓄电池充电电压
| 0 | 56 | 6号下侧车门开 |  |  | 58 | 4号蓄电池充电电压
| 1 | 57 | 6号下侧车门隔离 |  |  | 59 | 6号蓄电池充电电压
10 | 2 | 58 | 6号下侧车门故障 |  |  | 60 | 7号蓄电池充电电压
| 3 | 59 | 6号下侧车门释放 |  |  | 61 | 02号风压
| 4 | 60 | 7号上侧车门关 |  |  | 62 | 05号风压
| 5 | 61 | 7号上侧车门开 |  |  | 63 | 07号风压
| 6 | 62 | 7号上侧车门隔离 |  |  | 64 | 01号辅助载荷电压
| 7 | 63 | 7号上侧车门故障 |  |  | 65 | 03号辅助载荷电压
| 0 | 64 | 7号上侧车门释放 |  |  | 66 | 04号辅助载荷电压
| 1 | 65 | 7号下侧车门关 |  |  | 67 | 06号辅助载荷电压
11 | 2 | 66 | 7号下侧车门开 |  |  | 68 | 08号辅助载荷电压
| 3 | 67 | 7号下侧车门隔离 |  |  | 69 | 01号DC环节电压
| 4 | 68 | 7号下侧车门故障 |  |  | 70 | 03号DC环节电压
| 5 | 69 | 7号下侧车门释放 |  |  | 71 | 04号DC环节电压
| 6 | 70 | 8号上侧车门关 |  |  | 72 | 06号DC环节电压
| 7 | 71 | 8号上侧车门开 |  |  | 73 | 08号DC环节电压
| 0 | 72 | 8号上侧车门隔离 |  |  | 74 | 01号MCM1已实现的牵引力 | 牵引界面
| 1 | 73 | 8号上侧车门故障 |  |  | 75 | 03号MCM1已实现的牵引力
12 | 2 | 74 | 8号上侧车门释放 |  |  | 76 | 04号MCM1已实现的牵引力
| 3 | 75 | 8号下侧车门关 |  |  | 77 | 06号MCM1已实现的牵引力
| 4 | 76 | 8号下侧车门开 |  |  | 78 | 08号MCM1已实现的牵引力
| 5 | 77 | 8号下侧车门隔离 |  |  | 79 | 01号MCM2已实现的牵引力
| 6 | 78 | 8号下侧车门故障 |  |  | 80 | 03号MCM2已实现的牵引力
| 7 | 79 | 8号下侧车门释放 |  |  | 81 | 04号MCM2已实现的牵引力
| 0 | 80 | 1号灯 |  |  | 82 | 06号MCM2已实现的牵引力
| 1 | 81 | 2号灯 |  |  | 83 | 08号MCM2已实现的牵引力
13 | 2 | 82 | 3号灯 |  |  | 84 | 屏幕亮度
| 3 | 83 | 4号灯 |  |  | 85 | 1号牵引力百分比
| 4 | 84 | 5号灯 |  |  | 86 | 2号牵引力百分比
| 5 | 85 | 6号灯 |  |  | 87 | 3号牵引力百分比
| 6 | 86 | 7号灯 | 改为屏自己实现 |  | 88 | 4号牵引力百分比
| 7 | 87 | 8号灯 |  |  | 89 | 5号牵引力百分比
| 0 | 88 | 1号车被选中 |  |  | 90 | 6号牵引力百分比
| 1 | 89 | 2号车被选中 |  |  | 91 | 7号牵引力百分比
14 | 2 | 90 | 3号车被选中 |  |  | 92 | 8号牵引力百分比
| 3 | 91 | 4号车被选中 |  |  | 93 | 1号再生（电）制动力百分比
| 4 | 92 | 5号车被选中 |  |  | 94 | 2号再生（电）制动力百分比
| 5 | 93 | 6号车被选中 |  |  | 95 | 3号再生（电）制动力百分比
| 6 | 94 | 7号车被选中 |  |  | 96 | 4号再生（电）制动力百分比
| 7 | 95 | 8号车被选中 |  |  | 97 | 5号再生（电）制动力百分比
| 0 | 96 | 1号上边厕所有人/没人 | 0表示没人 1表示有人 |  | 98 | 6号再生（电）制动力百分比
| 1 | 97 | 2号上边厕所有人/没人 | 0表示没人 2表示有人 |  | 99 | 7号再生（电）制动力百分比
15 | 2 | 98 | 3号上边厕所有人/没人 | 0表示没人 3表示有人 |  | 100 | 8号再生（电）制动力百分比
| 3 | 99 | 4号上边厕所有人/没人 | 0表示没人 4表示有人 |  | 101 | 1号机械制动力百分比
| 4 | 100 | 5号上边厕所有人/没人 | 0表示没人 5表示有人 |  | 102 | 2号机械制动力百分比
| 5 | 101 | 6号上边厕所有人/没人 | 0表示没人 6表示有人 |  | 103 | 3号机械制动力百分比
| 6 | 102 | 7号上边厕所有人/没人 | 0表示没人 7表示有人 |  | 104 | 4号机械制动力百分比
| 7 | 103 | 8号上边厕所有人/没人 | 0表示没人 8表示有人 |  | 105 | 5号机械制动力百分比
| 0 | 104 | 1号上边厕所有故障/没故障 | 0表示没故障 1表示有故障 |  | 106 | 6号机械制动力百分比
| 1 | 105 | 2号上边厕所有故障/没故障 |  |  | 107 | 7号机械制动力百分比
16 | 2 | 106 | 3号上边厕所有故障/没故障 |  |  | 108 | 8号机械制动力百分比
| 3 | 107 | 4号上边厕所有故障/没故障 |  |  | 109 | 列车状态——牵引力
| 4 | 108 | 5号上边厕所有故障/没故障 |  |  | 110 | 列车状态——制动力
| 5 | 109 | 6号上边厕所有故障/没故障 |  |  | 111 | 列车状态——接触网电流
| 6 | 110 | 7号上边厕所有故障/没故障 |  |  | 112 | 列车状态——限速
| 7 | 111 | 8号上边厕所有故障/没故障 |  |  | 113 | 加速/减速 | 牵引/制动界面
| 0 | 112 | 1号下边厕所有人/没人 |  |  | 114
| 1 | 113 | 2号下边厕所有人/没人 |  |  | 115
17 | 2 | 114 | 3号下边厕所有人/没人 |  |  | 116
| 3 | 115 | 4号下边厕所有人/没人 |  |  | 117
| 4 | 116 | 5号下边厕所有人/没人 |  |  | 118
| 5 | 117 | 6号下边厕所有人/没人 |  |  | 119
| 6 | 118 | 7号下边厕所有人/没人 |  |  | 120
| 7 | 119 | 8号下边厕所有人/没人 |  |  | 121
| 0 | 120 | 1号下边厕所有故障/没故障 |  |  | 122
| 1 | 121 | 2号下边厕所有故障/没故障 |  |  | 123
18 | 2 | 122 | 3号下边厕所有故障/没故障 |  |  | 124
| 3 | 123 | 4号下边厕所有故障/没故障 |  |  | 125
| 4 | 124 | 5号下边厕所有故障/没故障 |  |  | 126
| 5 | 125 | 6号下边厕所有故障/没故障 |  |  | 127
| 6 | 126 | 7号下边厕所有故障/没故障 |  |  | 128
| 7 | 127 | 8号下边厕所有故障/没故障 |  |  | 129
| 0 | 128 | 1号车厢01号探测器火灾 |  |  | 130
| 1 | 129 | 1号车厢02号探测器火灾 |  |  | 131
19 | 2 | 130 | 1号车厢03号探测器火灾 |  |  | 132
| 3 | 131 | 1号车厢04号探测器火灾 |  |  | 133
| 4 | 132 | 1号车厢05号探测器火灾 |  |  | 134
| 5 | 133 | 1号车厢06号探测器火灾 |  |  | 135
| 6 | 134 | 2号车厢01号探测器火灾 |  |  | 136
| 7 | 135 | 2号车厢02号探测器火灾 |  |  | 137
| 0 | 136 | 2号车厢03号探测器火灾 |  |  | 138
| 1 | 137 | 2号车厢04号探测器火灾 |  |  | 139
20 | 2 | 138 | 2号车厢05号探测器火灾 |  |  | 140
| 3 | 139 | 2号车厢06号探测器火灾 |  |  | 141
| 4 | 140 | 3号车厢01号探测器火灾 |  |  | 142
| 5 | 141 | 3号车厢02号探测器火灾 |  |  | 143
| 6 | 142 | 3号车厢03号探测器火灾 |  |  | 144
| 7 | 143 | 3号车厢04号探测器火灾 |  |  | 145
| 0 | 144 | 3号车厢05号探测器火灾 |  |  | 146
| 1 | 145 | 3号车厢06号探测器火灾 |  |  | 147
21 | 2 | 146 | 4号车厢01号探测器火灾 |  |  | 148
| 3 | 147 | 4号车厢02号探测器火灾 |  |  | 149
| 4 | 148 | 4号车厢03号探测器火灾 |  |  | 150 | 制动预警时间
| 5 | 149 | 4号车厢04号探测器火灾 |  |  | 151 | 目标距离
| 6 | 150 | 4号车厢05号探测器火灾 |  |  | 152 | 当前速度
| 7 | 151 | 4号车厢06号探测器火灾 |  |  | 153 | 目标速度
| 0 | 152 | 5号车厢01号探测器火灾 |  |  | 154 | 允许速度
| 1 | 153 | 5号车厢02号探测器火灾 |  |  | 155 | 控制模式(1到7)
22 | 2 | 154 | 5号车厢03号探测器火灾 |  |  | 156 | CTCS等级
| 3 | 155 | 5号车厢04号探测器火灾 |  |  | 157 | 制动等级
| 4 | 156 | 5号车厢05号探测器火灾 |  |  | 158 | 文本信息
| 5 | 157 | 5号车厢06号探测器火灾 |  |  | 159 | 机车信号
| 6 | 158 | 6号车厢01号探测器火灾 |  |  | 160 | 起模点横坐标
| 7 | 159 | 6号车厢02号探测器火灾 |  |  | 161 | MRSP变化点
| 0 | 160 | 6号车厢03号探测器火灾 |  |  | 162 | 限速速度的距离信息1
| 1 | 161 | 6号车厢04号探测器火灾 |  |  | 163 | 限速信息1
23 | 2 | 162 | 6号车厢05号探测器火灾 |  |  | 164 | 限速速度的距离信息2
| 3 | 163 | 6号车厢06号探测器火灾 |  |  | 165 | 限速信息2
| 4 | 164 | 7号车厢01号探测器火灾 |  |  | 166 | 限速速度的距离信息3
| 5 | 165 | 7号车厢02号探测器火灾 |  |  | 167 | 限速信息3
| 6 | 166 | 7号车厢03号探测器火灾 |  |  | 168 | 限速速度的距离信息4
| 7 | 167 | 7号车厢04号探测器火灾 |  |  | 169 | 限速信息4
| 0 | 168 | 7号车厢05号探测器火灾 |  |  | 170 | 限速速度的距离信息5
| 1 | 169 | 7号车厢06号探测器火灾 |  |  | 171 | 限速信息5
24 | 2 | 170 | 8号车厢01号探测器火灾 |  |  | 172 | 限速速度的距离信息6
| 3 | 171 | 8号车厢02号探测器火灾 |  |  | 173 | 限速信息6
| 4 | 172 | 8号车厢03号探测器火灾 |  |  | 174 | 限速速度的距离信息7
| 5 | 173 | 8号车厢04号探测器火灾 |  |  | 175 | 限速信息7
| 6 | 174 | 8号车厢05号探测器火灾 |  |  | 176 | 限速速度的距离信息8
| 7 | 175 | 8号车厢06号探测器火灾 |  |  | 177 | 限速信息8
| 0 | 176 | 1号车厢01号探测器故障 |  |  | 178 | 限速速度的距离信息9
| 1 | 177 | 1号车厢02号探测器故障 |  |  | 179 | 限速信息9
25 | 2 | 178 | 1号车厢03号探测器故障 |  |  | 180 | 限速速度的距离信息10
| 3 | 179 | 1号车厢04号探测器故障 |  |  | 181 | 限速信息10
| 4 | 180 | 1号车厢05号探测器故障 |  |  | 182
| 5 | 181 | 1号车厢06号探测器故障 |  |  | 183
| 6 | 182 | 2号车厢01号探测器故障 |  |  | 184
| 7 | 183 | 2号车厢02号探测器故障 |  |  | 185
| 0 | 184 | 2号车厢03号探测器故障 |  |  | 186
| 1 | 185 | 2号车厢04号探测器故障 |  |  | 187
26 | 2 | 186 | 2号车厢05号探测器故障 |  |  | 188
| 3 | 187 | 2号车厢06号探测器故障 |  |  | 189
| 4 | 188 | 3号车厢01号探测器故障 |  |  | 190
| 5 | 189 | 3号车厢02号探测器故障 |  |  | 191
| 6 | 190 | 3号车厢03号探测器故障 |  |  | 192
| 7 | 191 | 3号车厢04号探测器故障 |  |  | 193
| 0 | 192 | 3号车厢05号探测器故障 |  |  | 194
| 1 | 193 | 3号车厢06号探测器故障 |  |  | 195
27 | 2 | 194 | 4号车厢01号探测器故障 |  |  | 196
| 3 | 195 | 4号车厢02号探测器故障 |  |  | 197
| 4 | 196 | 4号车厢03号探测器故障 |  |  | 198
| 5 | 197 | 4号车厢04号探测器故障 |  |  | 199
| 6 | 198 | 4号车厢05号探测器故障
| 7 | 199 | 4号车厢06号探测器故障
| 0 | 200 | 5号车厢01号探测器故障
| 1 | 201 | 5号车厢02号探测器故障
28 | 2 | 202 | 5号车厢03号探测器故障
| 3 | 203 | 5号车厢04号探测器故障
| 4 | 204 | 5号车厢05号探测器故障
| 5 | 205 | 5号车厢06号探测器故障
| 6 | 206 | 6号车厢01号探测器故障
| 7 | 207 | 6号车厢02号探测器故障
| 0 | 208 | 6号车厢03号探测器故障
| 1 | 209 | 6号车厢04号探测器故障
29 | 2 | 210 | 6号车厢05号探测器故障
| 3 | 211 | 6号车厢06号探测器故障
| 4 | 212 | 7号车厢01号探测器故障
| 5 | 213 | 7号车厢02号探测器故障
| 6 | 214 | 7号车厢03号探测器故障
| 7 | 215 | 7号车厢04号探测器故障
| 0 | 216 | 7号车厢05号探测器故障
| 1 | 217 | 7号车厢06号探测器故障
30 | 2 | 218 | 8号车厢01号探测器故障
| 3 | 219 | 8号车厢02号探测器故障
| 4 | 220 | 8号车厢03号探测器故障
| 5 | 221 | 8号车厢04号探测器故障
| 6 | 222 | 8号车厢05号探测器故障
| 7 | 223 | 8号车厢06号探测器故障
| 0 | 224 | 1号紧急制动实施/解除 | 0表示解除状态 1表示实施状态
| 1 | 225 | 2号紧急制动实施/解除
31 | 2 | 226 | 3号紧急制动实施/解除
| 3 | 227 | 4号紧急制动实施/解除
| 4 | 228 | 5号紧急制动实施/解除
| 5 | 229 | 6号紧急制动实施/解除
| 6 | 230 | 7号紧急制动实施/解除
| 7 | 231 | 8号紧急制动实施/解除
| 0 | 232 | 1号制动可用/不可用 | 0表示可用 1表示不可用
| 1 | 233 | 2号制动可用/不可用
32 | 2 | 234 | 3号制动可用/不可用
| 3 | 235 | 4号制动可用/不可用
| 4 | 236 | 5号制动可用/不可用
| 5 | 237 | 6号制动可用/不可用
| 6 | 238 | 7号制动可用/不可用
| 7 | 239 | 8号制动可用/不可用
| 0 | 240 | 1号停放制动实施/缓解 | 0表示实施 1表示缓解
| 1 | 241 | 3号停放制动实施/缓解
33 | 2 | 242 | 4号停放制动实施/缓解
| 3 | 243 | 6号停放制动实施/缓解
| 4 | 244 | 8号停放制动实施/缓解
| 5 | 245 | 1号停放制动状态不明
| 6 | 246 | 3号停放制动状态不明
| 7 | 247 | 4号停放制动状态不明
| 0 | 248 | 6号停放制动状态不明
| 1 | 249 | 8号停放制动状态不明
34 | 2 | 250 | 防滑系统处于工作状态 | 该位为1时防滑系统处于工作状态
| 3 | 251 | 2号车受电弓升起/降下 | 0代表降下 1代表升起
| 4 | 252 | 7号车受电弓升起/降下
| 5 | 253 | 2号车受电弓切断 | 该位为1时为切断状态
| 6 | 254 | 7号车受电弓切断
| 7 | 255 | 2号受电弓故障 | 该位为1时代表发生故障
| 0 | 256 | 7号受电弓故障
| 1 | 257 | 2号车网侧断路器闭合/断开 | 1代表闭合 0代表断开
35 | 2 | 258 | 2-5号网侧断路器闭合/断开
| 3 | 259 | 5号网侧断路器闭合/断开
| 4 | 260 | 5-7号网侧断路器闭合/断开
| 5 | 261 | 7号网侧断路器闭合/断开
| 6 | 262 | 2号车网侧断路器切断/接通 | 该位为1时为切断状态
| 7 | 263 | 2-5号车网侧断路器切断/接通
| 0 | 264 | 5号车网侧断路器切断/接通
| 1 | 265 | 5-7号车网侧断路器切断/接通
36 | 2 | 266 | 7号车网侧断路器切断/接通
| 3 | 267 | 2号网侧断路器故障
| 4 | 268 | 2-5号网侧断路器故障
| 5 | 269 | 5号网侧断路器故障 | 该位为1时代表发生故障
| 6 | 270 | 5-7号网侧断路器故障
| 7 | 271 | 7号网侧断路器故障
| 0 | 272 | 2号蓄电池开关：开/关 | 0代表关 1代表开
| 1 | 273 | 3号蓄电池开关：开/关
37 | 2 | 274 | 4号蓄电池开关：开/关
| 3 | 275 | 6号蓄电池开关：开/关
| 4 | 276 | 7号蓄电池开关：开/关
| 5 | 277 | 2号熔断器完好/烧毁 故障 | 0代表完好 1代表 烧毁或故障
| 6 | 278 | 3号熔断器完好/烧毁 故障
| 7 | 279 | 4号熔断器完好/烧毁 故障
| 0 | 280 | 6号熔断器完好/烧毁 故障
| 1 | 281 | 7号熔断器完好/烧毁 故障
38 | 2 | 282 | 03号总线熔断器/烧毁 故障
| 3 | 283 | 06号总线熔断器/烧毁 故障
| 4 | 284 | 2号蓄电池接触器 闭合/断开 | 0--闭合 1--断开
| 5 | 285 | 3号蓄电池接触器 闭合/断开
| 6 | 286 | 4号蓄电池接触器 闭合/断开
| 7 | 287 | 6号蓄电池接触器 闭合/断开
| 0 | 288 | 7号蓄电池接触器 闭合/断开
| 1 | 289 | 2号蓄电池充电机完好/故障 | 0--完好 1--故障
39 | 2 | 290 | 3号蓄电池充电机完好/故障
| 3 | 291 | 4号蓄电池充电机完好/故障
| 4 | 292 | 6号蓄电池充电机完好/故障
| 5 | 293 | 7号蓄电池充电机完好/故障
| 6 | 294 | 2号蓄电池充电机充电 | 1代表正在充电
| 7 | 295 | 3号蓄电池充电机充电
| 0 | 296 | 4号蓄电池充电机充电
| 1 | 297 | 6号蓄电池充电机充电
40 | 2 | 298 | 7号蓄电池充电机充电
| 3 | 299 | 2号蓄电池充电机状态不明 | 1代表充电机状态不明
| 4 | 300 | 3号蓄电池充电机状态不明
| 5 | 301 | 4号蓄电池充电机状态不明
| 6 | 302 | 6号蓄电池充电机状态不明
| 7 | 303 | 7号蓄电池充电机状态不明
| 0 | 304 | 2号主压缩机工作 | 同下 1代表切断
| 1 | 305 | 5号主压缩机工作
41 | 2 | 306 | 7号主压缩机工作
| 3 | 307 | 2号主压缩机关闭
| 4 | 308 | 5号主压缩机关闭
| 5 | 309 | 7号主压缩机关闭
| 6 | 310 | 2号主压缩机切断
| 7 | 311 | 5号主压缩机切断
| 0 | 312 | 7号主压缩机切断
| 1 | 313 | 2号主压缩机状态不明
42 | 2 | 314 | 5号主压缩机状态不明
| 3 | 315 | 7号主压缩机状态不明
| 4 | 316 | 2号辅助压缩机工作 | 0代表正常工作
| 5 | 317 | 5号辅助压缩机工作
| 6 | 318 | 2号辅助压缩机关闭 | 1代表关闭
| 7 | 319 | 5号辅助压缩机关闭
| 0 | 320 | 2号辅助压缩机状态不明 | 1代表充状态不明
| 1 | 321 | 5号辅助压缩机状态不明
43 | 2 | 322 | 2压力传感器完好/故障 | 0代表完好 1代表故障
| 3 | 323 | 5压力传感器完好/故障
| 4 | 324 | 7压力传感器完好/故障
| 5 | 325 | 2压力传感器切断 | 1表示切断
| 6 | 326 | 5压力传感器切断
| 7 | 327 | 7压力传感器切断
| 0 | 328 | 2号传感器状态不明 | 1表示状态不明
| 1 | 329 | 5号传感器状态不明
44 | 2 | 330 | 7号传感器状态不明
| 3 | 331 | 01号LCM(变流器）激活 | 1表示激活
| 4 | 332 | 03号LCM(变流器）激活
| 5 | 333 | 04号LCM(变流器）激活
| 6 | 334 | 06号LCM(变流器）激活
| 7 | 335 | 08号LCM(变流器）激活
| 0 | 336 | 01号LCM(变流器）完好 | 1代表完好
| 1 | 337 | 03号LCM(变流器）完好
45 | 2 | 338 | 04号LCM(变流器）完好
| 3 | 339 | 06号LCM(变流器）完好
| 4 | 340 | 08号LCM(变流器）完好
| 5 | 341 | 01号LCM(变流器）故障 | 1代表故障
| 6 | 342 | 03号LCM(变流器）故障
| 7 | 343 | 04号LCM(变流器）故障
| 0 | 344 | 06号LCM(变流器）故障
| 1 | 345 | 08号LCM(变流器）故障
46 | 2 | 346 | 01号LCM(变流器）切除 | 1代表切除
| 3 | 347 | 03号LCM(变流器）切除
| 4 | 348 | 04号LCM(变流器）切除
| 5 | 349 | 06号LCM(变流器）切除
| 6 | 350 | 08号LCM(变流器）切除
| 7 | 351 | 01号ACM()激活 | 1表示激活
| 0 | 352 | 03号ACM()激活
| 1 | 353 | 04号ACM()激活
47 | 2 | 354 | 06号ACM()激活
| 3 | 355 | 08号ACM()激活
| 4 | 356 | 01号ACM()完好 | 1代表完好
| 5 | 357 | 03号ACM()完好
| 6 | 358 | 04号ACM()完好
| 7 | 359 | 06号ACM()完好
| 0 | 360 | 08号ACM()完好
| 1 | 361 | 01号ACM()故障 | 1代表故障
48 | 2 | 362 | 03号ACM()故障
| 3 | 363 | 04号ACM()故障
| 4 | 364 | 06号ACM()故障
| 5 | 365 | 08号ACM()故障
| 6 | 366 | 01号ACM()切除 | 1代表切除
| 7 | 367 | 03号ACM()切除
| 0 | 368 | 04号ACM()切除
| 1 | 369 | 06号ACM()切除
49 | 2 | 370 | 08号ACM()切除
| 3 | 371 | 01号MCM1()激活 | 1表示激活
| 4 | 372 | 03号MCM1()激活
| 5 | 373 | 04号MCM1()激活
| 6 | 374 | 06号MCM1()激活
| 7 | 375 | 08号MCM1()激活
| 0 | 376 | 01号MCM1()完好 | 1代表完好
| 1 | 377 | 03号MCM1()完好
50 | 2 | 378 | 04号MCM1()完好
| 3 | 379 | 06号MCM1()完好
| 4 | 380 | 08号MCM1()完好
| 5 | 381 | 01号MCM1()故障 | 1代表故障
| 6 | 382 | 03号MCM1()故障
| 7 | 383 | 04号MCM1()故障
| 0 | 384 | 06号MCM1()故障
| 1 | 385 | 08号MCM1()故障
51 | 2 | 386 | 01号MCM1()切除 | 1代表切除
| 3 | 387 | 03号MCM1()切除
| 4 | 388 | 04号MCM1()切除
| 5 | 389 | 06号MCM1()切除
| 6 | 390 | 08号MCM1()切除
| 7 | 391 | 01号MCM2()激活 | 1表示激活
| 0 | 392 | 03号MCM2()激活
| 1 | 393 | 04号MCM2()激活
52 | 2 | 394 | 06号MCM2()激活
| 3 | 395 | 08号MCM2()激活
| 4 | 396 | 01号MCM2()完好 | 1代表完好
| 5 | 397 | 03号MCM2()完好
| 6 | 398 | 04号MCM2()完好
| 7 | 399 | 06号MCM2()完好
| 0 | 400 | 08号MCM2()完好
| 1 | 401 | 01号MCM2()故障 | 1代表故障
53 | 2 | 402 | 03号MCM2()故障
| 3 | 403 | 04号MCM2()故障
| 4 | 404 | 06号MCM2()故障
| 5 | 405 | 08号MCM2()故障
| 6 | 406 | 01号MCM2()切除 | 1代表切除
| 7 | 407 | 03号MCM2()切除
| 0 | 408 | 04号MCM2()切除
| 1 | 409 | 06号MCM2()切除
54 | 2 | 410 | 08号MCM2()切除
| 3 | 411 | 01号车钩处于工作状态 | 1代表工作
| 4 | 412 | 08号车钩处于工作状态
| 5 | 413 | 01号车钩关闭 | 1代表关闭
| 6 | 414 | 08号车钩关闭
| 7 | 415 | 01号车钩伸长并锁定 | 1代表伸长并锁定
| 0 | 416 | 08号车钩伸长并锁定
| 1 | 417 | 01号车钩出现故障 | 1代表出现故障
55 | 2 | 418 | 08号车钩出现故障
| 3 | 419 | 网压上 | 1代表上
| 4 | 420 | 网压下
| 5 | 421 | 网压切断
| 6 | 422 | 紧急制动 | 1表示该种情形出现
| 7 | 423 | 司机紧急制动
| 0 | 424 | 门缓解
| 1 | 425 | 主控手柄处在制动位置
56 | 2 | 426 | 主控手柄故障
| 3 | 427 | 调车/洗车模式下速度过高
| 4 | 428 | DSD处于试验模式
| 5 | 429 | 回送模式激活
| 6 | 430 | 制动力低
| 7 | 431 | 速度计算错误
| 0 | 432 | 紧急停车按钮以按下
| 1 | 433 | 乘客紧急制动已启动
57 | 2 | 434 | 牵引试验已激活
| 3 | 435 | 牵引安全回路已失效
| 4 | 436 | 转向架上车轴以抱死
| 5 | 437 | 实施停放制动
| 6 | 438 | 受电弓降弓故障
| 7 | 439 | 外接电源已连接
| 0 | 440 | 配置TC/CCU太多
| 1 | 441 | 不是所有的车门都关闭并锁上
58 | 2 | 442 | ATP请求常用制动
| 3 | 443 | 倒车
| 4 | 444 | 牵引/制动力减少
| 5 | 445 | 摩擦/制动力减少
| 6 | 446 | 维护人员登陆
| 7 | 447 | 由司机主控手柄激活
| 0 | 448 | ATP系统请求
| 1 | 449 | 安全回路电源被切断
59 | 2 | 450 | DSD系统请求
| 3 | 451 | 紧急制动回路监控
| 4 | 452 | 主风缸压力低
| 5 | 453 | 从控单元请求紧急制动
| 6 | 454 | 制动系统请求
| 7 | 455 | 1号制动试验施加/释放 | 1代表施加 0代表释放
| 0 | 456 | 2号制动试验施加/释放
| 1 | 457 | 3号制动试验施加/释放
60 | 2 | 458 | 4号制动试验施加/释放
| 3 | 459 | 5号制动试验施加/释放
| 4 | 460 | 6号制动试验施加/释放
| 5 | 461 | 7号制动试验施加/释放
| 6 | 462 | 8号制动试验施加/释放
| 7 | 463 | 1号制动试验故障或切断 | 1代表发生故障或试验被切断
| 0 | 464 | 2号制动试验故障或切断
| 1 | 465 | 3号制动试验故障或切断
61 | 2 | 466 | 4号制动试验故障或切断
| 3 | 467 | 5号制动试验故障或切断
| 4 | 468 | 6号制动试验故障或切断
| 5 | 469 | 7号制动试验故障或切断
| 6 | 470 | 8号制动试验故障或切断
| 7 | 471 | 实施制动步骤0 | 当该位为1时显示该条信息 任意时刻只能有一位为1。否则会出现显示信息混乱。
| 0 | 472 | 实施制动步骤1
| 1 | 473 | 实施制动步骤2
62 | 2 | 474 | 实施制动步骤3
| 3 | 475 | 实施制动步骤4
| 4 | 476 | 实施制动步骤5
| 5 | 477 | 实施制动步骤6
| 6 | 478 | 实施制动步骤7
| 7 | 479 | 实施制动步骤8
| 0 | 480 | 实施制动步骤9
| 1 | 481 | 实施制动步骤10
63 | 2 | 482 | 实施制动步骤11
| 3 | 483 | 实施制动步骤12
| 4 | 484 | 实施制动步骤13
| 5 | 485 | 实施制动步骤14
| 6 | 486 | 实施制动步骤15
| 7 | 487 | 实施制动步骤16
| 0 | 488 | 实施制动步骤17
| 1 | 489 | 实施制动步骤18
| 2 | 490 | 实施制动步骤19
| 3 | 491 | 手柄测试牵引位置6正常（左） | 0代表正常 1代表故障
| 4 | 492 | 手柄测试牵引位置5正常（左）
| 5 | 493 | 手柄测试牵引位置4正常（左）
| 6 | 494 | 手柄测试匀速位置正常（左）
| 7 | 495 | 手柄测试牵引位置3正常（左）
| 0 | 496 | 手柄测试牵引位置2正常（左）
| 1 | 497 | 手柄测试牵引位置1正常（左）
| 2 | 498 | 手柄测试位置0正常（左）
| 3 | 499 | 手柄制动测试位置1正常（左）
| 4 | 500 | 手柄制动测试位置2正常（左）
| 5 | 501 | 手柄制动测试位置3正常（左）
| 6 | 502 | 手柄制动测试位置4正常（左）
| 7 | 503 | 手柄制动测试位置5正常（左）
| 0 | 504 | 手柄制动测试位置6正常（左）
| 1 | 505 | 手柄制动测试位置7正常（左）
| 2 | 506 | 手柄测试紧急制动位置 正常（左）
| 3 | 507 | 手柄测试牵引位置6正常（右）
| 4 | 508 | 手柄测试牵引位置5正常（右）
| 5 | 509 | 手柄测试牵引位置4正常（右）
| 6 | 510 | 手柄测试匀速位置正常（右）
| 7 | 511 | 手柄测试牵引位置3正常（右）
| 0 | 512 | 手柄测试牵引位置2正常（右）
| 1 | 513 | 手柄测试牵引位置1正常（右）
| 2 | 514 | 手柄测试位置0正常（右）
| 3 | 515 | 手柄制动测试位置1正常（右）
| 4 | 516 | 手柄制动测试位置2正常（右）
| 5 | 517 | 手柄制动测试位置3正常（右）
| 6 | 518 | 手柄制动测试位置4正常（右）
| 7 | 519 | 手柄制动测试位置5正常（右）
| 0 | 520 | 手柄制动测试位置6正常（右）
| 1 | 521 | 手柄制动测试位置7正常（右）
| 2 | 522 | 手柄测试紧急制动位置 正常（右）
| 3 | 523 | 左司机室激活
| 4 | 524 | 右司机室激活
| 5 | 525 | 制动等级1 | 改为由主控送出制动1-8极制动等级
| 6 | 526 | 制动等级2
| 7 | 527 | 制动等级3
| 0 | 528 | 制动等级4
| 1 | 529 | 制动等级5
| 2 | 530 | 制动等级6
| 3 | 531 | 制动等级7
| 4 | 532 | 列车状态——紧急制动回路
| 5 | 533 | 列车状态——停放制动
| 6 | 534 | 列车状态——牵引封锁
| 7 | 535 | 列车状态——全部门关闭
| 0 | 536 | 列车状态——全部主断器
| 1 | 537 | 列车状态——主风缸压力正常
| 2 | 538 | 列车状态——车轮防滑保护启动
| 3 | 539 | 列车状态——Towing/Towed
| 4 | 540 | 01号上侧车门关
| 5 | 541 | 车辆屏黑屏（关闭供电） | 1代表不成立，0代表成立
| 6 | 542 | 信号屏黑屏（关闭供电） | 1代表不成立，0代表成立
| 7 | 543
| 0 | 544 | 手柄测试牵引位置6故障（左）
| 1 | 545 | 手柄测试牵引位置5故障（左）
| 2 | 546 | 手柄测试牵引位置4故障（左）
| 3 | 547 | 手柄测试匀速位置故障（左）
| 4 | 548 | 手柄测试牵引位置3故障（左）
| 5 | 549 | 手柄测试牵引位置2故障（左）
| 6 | 550 | 手柄测试牵引位置1故障（左）
| 7 | 551 | 手柄测试位置0故障（左）
| 0 | 552 | 手柄制动测试位置1故障（左）
| 1 | 553 | 手柄制动测试位置2故障（左）
| 2 | 554 | 手柄制动测试位置3故障（左）
| 3 | 555 | 手柄制动测试位置4故障（左）
| 4 | 556 | 手柄制动测试位置5故障（左）
| 5 | 557 | 手柄制动测试位置6故障（左）
| 6 | 558 | 手柄制动测试位置7故障（左）
| 7 | 559 | 手柄测试紧急制动位置 故障（左）
| 0 | 560 | 手柄测试牵引位置6故障（右）
| 1 | 561 | 手柄测试牵引位置5故障（右）
| 2 | 562 | 手柄测试牵引位置4故障（右）
| 3 | 563 | 手柄测试匀速位置故障（右）
| 4 | 564 | 手柄测试牵引位置3故障（右）
| 5 | 565 | 手柄测试牵引位置2故障（右）
| 6 | 566 | 手柄测试牵引位置1故障（右）
| 7 | 567 | 手柄测试位置0故障（右）
| 0 | 568 | 手柄制动测试位置1故障（右）
| 1 | 569 | 手柄制动测试位置2故障（右）
| 2 | 570 | 手柄制动测试位置3故障（右）
| 3 | 571 | 手柄制动测试位置4故障（右）
| 4 | 572 | 手柄制动测试位置5故障（右）
| 5 | 573 | 手柄制动测试位置6故障（右）
| 6 | 574 | 手柄制动测试位置7故障（右）
| 7 | 575 | 手柄测试紧急制动位置 故障（右）
| 0 | 576
| 1 | 577
| 2 | 578
| 3 | 579 | 限速 | 0表示未激活 1表示条件激活引起互锁
| 4 | 580 | 紧急停车按钮以按下 | 紧急制动界面的
| 5 | 581 | 门释放后自动弹出车站界面
| 6 | 582 | 静音键按下
| 7 | 583 | 快速制动测试弹出界面
| 0 | 584 | IDU重启黑屏（IDU重启） | 0重启，1表示正常
| 1 | 585 | ATP辅助显示屏黑屏（按钮按下黑屏） | 0表示不成立，1表示成立并黑屏
| 2 | 586
| 3 | 587
| 4 | 588
| 5 | 589
| 6 | 590
| 7 | 591
592
593
594
595
596
597
598
599
以下为发送控制命令按钮的接口 |  | 600 | 制动试验启动 | 以下为发送控制命令按钮的接口
|  | 601 | 灯全部亮测试启动/未启动 | 0代表测试未启动 1代表测试启动
|  | 602 | 无灯亮测试启动/未启动
|  | 603 | 警报蜂鸣器测试启动/未启动
604
605
606
607
|  | 608 | 01车通讯故障
|  | 609 | 02车通讯故障
|  | 610 | 3车通讯故障
|  | 611 | 04车通讯故障
|  | 612 | 05车通讯故障
|  | 613 | 06车通讯故障
|  | 614 | 07车通讯故障
|  | 615 | 00车通讯故障
616
617
618
619
|  | 620 | CSM模式-----信号屏送 | 1表示处于该模式
|  | 621 | TSM模式-----信号屏送 | 2表示处于该模式
|  | 622 | 常用制动-----信号屏送 | 1代表实施
|  | 623 | 紧急制动-----信号屏送 | 1代表实施
|  | 624 | 机控模式-----信号屏送
|  | 625 | 人控模式-----信号屏送
626
627
628
629
630
631
632
633
634
635
636
637
638
|  | 639 | 调车/1按钮按下 | 1表示按下 0表示弹起
|  | 640 | 目视/2按钮按下
|  | 641 | 启动/3按钮按下
|  | 642 | 缓解/4按钮按下
|  | 643 | 上行/数字5按钮按下
|  | 644 | 下行/数字6按钮按下
|  | 645 | 确定/数字7按钮按下
|  | 646 | 数字8按钮按下
|  | 647 | 数字9按钮按下
|  | 648 | 数字0按钮按下
|  | 649 | 警惕/字母按钮按下
|  | 650 | F1按下
|  | 651 | F2按下
|  | 652 | F3按下
|  | 653 | F4按下
|  | 654 | F5按下
|  | 655 | F6按下
|  | 656 | F7按下
|  | 657 | F8按下
|  | 658 | 1车HVAC切断 | 0表示正常，1表示切断状态（蓝色）
|  | 659 | 2车HVAC切断
|  | 660 | 3车HVAC切断
|  | 661 | 4车HVAC切断
|  | 662 | 5车HVAC切断
|  | 663 | 6车HVAC切断
|  | 664 | 7车HVAC切断
|  | 665 | 8车HVAC切断
|  | 666 | 1车HVAC故障 | 0表示正常，1表示故障状态（红色）
|  | 667 | 2车HVAC故障
|  | 668 | 3车HVAC故障
|  | 669 | 4车HVAC故障
|  | 670 | 5车HVAC故障
|  | 671 | 6车HVAC故障
|  | 672 | 7车HVAC故障
|  | 673 | 8车HVAC故障
|  | 674 | 1车HVAC开关 | 0表示开，1表示关（黄色）
|  | 675 | 2车HVAC开关
|  | 676 | 3车HVAC开关
|  | 677 | 4车HVAC开关
|  | 678 | 5车HVAC开关
|  | 679 | 6车HVAC开关
|  | 680 | 7车HVAC开关
|  | 681 | 8车HVAC开关
682
683
684
|  | 685 | 逻辑送MMI--"IDU无法操作"(死机)故障
|  | 686 | 逻辑送MMI显示“通讯丢失”故障
|  | 687 | 逻辑送MMI显示“列车未配置”故障
688
689
690
691
692
693
694
695
696
697
698
699
|  | 700 | 700;将司机手柄放在紧急制动位置 | 手柄测试信息
|  | 701 | 701;司机手柄紧急制动位置故障
|  | 702 | 702;将司机手柄放在制动位置7
|  | 703 | 703;司机手柄制动位置7故障
|  | 704 | 704;将司机手柄放在制动位置6
|  | 705 | 705;司机手柄制动位置6故障
|  | 706 | 706;将司机手柄放在制动位置5
|  | 707 | 707;司机手柄制动位置5故障
|  | 708 | 708;将司机手柄放在制动位置4
|  | 709 | 709;司机手柄制动位置4故障
|  | 710 | 710;将司机手柄放在制动位置3
|  | 711 | 711;司机手柄制动位置3故障
|  | 712 | 712;将司机手柄放在制动位置2
|  | 713 | 713;司机手柄制动位置2故障
|  | 714 | 714;将司机手柄放在制动位置1
|  | 715 | 715;司机手柄制动位置1故障
|  | 716 | 716;将司机手柄放在制动位置0
|  | 717 | 717;司机手柄制动位置0故障
|  | 718 | 718;将司机手柄放在牵引匀速位置
|  | 719 | 719;司机手柄牵引匀速位置故障
|  | 720 | 720;将司机手柄放在牵引位置4
|  | 721 | 721;司机手柄牵引位置4故障
|  | 722 | 722;将司机手柄放在牵引位置5
|  | 723 | 723;司机手柄牵引位置5故障
|  | 724 | 724;将司机手柄放在牵引位置6
|  | 725 | 725;司机手柄牵引位置6故障
|  | 726 | 726;将司机手柄放在牵引位置3
|  | 727 | 727;司机手柄牵引位置3故障
|  | 728 | 728;将司机手柄放在牵引位置2
|  | 729 | 729;司机手柄牵引位置2故障
|  | 730 | 730;将司机手柄放在牵引位置1
|  | 731 | 731;司机手柄牵引位置1故障
|  | 732 | 732;手柄测试完成
733
|  | 734 | 1车超载 | 为1 成立，若都为0则正常
|  | 735 | 2车超载
|  | 736 | 3车超载
|  | 737 | 4车超载
|  | 738 | 5车超载
|  | 739 | 6车超载
|  | 740 | 7车超载
|  | 741 | 8车超载
|  | 742 | 9车超载
|  | 743 | 10车超载
|  | 744 | 11车超载
|  | 745 | 12车超载
|  | 746 | 13车超载
|  | 747 | 14车超载
|  | 748 | 15车超载
|  | 749 | 16车超载
|  | 750 | 1车严重超载
|  | 751 | 2车严重超载
|  | 752 | 3车严重超载
|  | 753 | 4车严重超载
|  | 754 | 5车严重超载
|  | 755 | 6车严重超载
|  | 756 | 7车严重超载
|  | 757 | 8车严重超载
|  | 758 | 9车严重超载
|  | 759 | 10车严重超载
|  | 760 | 11车严重超载
|  | 761 | 12车严重超载
|  | 762 | 13车严重超载
|  | 763 | 14车严重超载
|  | 764 | 15车严重超载
|  | 765 | 16车严重超载
766
767
768
769
770
771
772
773
774
775
776
777
778
779
780
781
782
783
784
785
786
787
788
789
790
791
792
793
794
795
796
797
798
799
800
801
802
803
804
805
806
807
808
809
810
811
812
813
814
815
816
817
818
819
820
821
822
823
824
825
826
827
828
829
830
831
832
833
834
835
836
837
838
839
840
841
842
843
844
845
846
847
848
849
850
851
852
853
854
855
856
857
858
859
860
861
862
863
864
865
866
867
868
869
870
871
872
873
874
875
876
877
878
879
880
881
882
883
884
885
886
887
888
889
890
891
892
893
894
895
896
897
898
899
900
901
902
903
904
905
906
907
908
909
910
911
912
913
914
915
916
917
918
919
920
921
922
923
924
925
926
927
928
929
930
931
932
933
934
935
936
937
938
939
940
941
942
943
944
945
946
947
948
949
950
951
952
953
954
955
956
957
958
959
960
961
962
963
964
965
966
967
968
969
970
971
972
973
974
975
976
977
978
979
980
981
982
983
984
985
986
987
988
989
990
991
992
993
994
995
996
997
998
999
1000
1001
1002
1003
1004
1005
1006
1007
1008
1009
1010
1011
1012
1013
1014
1015
1016
1017
1018
1019
1020
1021
1022
1023
1024
1025
1026
1027
1028
1029
1030
1031
1032
1033
1034
1035
1036
1037
1038
1039
1040
1041
1042
1043
1044
1045
1046
1047
1048
1049
1050
1051
1052
1053
1054
1055
1056
1057
1058
1059
1060
1061
1062
1063
1064
1065
1066
1067
1068
1069
1070
1071
1072
1073
1074
1075
1076
1077
1078
1079
1080
1081
1082
1083
1084
1085
1086
1087
1088
1089
1090
1091
1092
1093
1094
1095
1096
1097
1098
1099
1100
1101
1102
1103
1104
1105
1106
1107
1108
1109
1110
1111
1112
1113
1114
1115
1116
1117
1118
1119
1120
1121
1122
1123
1124
1125
1126
1127
1128
1129
1130
1131
1132
1133
1134
1135
1136
1137
1138
1139
1140
1141
1142
1143
1144
1145
1146
1147
1148
1149
1150
1151
1152
1153
1154
1155
1156
1157
1158
1159
1160
1161
1162
1163
1164
1165
1166
1167
1168
1169
1170
1171
1172
1173
1174
1175
1176
1177
1178
1179
1180
1181
1182
1183
1184
1185
1186
1187
1188
1189
1190
1191
1192
1193
1194
1195
1196
1197
1198
1199
|  | 1200 | MC1车--火灾报警
|  | 1201 | TP1车--火灾报警
|  | 1202 | M1车--火灾报警
|  | 1203 | M3车--火灾报警
|  | 1204 | TB车--火灾报警
|  | 1205 | M2车--火灾报警
|  | 1206 | TP2车--火灾报警
|  | 1207 | MC2车--火灾报警
|  | 1208 | MC1车--火灾探测器故障
|  | 1209 | TP1车--火灾探测器故障
|  | 1210 | M1车--火灾探测器故障
|  | 1211 | M3车--火灾探测器故障
|  | 1212 | TB车--火灾探测器故障
|  | 1213 | M2车--火灾探测器故障
|  | 1214 | TP2车--火灾探测器故障
|  | 1215 | MC2车--火灾探测器故障
1216
1217
1218
1219
1220
1221
1222
1223
1224
1225
1226
1227
1228
1229
1230
1231
1232
1233
1234
1235
1236
1237
1238
1239
1240
1241
1242
1243
1244
1245
1246
1247
1248
1249
1250
1251
1252
1253
1254
1255
1256
1257
1258
1259
1260
1261
1262
1263
1264
1265
1266
1267
1268
1269
1270
1271
1272
1273
1274
1275
1276
1277
1278
1279
1280
1281
1282
1283
1284
1285
1286
1287
1288
1289
1290
1291
1292
1293
1294
1295
1296
1297
1298
1299
1300
1301
1302
1303
1304
1305
1306
1307
1308
1309
1310
1311
1312
1313
1314
1315
1316
1317
1318
1319
1320
1321
1322
1323
1324
1325
1326
1327
1328
1329
1330
1331
1332
1333
1334
1335
1336
1337
1338
1339
1340
1341
1342
1343
1344
1345
1346
1347
1348
1349
1350
1351
1352
1353
1354
1355
1356
1357
1358
1359
1360
1361
1362
1363
1364
1365
1366
1367
1368
1369
1370
1371
1372
1373
1374
1375
1376
1377
1378
1379
1380
1381
1382
1383
1384
1385
1386
1387
1388
1389
1390
1391
1392
1393
1394
1395
1396
1397
1398
1399
1400
1401
1402
1403
1404
1405
1406
1407
1408
1409
1410
1411
1412
1413
1414
1415
1416
1417
1418
1419
1420
1421
1422
1423
1424
1425
1426
1427
1428
1429
1430
1431
1432
1433
1434
1435
1436
1437
1438
1439
1440
1441
1442
1443
1444
1445
1446
1447
1448
1449
1450
1451
1452
1453
1454
1455
1456
1457
1458
1459
1460
1461
1462
1463
1464
1465
1466
1467
1468
1469
1470
1471
1472
1473
1474
1475
1476
1477
1478
1479
1480
1481
1482
1483
1484
1485
1486
1487
1488
1489
1490
1491
1492
1493
1494
1495
1496
1497
1498
1499
1500
1501
1502
1503
1504
1505
1506
1507
1508
1509
1510
1511
1512
1513
1514
1515
1516
1517
1518
1519
1520
1521
1522
1523
1524
1525
1526
1527
1528
1529
1530
1531
1532
1533
1534
1535
1536
1537
1538
1539
1540
1541
1542
1543
1544
1545
1546
1547
1548
1549
1550
1551
1552
1553
1554
1555
1556
1557
1558
1559
1560
1561
1562
1563
1564
1565
1566
1567
1568
1569
1570
1571
1572
1573
1574
1575
1576
1577
1578
1579
1580
1581
1582
1583
1584
1585
1586
1587
1588
1589
1590
1591
1592
1593
1594
1595
1596
1597
1598
1599

## 屏TO逻辑
UCHAR数组定义(屏-->逻辑) |  |  |  | float数组定义(屏-->逻辑) |  | 视图编号 | 视图说明
数组下标 | 序号 | 内容定义 | 备注 | 总序号/数组下标 | 内容定义 | 0
| 1600 |  |  | 200 | 屏幕亮度 | 1 | 主界面
| 1 | 02车受电弓切换 |  | 201 |  | 2 | 登陆界面
| 2 | 07车受电弓切换 |  | 202 |  | 3 | 运行界面
0 | 3 | 02断路器切换 |  | 203 |  | 4 | 系统概况菜单界面
| 4 | 02_05断路器切换 |  | 204 |  | 5 | 车站界面
| 5 | 05断路器切换 |  | 205 |  | 6 | 列车状态界面
| 6 | 05_07断路器切换 |  | 206 |  | 7 | 舒适度系统界面
| 7 | 07断路器切换 |  | 207 |  | 8 | 污物系统状态视图
| 8 |  |  | 208 |  | 9 | 门状态视图
| 9 | 切除电制动 |  | 209 |  | 10 | 轴温箱状态视图
| 10 |  |  | 210 |  | 11 | 火灾探测器状态
1 | 11 |  |  | 211 |  | 12 | 前端
| 12 | 01-03车主控复位 | 复位界面 | 212 |  | 13 | 制动状态
| 13 | 04-05车主控复位 | 需增加 2014/6/11 | 213 |  | 14 | 网侧电压系统视图
| 14 | 06-07车主控复位 |  | 214 |  | 15 | 蓄电池供电系统视图
| 15 | 复位报警器 | 轴温界面 1. 按下，0 弹起 | 215 |  | 16 | 供风系统视图
| 16 | 释放联锁 |  | 216 |  | 17 | 牵引系统视图
| 17 |  |  | 217 |  | 18 | 激活菜单视图
| 18 |  |  | 218 |  | 19 | 联锁视图
2 | 19 |  |  | 219 |  | 20 | 牵引阻断互锁菜单
| 20 |  |  | 220 |  | 21 | 速度限制互锁菜单
| 21 |  |  | 221 |  | 22 | 紧急制动互锁菜单
| 22 | 高压控制切换 | 需增加 2014年6月11日 | 222 |  | 23 | 当前活动事件列表
| 23 | 过分相切除 |  | 223 |  | 24 | 警报记录菜单
| 24 |  |  | 224 |  | 25 | 警报汇总菜单
| 25 | 自动气流 |  | 225 |  | 26 | 设置首页视图
| 26 | 火灾模式 |  | 226 |  | 27 | 修改用户ID视图
6 | 27 | 02车辅助空压机切入切除标志 | 需删除，无法切除2014/6/11 | 227 |  | 28 | 主控复位按钮
| 28 | 05车辅助空压机切入切除标志 |  | 228 |  | 29 | 牵引制动
| 29 | 02车主空压机切入切除标志 | 供风界面 | 229 |  | 30 | 制动试验
| 30 | 05车主空压机切入切除标志 |  | 230 |  | 31
| 31 | 07车主空压机切入切除标志 |  | 231 |  | 32
| 32 | 02车压力传感器 |  | 232 |  | 33
| 33 | 05车压力传感器 |  | 233 |  | 34
| 34 | 07车压力传感器 |  | 234 |  | 35
7 | 35 | 02车主空压机手动开关标志 | 供风界面 | 235 |  | 36
| 36 | 05车主空压机手动开关标志 | 需增加 2014/6/11 | 236 |  | 37
| 37 | 07车主空压机手动开关标志 |  | 237 |  | 38
| 38 |  |  | 238 |  | 39
| 39 |  |  | 239 |  | 40
| 40 |  |  | 240
| 41 | 手柄测试开始 | 测试界面 | 241
| 42 | 灯测试-全部亮开始 |  | 242
8 | 43 | 制动测试开始 |  | 243
| 44 | 灯测试-无灯亮测试开始 |  | 244
| 45 | 警报蜂鸣器开始 |  | 245
| 46 | 报警蜂鸣结束 |  | 246
| 47 |  |  | 247
| 48 |  |  | 248
| 49 |  |  | 249
| 50 | 手柄测试进行中 |  | 250
9 | 51 |  |  | 251
| 52 |  |  | 252
| 53 |  |  | 253
| 54 |  |  | 254
| 55 |  |  | 255
| 56 |  |  | 256
| 57 |  |  | 257
| 58 |  |  | 258
10 | 59 |  |  | 259
| 60 |  |  | 260
| 61 |  |  | 261
| 62 |  |  | 262
| 63 |  |  | 263
| 64 |  |  | 264
| 65 |  |  | 265
| 66 |  |  | 266
11 | 67 | MC1车左门切除/切入 | 外门界面 | 267
| 68 | TP1车左门切除/切入 |  | 268
| 69 | M1车左门切除/切入 |  | 269
| 70 | M3车左门切除/切入 |  | 270
| 71 | TB车左门切除/切入 |  | 271
| 72 | M2车左门切除/切入 |  | 272
| 73 | TP2车左门切除/切入 | 需增加 2014/6/11 | 273
| 74 | MC2车左门切除/切入 |  | 274
12 | 75 | MC1车右门切除/切入 |  | 275
| 76 | TP1车右门切除/切入 |  | 276
| 77 | M1车右门切除/切入 |  | 277
| 78 | M3车右门切除/切入 |  | 278
| 79 | TB车右门切除/切入 |  | 279
| 80 | M2车右门切除/切入 |  | 280
| 81 | TP2车右门切除/切入 |  | 281
| 82 | MC2车右门切除/切入 |  | 282
13 | 83 | MC1车车辆切除/切入 | 舒适度界面 | 283
| 84 | TP1车车辆切除/切入 |  | 284 |  | 以百分比的形式给出数值为0到100
| 85 | M1车车辆切除/切入 |  | 285
| 86 | M3车车辆切除/切入 |  | 286
| 87 | TB车车辆切除/切入 | 需增加 2014年6月11日 | 287
| 88 | M2车车辆切除/切入 |  | 288
| 89 | TP2车车辆切除/切入 |  | 289
| 90 | MC2车车辆切除/切入 |  | 290
14 | 91 | MC1车HVAC开/关 |  | 291
| 92 | TP1车HVAC开/关 |  | 292
| 93 | M1车HVAC开/关 |  | 293
| 94 | M3车HVAC开/关 |  | 294
| 95 | TB车HVAC开/关 |  | 295
| 96 | M2车HVAC开/关 |  | 296
| 97 | TP2车HVAC开/关 |  | 297
| 98 | MC2车HVAC开/关 |  | 298
15 | 99 | MC1车排空水箱 | 污物箱界面 | 299
| 100 | TP1车排空水箱 |  | 300
| 101 | M1车排空水箱 |  | 301
| 102 | M3车排空水箱 |  | 302
| 103 | TB车排空水箱 |  | 303
| 104 | M2车排空水箱 |  | 304
| 105 | TP2车排空水箱 |  | 305
| 106 | MC2车排空水箱 |  | 306
16 | 107 | MC1车排空所有水箱 | 需增加 2014年6月11日 | 307
| 108 | TP1车排空所有水箱 |  | 308
| 109 | M1车排空所有水箱 |  | 309
| 110 | M3车排空所有水箱 |  | 310
| 111 | TB车排空所有水箱 |  | 311
| 112 | M2车排空所有水箱 |  | 312
| 113 | TP2车排空所有水箱 |  | 313
| 114 | MC2车排空所有水箱 |  | 314
17 | 115 |  |  | 315
| 116 | MC1车ACM切除 | 牵引界面 | 316
| 117 | MC1车LCM切除 |  | 317
| 118 | MC1车MCM1切除 |  | 318 | 0.0017453
| 119 | MC1车MCM2切除 |  | 319
| 120 | M1车ACM切除 |  | 320
| 121 | M1车LCM切除 | 需增加 2014/6/11 | 321
| 122 | M1车MCM1切除 |  | 322
18 | 123 | M1车MCM2切除 |  | 323
| 124 | M3车ACM切除 |  | 324
| 125 | M3车LCM切除 |  | 325
| 126 | M3车MCM1切除 |  | 326
| 127 | M3车MCM2切除 |  | 327
| 128 | M2车ACM切除 |  | 328
| 129 | M2车LCM切除 |  | 329
| 130 | M2车MCM1切除 |  | 330
19 | 131 | M2车MCM2切除 |  | 331
| 132 | MC2车ACM切除 |  | 332
| 133 | MC2车LCM切除 |  | 333
| 134 | MC2车MCM1切除 |  | 334
| 135 | MC2车MCM2切除 |  | 335
| 136 |  |  | 336
| 137 |  |  | 337
| 138 |  |  | 338
20 | 139 |  |  | 339
| 140 | 舒适度系统界面 |  | 340
| 141 | 污物系统状态视图 |  | 341
| 142 | 系统/门状态视图 |  | 342
| 143 | 轴温箱状态视图 |  | 343
| 144 | 火灾探测器状态 |  | 344
| 145 | 前端 |  | 345
| 146 | 制动状态 |  | 346
21 | 147 | 网侧电压系统视图 |  | 347
| 148 | 蓄电池供电系统视图 |  | 348
| 149 | 供风系统视图 |  | 349
| 150 | 牵引系统视图 |  | 350
| 151 | 制动试验界面 |  | 351
| 152 | 手柄试验界面 |  | 352
| 153 | 灯试验界面 |  | 353
| 154 | 报警记录界面 |  | 354
22 | 155 | 报警总况界面 |  | 355
| 156 | 故障报告界面 |  | 356
| 157 | 运行/门状态 |  | 357
| 158 |  |  | 358
| 159 |  |  | 359
| 160 |  |  | 360
| 161 |  |  | 361
| 162 |  |  | 362
23 | 163 |  |  | 363
| 164 |  |  | 364
| 165 |  |  | 365
| 166 |  |  | 366
| 167 |  |  | 367
| 168 |  |  | 368
| 169 |  |  | 369
| 170 |  |  | 370
24 | 171 |  |  | 371
| 172 |  |  | 372
| 173 |  |  | 373
| 174 |  |  | 374
| 175 |  |  | 375
| 176 |  |  | 376
| 177 |  |  | 377
| 178 |  |  | 378
25 | 179 |  |  | 379
| 180 |  |  | 380
| 181 |  |  | 381
| 182 |  |  | 382
| 183 |  |  | 383
| 184 |  |  | 384
| 185 |  |  | 385
| 186 |  |  | 386
26 | 187 |  |  | 387
| 188 |  |  | 388
| 189 |  |  | 389
| 190 |  |  | 390
| 191 |  |  | 391
| 192 |  |  | 392
| 193 |  |  | 393
| 194 |  |  | 394
27 | 195 |  |  | 395
| 196 |  |  | 396
| 197 |  |  | 397
| 198 |  |  | 398
199
200
201
202
28 | 203
204
205
206
207
208
209
210
29 | 211
212
213
214
215
216
217
218
30 | 219
220
221
222
223
224
225
226
31 | 227
228
229
230
231
232
233
234
32 | 235
236
237
238
239
240
241
242
33 | 243
244
245
246
247
248
249
250
34 | 251
252
253
254
255
256
257
258
35 | 259
260
261
262
263
264
265
266
36 | 267
268
269
270
271
272
273
274
37 | 275
276
277
278
279
280
281
282
38 | 283
284
285
286
287
288
289
290
39 | 291
292
293
294
295
296
297
298
40 | 299
300
301
302
303
304
305
306
41 | 307
308
309
310
311
312
313
314
42 | 315
316
317
318
319
320
321
322
43 | 323
324
325
326
327
328
329
330
44 | 331
332
333
334
335
336
337
338
45 | 339
340
341
342
343
344
345
346
46 | 347
348
349
350
351
352
353
354
47 | 355
356
357
358
359
360
361
362
48 | 363
364
365
366
367
368
369
370
49 | 371
372
373
374
375
376
377
378
50 | 379
380
381
382
383
384
385
386
51 | 387
388
389
390
391
392
393
394
52 | 395
396
397
398
399
400
401
402
53 | 403
404
405
406
407
408
409
410
54 | 411
412
413
414
415
416
417
418
55 | 419
420
421
422
423
424
425
426
56 | 427
428
429
430
431
432
433
434
57 | 435
436
437
438
439
440
441
442
58 | 443
444
445
446
447
448
449
450
59 | 451
452
453
454
455
456
457
458
60 | 459
460
461
462
463
464
465
466
61 | 467
468
469
470
471
472
473
474
62 | 475
476
477
478
479
480
481
482
63 | 483
484
485
486
487
488
489
490
491
492
493
494
495
496
497
498
499
500
501
502
503
504
505
506
507
508
509
510
511
512
513
514
515
516
517
518
519
520
521
522
523
524
525
526
527
528
529
530
531
532
533
534
535
536
537
538
539
540
541
542
543
544
545
546
547
548
549
550
551
552
553
554
555
556
557
558
559
560
561
562
563
564
565
566
567
568
569
570
571
572
573
574
575
576
577
578
579
580
581
582
583
584
585
586
587
588
589
590
591
592
593
594
595
596
597
598
599
600
以下为发送控制命令按钮的接口 | 601
602
603
604
605
606
607
608
609
610
611
612
613
614
615
616
| 617 | 门界面
618
619
620
621
622
623
624
625
626
627
628
629
630
631
632
633
634
635
636
637
638
639
640
641
642
643
644
645
646
647
648
649
650
651
652
653
654
655
656
657
658
659
660
661
662
663
664
665
666
667
668
669
670
671
672
673
674
675
676
677
678
679
680
681
682
683
684
685
686
687
688
689
690
691
692
693
694
695
696
697
698
699
700
701
702
703
704
705
706
707
708
709
710
711
712
713
714
715
716
717
718
719
720
721
722
723
724
725
726
727
728
729
730
731
732
733
734
735
736
737
738
739
740
741
742
743
744
745
746
747
748
749
750
751
752
753
754
755
756
757
758
759
760
761
762
763
764
765
766
767
768
769
770
771
772
773
774
775
776
777
778
779
780
781
782
783
784
785
786
787
788
789
790
791
792
793
794
795
796
797
798
799
800
801
802
803
804
805
806
807
808
809
810
811
812
813
814
815
816
817
818
819
820
821
822
823
824
825
826
827
828
829
830
831
832
833
834
835
836
837
838
839
840
841
842
843
844
845
846
847
848
849
850
851
852
853
854
855
856
857
858
859
860
861
862
863
864
865
866
867
868
869
870
871
872
873
874
875
876
877
878
879
880
881
882
883
884
885
886
887
888
889
890
891
892
893
894
895
896
897
898
899
900
901
902
903
904
905
906
907
908
909
910
911
912
913
914
915
916
917
918
919
920
921
922
923
924
925
926
927
928
929
930
931
932
933
934
935
936
937
938
939
940
941
942
943
944
945
946
947
948
949
950
951
952
953
954
955
956
957
958
959
960
961
962
963
964
965
966
967
968
969
970
971
972
973
974
975
976
977
978
979
980
981
982
983
984
985
986
987
988
989
990
991
992
993
994
995
996
997
998
999
1000
1001
1002
1003
1004
1005
1006
1007
1008
1009
1010
1011
1012
1013
1014
1015
1016
1017
1018
1019
1020
1021
1022
1023
1024
1025
1026
1027
1028
1029
1030
1031
1032
1033
1034
1035
1036
1037
1038
1039
1040
1041
1042
1043
1044
1045
1046
1047
1048
1049
1050
1051
1052
1053
1054
1055
1056
1057
1058
1059
1060
1061
1062
1063
1064
1065
1066
1067
1068
1069
1070
1071
1072
1073
1074
1075
1076
1077
1078
1079
1080
1081
1082
1083
1084
1085
1086
1087
1088
1089
1090
1091
1092
1093
1094
1095
1096
1097
1098
1099
1100
1101
1102
1103
1104
1105
1106
1107
1108
1109
1110
1111
1112
1113
1114
1115
1116
1117
1118
1119
1120
1121
1122
1123
1124
1125
1126
1127
1128
1129
1130
1131
1132
1133
1134
1135
1136
1137
1138
1139
1140
1141
1142
1143
1144
1145
1146
1147
1148
1149
1150
1151
1152
1153
1154
1155
1156
1157
1158
1159
1160
1161
1162
1163
1164
1165
1166
1167
1168
1169
1170
1171
1172
1173
1174
1175
1176
1177
1178
1179
1180
1181
1182
1183
1184
1185
1186
1187
1188
1189
1190
1191
1192
1193
1194
1195
1196
1197
1198
1199
1200
1201
1202
1203
1204
1205
1206
1207
1208
1209
1210
1211
1212
1213
1214
1215
1216
1217
1218
1219
1220
1221
1222
1223
1224
1225
1226
1227
1228
1229
1230
1231
1232
1233
1234
1235
1236
1237
1238
1239
1240
1241
1242
1243
1244
1245
1246
1247
1248
1249
1250
1251
1252
1253
1254
1255
1256
1257
1258
1259
1260
1261
1262
1263
1264
1265
1266
1267
1268
1269
1270
1271
1272
1273
1274
1275
1276
1277
1278
1279
1280
1281
1282
1283
1284
1285
1286
1287
1288
1289
1290
1291
1292
1293
1294
1295
1296
1297
1298
1299
1300
1301
1302
1303
1304
1305
1306
1307
1308
1309
1310
1311
1312
1313
1314
1315
1316
1317
1318
1319
1320
1321
1322
1323
1324
1325
1326
1327
1328
1329
1330
1331
1332
1333
1334
1335
1336
1337
1338
1339
1340
1341
1342
1343
1344
1345
1346
1347
1348
1349
1350
1351
1352
1353
1354
1355
1356
1357
1358
1359
1360
1361
1362
1363
1364
1365
1366
1367
1368
1369
1370
1371
1372
1373
1374
1375
1376
1377
1378
1379
1380
1381
1382
1383
1384
1385
1386
1387
1388
1389
1390
1391
1392
1393
1394
1395
1396
1397
1398
1399
1400
1401
1402
1403
1404
1405
1406
1407
1408
1409
1410
1411
1412
1413
1414
1415
1416
1417
1418
1419
1420
1421
1422
1423
1424
1425
1426
1427
1428
1429
1430
1431
1432
1433
1434
1435
1436
1437
1438
1439
1440
1441
1442
1443
1444
1445
1446
1447
1448
1449
1450
1451
1452
1453
1454
1455
1456
1457
1458
1459
1460
1461
1462
1463
1464
1465
1466
1467
1468
1469
1470
1471
1472
1473
1474
1475
1476
1477
1478
1479
1480
1481
1482
1483
1484
1485
1486
1487
1488
1489
1490
1491
1492
1493
1494
1495
1496
1497
1498
1499
1500
1501
1502
1503
1504
1505
1506
1507
1508
1509
1510
1511
1512
1513
1514
1515
1516
1517
1518
1519
1520
1521
1522
1523
1524
1525
1526
1527
1528
1529
1530
1531
1532
1533
1534
1535
1536
1537
1538
1539
1540
1541
1542
1543
1544
1545
1546
1547
1548
1549
1550
1551
1552
1553
1554
1555
1556
1557
1558
1559
1560
1561
1562
1563
1564
1565
1566
1567
1568
1569
1570
1571
1572
1573
1574
1575
1576
1577
1578
1579
1580
1581
1582
1583
1584
1585
1586
1587
1588
1589
1590
1591
1592
1593
1594
1595
1596
1597
1598
1599
Note on B4: 作者: 从1600开始

## 逻辑TO VT
| UCHAR数组定义 |  | 逻辑到VT | 初状态 | float数组定义 | 逻辑到VT |  | float数组定义 | 逻辑 TO VT
输入号 | 数组下标 | 字节位 | 内容定义 | 备注 | 总序号/数组下标 | 内容定义 | 备注 | 总序号/数组下标 | 内容定义 | 备注
0 |  | 0 |  | 此处往下为列车1端司机室 | 0 |  |  | 0
1 |  | 1 | MC1车--后墙柜蓄电池接通按钮（带绿灯）常开位 |  | 1 | 网压表（DC1500V） |  | 1
2 |  | 2 | MC1车--后墙柜蓄电池断开按钮（带绿灯）常开位 |  | 2 | 蓄电池电压表(DC110V) |  | 2
3 | 0 | 3 | MC1车--后墙柜辅助空压机启动按钮（带黄灯）常开位 |  | 3 | 24V控电压 |  | 3
4 |  | 4 | MC1车--后墙柜防冻排水按钮（带绿灯）常开位 |  | 4 | 制动缸压 |  | 4
5 |  | 5 | MC1车--后墙柜AC外电源按钮（带绿灯）常开位 | K1电气柜上方 | 5 | 总风管管压 |  | 5
6 |  | 6 | MC1车--后墙柜IDU重启动按钮（带绿灯）常开位 |  | 6 | 速度 |  | 6
7 |  | 7 | MC1车--后墙柜DSD控制转换开关—旁路位 |  | 7 | 里程 |  | 7
8 |  | 0 | MC1车--后墙柜CCU/DSD控制转换开关—切除位 |  | 8 | 牵引级位值 |  | 8
9 |  | 1 | MC1车--后墙柜ATP控制转换开关—切除位 |  | 9 | 制动级位值 |  | 9
10 |  | 2 | MC1车--后墙柜牵引控制转换开关—救援位 |  | 10 |  |  | 10
11 | 1 | 3 | MC1车--后墙柜牵引控制转换开关—回送位 |  | 11 |  |  | 11
12 |  | 4 |  |  | #REF! |  |  | 12
13 |  | 5 | MC1车--操纵台左侧B1“制动”面板—制动测试按钮（带绿灯）常开位 |  | #REF! |  |  | 13
14 |  | 6 | MC1车--操纵台左侧B1“制动”面板—停放制动启动按钮（带绿灯）常开位 | 操纵台B1面板 | #REF! |  |  | 14
15 |  | 7 | MC1车--操纵台左侧B1“制动”面板—保持制动启动按钮（带绿灯）常开位 |  | #REF! |  |  | 15
16 |  | 0 | MC1车--操纵台左侧B2面板—自动速度调节转换开关—自动连挂位（左）
17 |  | 1 | MC1车--操纵台左侧B2面板—自动速度调节转换开关—自动洗车位（右）
18 |  | 2 | MC1车--操纵台左侧B2“列车控制”面板—前部车钩伸出/盖板抬起按钮（带绿灯）常开位
19 | 2 | 3 | MC1车--操纵台左侧B2“列车控制”面板—后部车钩伸出/盖板抬起按钮（带绿灯）常开位
20 |  | 4 | MC1车--操纵台左侧B2“列车控制”面板—解钩请求按钮（带黄灯）常开位
21 |  | 5 | MC1车--操纵台左侧B2“内部”面板—遮阳板抬起按钮常开位 | 操纵台B2面板
22 |  | 6 | MC1车--操纵台左侧B2“内部”面板—遮阳板降下按钮常开位
23 |  | 7 | MC1车--操纵台左侧B2“内部”面板—脚靠抬起按钮常开位
24 |  | 0 | MC1车--操纵台左侧B2“内部”面板—脚靠降下按钮常开位
25 |  | 1 | MC1车--操纵台左侧B2“电源”面板—降下受电弓按钮常开位
26 |  | 2 | MC1车--操纵台左侧B2“电源”面板—升起受电弓按钮（带黄灯）常开位
27 | 3 | 3 | MC1车--操纵台左侧B2“电源”面板—过分相按钮（带黄灯）常开位
28 |  | 4 | MC1车--操纵台左侧B3面板—释放左侧车门按钮（带黄灯）常开位
29 |  | 5 | MC1车--操纵台左侧B3面板—关左侧车门按钮（带绿灯）常开位 | 操纵台B3面板
30 |  | 6 | MC1车--操纵台左侧B3面板—司机钥匙开关常开位
31 |  | 7 | MC1车--操纵台右侧C1面板—静音A级故障报警按钮（带黄灯）常开位
32 |  | 0 | MC1车--操纵台右侧C1面板—隧道模式按钮（带绿灯）常开位
33 |  | 1 | MC1车--操纵台右侧C1面板—牵引阻断超越控制按钮（带红灯）常开位 | 操纵台C1面板
34 |  | 2 | MC1车--操纵台右侧C1面板—主控手柄操作模式按钮常开位
35 | 4 | 3 | MC1车--操纵台右侧C1面板—倒车按钮（带红灯）常开位
36 |  | 4 | MC1车--操纵台右侧C1面板—DSD测试按钮（带红灯）常开位
37 |  | 5 | MC1车--操纵台中部A1面板—风笛按钮常开位
38 |  | 6 | MC1车--操纵台中部A1面板—准备发车按钮（带绿灯）常开位
39 |  | 7 | MC1车--操纵台中部A1面板—启动低月台踏板按钮（带黄灯）常开位
40 |  | 0 | MC1车--操纵台中部A1面板—打开已释放的车门按钮（带红灯）常开位
41 |  | 1 | MC1车--操纵台中部A1面板—通话按钮常开位
42 |  | 2 | MC1车--操纵台中部A1面板—紧急通话按钮（带红灯）常开位
43 | 5 | 3 | MC1车--操纵台中部A1面板—暂停乘客紧急制动按钮（带红灯）常开位
44 |  | 4 | MC1车--操纵台中部A1面板—前灯选择转换开关—远光强位 | 操纵台中部A1面板
45 |  | 5 | MC1车--操纵台中部A1面板—前灯选择转换开关—远光弱位
46 |  | 6 | MC1车--操纵台中部A1面板—前灯选择转换开关—近光强位
47 |  | 7 | MC1车--操纵台中部A1面板—前灯选择转换开关—近光弱位
48 |  | 0 | MC1车--操纵台中部A1面板—雨刷控制转换开关—长延时位
49 |  | 1 | MC1车--操纵台中部A1面板—雨刷控制转换开关—短延时位
50 |  | 2 | MC1车--操纵台中部A1面板—雨刷控制转换开关—低速位
51 | 6 | 3 | MC1车--操纵台中部A1面板—雨刷控制转换开关—高速位
52 |  | 4 | MC1车--操纵台中部A1面板—挡风玻璃加热器控制按钮（带绿灯）常开位
53 |  | 5 | MC1车--操纵台右侧C2面板—紧急停车（紧急）按钮常闭位
54 |  | 6 | MC1车--操纵台右侧C2面板—DSD报警按钮（带红灯）常开位
55 |  | 7 | MC1车--操纵台右侧C2面板—右侧门关闭按钮（带绿灯）常开位 | 操纵台C2面板
56 |  | 0 | MC1车--操纵台右侧C2面板—右侧门打开按钮（带黄灯）常开位
57 |  | 1 | MC1车--操纵台左下方--220V插座选择开关--关位
58 |  | 2 | MC1车--操纵台左下方--220V插座选择开关--开位
59 | 7 | 3 | MC1--牵引手柄--加速位K+3 | 司控器
60 |  | 4 | MC1--牵引手柄--加速位K+2
61 |  | 5 | MC1--牵引手柄--加速位K+1
62 |  | 6 | MC1--牵引手柄--恒速位K
63 |  | 7 | MC1--牵引手柄--减速位K-1
64 |  | 0 | MC1--牵引手柄--减速位K-2
65 |  | 1 | MC1--牵引手柄--减速位K-3
66 |  | 2 | MC1--牵引手柄--0位
67 | 8 | 3 | MC1--牵引手柄--制动B1位
68 |  | 4 | MC1--牵引手柄--制动B2位
69 |  | 5 | MC1--牵引手柄--制动B3位
70 |  | 6 | MC1--牵引手柄--制动B4位
71 |  | 7 | MC1--牵引手柄--制动B5位
72 |  | 0 | MC1--牵引手柄--制动B6位
73 |  | 1 | MC1--牵引手柄--制动B7位
74 |  | 2 | MC1--牵引手柄--紧急制动位
75 | 9 | 3 | MC1车--操纵台左侧B1“制动”面板—制动测试未通过红色指示灯
76 |  | 4 | MC1车--操纵台左侧B1“制动”面板—停放制动有效黄色指示灯
77 |  | 5 | MC1车--操纵台左侧B2“电源”面板—外部电源已连接绿色指示灯
78 |  | 6 | MC1车--操纵台右侧C1面板—计算机故障红色指示灯 | 操纵台指示灯
79 |  | 7 | MC1车--操纵台右侧C1面板—A类故障红色指示灯
80 |  | 0 | MC1车--操纵台右侧C1面板—安全回路断开红色指示灯
81 |  | 1 | MC1车--操纵台右侧C1面板—DSD警告黄色指示灯
82 |  | 2 | MC1车--操纵台中部A1面板—通话绿色指示灯
83 | 10 | 3
84 |  | 4 | MC1车左侧门打开
85 |  | 5 | MC1车左侧门关闭 | 门状态
86 |  | 6 | MC1车右侧门打开
87 |  | 7 | MC1车右侧门关闭
88 |  | 0 | Mc1车--左车门--三角钥匙开关“准备出发”
89 |  | 1 | Mc1车--左车门--三角钥匙开关“本地操作“
90 |  | 2 | Mc1车--左车门--三角钥匙开关“开本地车门”
91 | 11 | 3 | Mc1车--左车门--三角钥匙开关“关本地车门”
92 |  | 4 | Mc1车--左车门--绿指示灯“准备出发”
93 |  | 5 | Mc1车--左车门--黄指示灯“本地操作”
94 |  | 6 | Mc1车--左车门--红指示灯“门有故障”
95 |  | 7 | Mc1车--左车门--左车门隔离锁（车内）
96 |  | 0 | Mc1车--左车门--左车门隔离锁（车外）
97 |  | 1 | Mc1车--左车门--左车门紧急解锁（车内）
98 |  | 2 | Mc1车--左车门--左车门紧急解锁（车外）
99 | 12 | 3 | Mc1车--左车门--开门按钮常开位（车内）
100 |  | 4 | Mc1车--左车门--开门按钮常开位（车外）
101 |  | 5 | Mc1车--左车门--开门按钮白色指示灯（车内）
102 |  | 6 | Mc1车--左车门--开门按钮白色指示灯（车外）
103 |  | 7 | Mc1车--右车门--三角钥匙开关“准备出发” | Mc1车
104 |  | 0 | Mc1车--右车门--三角钥匙开关“本地操作“
105 |  | 1 | Mc1车--右车门--三角钥匙开关“开本地车门”
106 |  | 2 | Mc1车--右车门--三角钥匙开关“关本地车门”
107 | 13 | 3 | Mc1车--右车门--绿指示灯“准备出发”
108 |  | 4 | Mc1车--右车门--黄指示灯“本地操作”
109 |  | 5 | Mc1车--右车门--红指示灯“门有故障”
110 |  | 6 | Mc1车--右车门--车门隔离锁（车内）
111 |  | 7 | Mc1车--右车门--右车门紧急解锁（车内）
112 |  | 0 | Mc1车--右车门--右车门隔离锁（车外）
113 |  | 1 | Mc1车--右车门--右车门紧急解锁（车外）
114 |  | 2 | Mc1车--右车门--开门按钮常开位（车内）
115 | 14 | 3 | Mc1车--右车门--开门按钮常开位（车外）
116 |  | 4 | Mc1车--右车门--开门按钮白色指示灯（车内）
117 |  | 5 | Mc1车--右车门--开门按钮白色指示灯（车外）
118 |  | 6 | Mc1车--车门--乘客紧急制动手柄
119 |  | 7 | Mc1车--车门--乘客紧急通话按钮--按下状态
120 |  | 0
121 |  | 1 | Mc1柜断路器--QF1压缩机1
122 |  | 2 | Mc1柜断路器--QF2压缩机2
123 | 15 | 3 | Mc1柜断路器--QF3冷凝风机1
124 |  | 4 | Mc1柜断路器--QF4冷凝风机2
125 |  | 5 | Mc1柜断路器--QF5压缩机油加热器1
126 |  | 6 | Mc1柜断路器--QF6压缩机油加热器2
127 |  | 7 | Mc1柜断路器--QF7送风机1高速 | Mc1空调断路器
128 |  | 0 | Mc1柜断路器--QF8送风机1低速
129 |  | 1 | Mc1柜断路器--QF9送风机2高速
130 |  | 2 | Mc1柜断路器--QF10送风机2低速
131 | 16 | 3 | Mc1柜断路器--QF11加热器1
132 |  | 4 | Mc1柜断路器--QF12废排单元1
133 |  | 5 | Mc1柜断路器--QF13废排单元2
134 |  | 6 | Mc1柜断路器--QF14 110V电源
135 |  | 7 | Mc1柜断路器--QF15紧急逆变器
136 |  | 0
137 |  | 1 | Mc1车空调模式--APT选择开关--手动位
138 |  | 2 | Mc1车空调模式--APT选择开关--自动位
139 | 17 | 3 | Mc1车空调模式--APT选择开关--关闭位 | MC1车空调模式
140 |  | 4 | Mc1车空调模式--APT选择开关--测试位
141 |  | 5 | Mc1车空调模式--APT选择开关--强制半冷位
142 |  | 6 | Mc1车K1柜--20.CBMVBA/B 列车控制网络电源A/B
143 |  | 7 | Mc1车K1柜--21.CBMVBR 列车控制冗余网络电源
144 |  | 0 | Mc1车K1柜--22.CBI/OCAB 司机室网络控制输入输出电源
145 |  | 1 | Mc1车K1柜--23.CBSU1CB 司机室供电单元1
146 |  | 2 | Mc1车K1柜--24.CBSU2CB 司机室供电单元2
147 | 18 | 3 | Mc1车K1柜--25.CBSU3CB 司机室供电单元3
148 |  | 4 | Mc1车K1柜--26.CBMVBM 列车控制微型系统电源 | Mc1断路器柜K1柜
149 |  | 5 | Mc1车K1柜--27.CBACHTR 自动车钩电加热
150 |  | 6 | Mc1车K1柜--31.CBATPM ATP系统电源
151 |  | 7 | Mc1车K1柜--32.CBATP ATP电源
152 |  | 0 | Mc1车K1柜--33.CBLKJ LKJ电源
153 |  | 1 | Mc1车K1柜--34.CBTRRADIO 车载电台电源
154 |  | 2 | Mc1车K1柜--41.CBCBHTL 司机室左侧电加热
155 | 19 | 3 | Mc1车K1柜--42.CBCBHTR 司机室右侧电加热
156 |  | 4 | Mc1车K1柜--43.CBHTFW 前窗电加热
157 |  | 5 |  | Mc1断路器柜K2柜
158 |  | 6 | Mc1车K2柜--空
159 |  | 7
160 |  | 0 | Mc1车K3柜--10.乘客车厢空调 | Mc1断路器柜K3柜
161 |  | 1 | Mc1车K3柜--60.司机室空调
162 |  | 2 | Mc1车K3柜--15.开水炉
163 | 20 | 3 | Mc1车K3柜--16.右厕所
164 |  | 4 | Mc1车K3柜--18.PC插座、隔离变压器
165 |  | 5 | Mc1车K3柜--19.电源插座输出
166 |  | 6 | Mc1车K3柜--20.P1.V3/V4电加热
167 |  | 7 | Mc1车K3柜--22.P3.V3/V5电加热
168 |  | 0 | Mc1车K3柜--23.P3.V7/V9电加热
169 |  | 1 | Mc1车K3柜--24.P2.Y2电加热
170 |  | 2 | Mc1车K3柜--25.P1.V5/V7电加热
171 | 21 | 3 | Mc1车K3柜--26.P2.V2/V4电加热
172 |  | 4 | Mc1车K3柜--28.P3.V4/V6电加热
173 |  | 5 | Mc1车K3柜--29.P3.V11/V13电加热
174 |  | 6 | Mc1车K3柜--30.P1.V6/V8电加热
175 |  | 7 | Mc1车K3柜--31.P2.V1/V3电加热
176 |  | 0 | Mc1车K3柜--32.P3.V1/V2电加热
177 |  | 1 | Mc1车K3柜--33.P3.V8/V10电加热
178 |  | 2 | Mc1车K3柜--34.P3.V12/V14电加热
179 | 22 | 3
180 |  | 4 | Mc1车K4柜--10.车厢应急照明 | Mc1断路器柜K4柜
181 |  | 5 | Mc1车K4柜--11.司机室、通过台、厕所应急照明
182 |  | 6 | Mc1车K4柜--12.厕所模块电源
183 |  | 7 | Mc1车K4柜--13.车厢右照明
184 |  | 0 | Mc1车K4柜--14.车厢左照明
185 |  | 1 | Mc1车K4柜--15.过道、右侧行李架、右脚踏照明
186 |  | 2 | Mc1车K4柜--16.左侧行李架、通过台、左侧脚踏照明
187 | 23 | 3 | Mc1车K4柜--17.乘客信息系统电源
188 |  | 4 | Mc1车K4柜--18.司机室空调电源
189 |  | 5 | Mc1车K4柜--19.客室空调电源
190 |  | 6 | Mc1车K4柜--20.外门电源
191 |  | 7 | Mc1车K4柜--21.内门电源
192 |  | 0 | Mc1车K4柜--22.乘客信息显示屏电源
193 |  | 1 | Mc1车K4柜--24.娱乐系统电源
194 |  | 2 | Mc1车K4柜--25.左侧阅读灯
195 | 24 | 3 | Mc1车K4柜--26.右侧阅读灯
196 |  | 4 | Mc1车K4柜--27.列车控制网络电源
197 |  | 5 | Mc1车K4柜--28.车底分线箱电源
198 |  | 6 | Mc1车K4柜--29.MC21.C.K1电器柜电源
199 |  | 7
200 |  | 0 | Tp1车左侧门打开
201 |  | 1 | Tp1车左侧门关闭 | 门状态
202 |  | 2 | Tp1车右侧门打开
203 | 25 | 3 | Tp1车右侧门关闭
204 |  | 4 | Tp1车--左车门--三角钥匙开关“准备出发”
205 |  | 5 | Tp1车--左车门--三角钥匙开关“本地操作“
206 |  | 6 | Tp1车--左车门--三角钥匙开关“开本地车门”
207 |  | 7 | Tp1车--左车门--三角钥匙开关“关本地车门”
208 |  | 0 | Tp1车--左车门--绿指示灯“准备出发”
209 |  | 1 | Tp1车--左车门--黄指示灯“本地操作”
210 |  | 2 | Tp1车--左车门--红指示灯“门有故障”
211 | 26 | 3 | Tp1车--左车门--左车门隔离锁（车内）
212 |  | 4 | Tp1车--左车门--左车门隔离锁（车外）
213 |  | 5 | Tp1车--左车门--左车门紧急解锁（车内）
214 |  | 6 | Tp1车--左车门--左车门紧急解锁（车外）
215 |  | 7 | Tp1车--左车门--开门按钮常开位（车内）
216 |  | 0 | Tp1车--左车门--开门按钮常开位（车外）
217 |  | 1 | Tp1车--左车门--开门按钮白色指示灯（车内）
218 |  | 2 | Tp1车--左车门--开门按钮白色指示灯（车外）
219 | 27 | 3 | Tp1车--右车门--三角钥匙开关“准备出发” | Tp1车
220 |  | 4 | Tp1车--右车门--三角钥匙开关“本地操作“
221 |  | 5 | Tp1车--右车门--三角钥匙开关“开本地车门”
222 |  | 6 | Tp1车--右车门--三角钥匙开关“关本地车门”
223 |  | 7 | Tp1车--右车门--绿指示灯“准备出发”
224 |  | 0 | Tp1车--右车门--黄指示灯“本地操作”
225 |  | 1 | Tp1车--右车门--红指示灯“门有故障”
226 |  | 2 | Tp1车--右车门--车门隔离锁（车内）
227 | 28 | 3 | Tp1车--右车门--右车门紧急解锁（车内）
228 |  | 4 | Tp1车--右车门--右车门隔离锁（车外）
229 |  | 5 | Tp1车--右车门--右车门紧急解锁（车外）
230 |  | 6 | Tp1车--右车门--开门按钮常开位（车内）
231 |  | 7 | Tp1车--右车门--开门按钮常开位（车外）
232 |  | 0 | Tp1车--右车门--开门按钮白色指示灯（车内）
233 |  | 1 | Tp1车--右车门--开门按钮白色指示灯（车外）
234 |  | 2 | Tp1车--车门--乘客紧急制动手柄
235 | 29 | 3 | Tp1车--车门--乘客紧急通话按钮--按下状态
236 |  | 4
237 |  | 5 | Tp1柜断路器--QF1压缩机1
238 |  | 6 | Tp1柜断路器--QF2压缩机2
239 |  | 7 | Tp1柜断路器--QF3冷凝风机1
240 |  | 0 | Tp1柜断路器--QF4冷凝风机2
241 |  | 1 | Tp1柜断路器--QF5压缩机油加热器1
242 |  | 2 | Tp1柜断路器--QF6压缩机油加热器2
243 | 30 | 3 | Tp1柜断路器--QF7送风机1高速 | Tp1空调柜断路器
244 |  | 4 | Tp1柜断路器--QF8送风机1低速
245 |  | 5 | Tp1柜断路器--QF9送风机2高速
246 |  | 6 | Tp1柜断路器--QF10送风机2低速
247 |  | 7 | Tp1柜断路器--QF11加热器1
248 |  | 0 | Tp1柜断路器--QF12废排单元1
249 |  | 1 | Tp1柜断路器--QF13废排单元2
250 |  | 2 | Tp1柜断路器--QF14 110V电源
251 | 31 | 3 | Tp1柜断路器--QF15紧急逆变器
252 |  | 4 | TP1车空调模式--APT选择开关--手动位
253 |  | 5 | TP1车空调模式--APT选择开关--自动位
254 |  | 6 | TP1车空调模式--APT选择开关--关闭位 | 空调模式
255 |  | 7 | TP1车空调模式--APT选择开关--测试位
256 |  | 0 | TP1车空调模式--APT选择开关--强制半冷位
257 |  | 1
258 |  | 2 | TP1车K1柜--10.乘客车厢空调电源 | TP1车断路器柜K1柜
259 | 32 | 3 | TP1车K1柜--15.开水炉电源
260 |  | 4 | TP1车K1柜--16.右边厕所电源
261 |  | 5 | TP1车K1柜--17.左边厕所电源
262 |  | 6 | TP1车K1柜--18.PC插座隔离变压器输入电源
263 |  | 7 | TP1车K1柜--19.电池充电器电源
264 |  | 0 | TP1车K1柜--20.乘客车厢电加热P1.V1和P1.V3电源
265 |  | 1 | TP1车K1柜--21.乘客车厢电加热P3.V2和P3.V1电源
266 |  | 2 | TP1车K1柜--22.乘客车厢电加热P3.V3和P3.V5电源
267 | 33 | 3 | TP1车K1柜--23.乘客车厢电加热P3.V8和P3.V10电源
268 |  | 4 | TP1车K1柜--24.乘客车厢电加热P1.V2和P1.V4电源
269 |  | 5 | TP1车K1柜--25.乘客车厢电加热P1.V6和P1.V8电源
270 |  | 6 | TP1车K1柜--26.通过台电加热P2.V2和P2.V4电源
271 |  | 7 | TP1车K1柜--28.乘客车厢电加热P3.V4和P3.V6电源
272 |  | 0 | TP1车K1柜--29.乘客车厢电加热P3.V11和P3.V13电源
273 |  | 1 | TP1车K1柜--30.乘客车厢电加热P1.V5和P1.V7电源
274 |  | 2 | TP1车K1柜--31.通过台电加热P2.V1和P2.V3电源
275 | 34 | 3 | TP1车K1柜--32.乘客车厢电加热P3.V7和P3.V9电源
276 |  | 4 | TP1车K1柜--33.乘客车厢电加热P3.V12和P3.V14电源
277 |  | 5 | TP1车K1柜--34.通过台电加热P2.Y2（右厕所模块）和P2.Y1(左厕所模块)电源
278 |  | 6 | TP1车K1柜--61.插座隔离变压器输出电源
279 |  | 7
280 |  | 0
281 |  | 1 | TP1车K2柜--10.车厢应急照明 | TP1车断路器柜K2柜
282 |  | 2 | TP1车K2柜--11.通过台、厕所应急照明
283 | 35 | 3 | TP1车K2柜--12.乘客信息显示屏
284 |  | 4 | TP1车K2柜--13.车厢右侧照明
285 |  | 5 | TP1车K2柜--14.车厢左侧照明
286 |  | 6 | TP1车K2柜--15.过道、右侧行李架、右脚踏照明
287 |  | 7 | TP1车K2柜--16.左侧行李架、通过台、左脚踏照明
288 |  | 0 | TP1车K2柜--17.乘客信息系统电源
289 |  | 1 | TP1车K2柜--18.烟火报警电源
290 |  | 2 | TP1车K2柜--19.乘客车厢空调电源
291 | 36 | 3 | TP1车K2柜--20.外门电源
292 |  | 4 | TP1车K2柜--21.内门电源
293 |  | 5 | TP1车K2柜--22.右侧厕所模块电源
294 |  | 6 | TP1车K2柜--23.左侧厕所模块电源
295 |  | 7 | TP1车K2柜--24.高压控制
296 |  | 0 | TP1车K2柜--25.辅助压缩机电源
297 |  | 1 | TP1车K2柜--26.列车控制网络电源
298 |  | 2 | TP1车K2柜--27.列车控制冗余网络电源
299 | 37 | 3 | TP1车K2柜--28.P1.K2控制网络电源
300 |  | 4 | TP1车K2柜--30.娱乐系统电源
301 |  | 5
302 |  | 6 | TP1车K3柜--空 | TP1车断路器柜K3柜
303 |  | 7
304 |  | 0 | TP1车K4柜--空（内含立式影视系统） | TP1车断路器柜K4柜
305 |  | 1
306 |  | 2 | M1车左侧门打开
307 | 38 | 3 | M1车左侧门关闭 | 门状态
308 |  | 4 | M1车右侧门打开
309 |  | 5 | M1车右侧门关闭
310 |  | 6 | M1车--左车门--三角钥匙开关“准备出发”
311 |  | 7 | M1车--左车门--三角钥匙开关“本地操作“
312 |  | 0 | M1车--左车门--三角钥匙开关“开本地车门”
313 |  | 1 | M1车--左车门--三角钥匙开关“关本地车门”
314 |  | 2 | M1车--左车门--绿指示灯“准备出发”
315 | 39 | 3 | M1车--左车门--黄指示灯“本地操作”
316 |  | 4 | M1车--左车门--红指示灯“门有故障”
317 |  | 5 | M1车--左车门--左车门隔离锁（车内）
318 |  | 6 | M1车--左车门--左车门隔离锁（车外）
319 |  | 7 | M1车--左车门--左车门紧急解锁（车内）
320 |  | 0 | M1车--左车门--左车门紧急解锁（车外）
321 |  | 1 | M1车--左车门--开门按钮常开位（车内）
322 |  | 2 | M1车--左车门--开门按钮常开位（车外）
323 | 40 | 3 | M1车--左车门--开门按钮白色指示灯（车内）
324 |  | 4 | M1车--左车门--开门按钮白色指示灯（车外）
325 |  | 5 | M1车--右车门--三角钥匙开关“准备出发” | M1车
326 |  | 6 | M1车--右车门--三角钥匙开关“本地操作“
327 |  | 7 | M1车--右车门--三角钥匙开关“开本地车门”
328 |  | 0 | M1车--右车门--三角钥匙开关“关本地车门”
329 |  | 1 | M1车--右车门--绿指示灯“准备出发”
330 |  | 2 | M1车--右车门--黄指示灯“本地操作”
331 | 41 | 3 | M1车--右车门--红指示灯“门有故障”
332 |  | 4 | M1车--右车门--车门隔离锁（车内）
333 |  | 5 | M1车--右车门--右车门紧急解锁（车内）
334 |  | 6 | M1车--右车门--右车门隔离锁（车外）
335 |  | 7 | M1车--右车门--右车门紧急解锁（车外）
336 |  | 0 | M1车--右车门--开门按钮常开位（车内）
337 |  | 1 | M1车--右车门--开门按钮常开位（车外）
338 |  | 2 | M1车--右车门--开门按钮白色指示灯（车内）
339 | 42 | 3 | M1车--右车门--开门按钮白色指示灯（车外）
340 |  | 4 | M1车--车门--乘客紧急制动手柄
341 |  | 5 | M1车--车门--乘客紧急通话按钮--按下状态
342 |  | 6
343 |  | 7 | M1柜断路器--QF1压缩机1
344 |  | 0 | M1柜断路器--QF2压缩机2
345 |  | 1 | M1柜断路器--QF3冷凝风机1
346 |  | 2 | M1柜断路器--QF4冷凝风机2
347 | 43 | 3 | M1柜断路器--QF5压缩机油加热器1
348 |  | 4 | M1柜断路器--QF6压缩机油加热器2
349 |  | 5 | M1柜断路器--QF7送风机1高速 | M1客室断路器
350 |  | 6 | M1柜断路器--QF8送风机1低速
351 |  | 7 | M1柜断路器--QF9送风机2高速
352 |  | 0 | M1柜断路器--QF10送风机2低速
353 |  | 1 | M1柜断路器--QF11加热器1
354 |  | 2 | M1柜断路器--QF12废排单元1
355 | 44 | 3 | M1柜断路器--QF13废排单元2
356 |  | 4 | M1柜断路器--QF14 110V电源
357 |  | 5 | M1柜断路器--QF15紧急逆变器
358 |  | 6 | M1车空调模式--APT选择开关--手动位
359 |  | 7 | M1车空调模式--APT选择开关--自动位
360 |  | 0 | M1车空调模式--APT选择开关--关闭位 | M1车空调模式
361 |  | 1 | M1车空调模式--APT选择开关--测试位
362 |  | 2 | M1车空调模式--APT选择开关--强制半冷位
363 | 45 | 3 |  | M1车断路器柜K1柜
364 |  | 4
365 |  | 5 | M1车K1柜--10.乘客车厢空调电源
366 |  | 6 | M1车K1柜--14.插座隔离变压器输出电源
367 |  | 7 | M1车K1柜--15.开水炉电源
368 |  | 0 | M1车K1柜--16.右边厕所电源
369 |  | 1 | M1车K1柜--17.左边厕所电源
370 |  | 2 | M1车K1柜--18.PC插座隔离变压器输入电源
371 | 46 | 3 | M1车K1柜--20.乘客车厢电加热P1.V1和P1.V3电源
372 |  | 4 | M1车K1柜--21.乘客车厢电加热P3.V2和P3.V1电源
373 |  | 5 | M1车K1柜--22.乘客车厢电加热P3.V3和P3.V5电源
374 |  | 6 | M1车K1柜--23.乘客车厢电加热P3.V8和P3.V10电源
375 |  | 7 | M1车K1柜--24.乘客车厢电加热P1.V2和P1.V4电源
376 |  | 0 | M1车K1柜--25.乘客车厢电加热P1.V6和P1.V8电源
377 |  | 1 | M1车K1柜--26.通过台电加热P2.V2和P2.V4电源
378 |  | 2 | M1车K1柜--28.乘客车厢电加热P3.V4和P3.V6电源
379 | 47 | 3 | M1车K1柜--29.乘客车厢电加热P3.V11和P3.V13电源
380 |  | 4 | M1车K1柜--30.乘客车厢电加热P1.V5和P1.V7电源
381 |  | 5 | M1车K1柜--31.通过台电加热P2.V1和P2.V3电源
382 |  | 6 | M1车K1柜--32.乘客车厢电加热P3.V7和P3.V9电源
383 |  | 7 | M1车K1柜--33.乘客车厢电加热P3.V12和P3.V14电源
384 |  | 0 | M1车K1柜--34.通过台电加热P2.Y2（右厕所模块）和P2.Y14电源（左厕所模块）
385 |  | 1
386 |  | 2 | M1车K2柜--10.车厢应急照明 | M1车断路器柜K2柜
387 | 48 | 3 | M1车K2柜--11.通过台、厕所应急照明
388 |  | 4 | M1车K2柜--12.列车控制网络电源
389 |  | 5 | M1车K2柜--13.车厢右侧照明
390 |  | 6 | M1车K2柜--14.车厢左侧照明
391 |  | 7 | M1车K2柜--15.过道、右侧行李架、右脚踏照明
392 |  | 0 | M1车K2柜--16.左侧行李架、通过台、左侧脚踏照明
393 |  | 1 | M1车K2柜--17.乘客信息系统电源
394 |  | 2 | M1车K2柜--18.烟火报警电源
395 | 49 | 3 | M1车K2柜--19.乘客车厢空调电源
396 |  | 4 | M1车K2柜--20.外门电源
397 |  | 5 | M1车K2柜--21.内门电源
398 |  | 6 | M1车K2柜--22.右侧厕所模块电源
399 |  | 7 | M1车K2柜--23.左侧厕所模块电源
400 |  | 0 | M1车K2柜--24.乘客信息显示屏电源
401 |  | 1 | M1车K2柜--30.娱乐系统电源
402 |  | 2
403 | 50 | 3
404 |  | 4 | M1车K3柜--空（洁具柜） | M1车断路器柜K3柜
405 |  | 5
406 |  | 6
407 |  | 7 | M1车K3柜--空（内含立式影视系统） | M1车断路器柜K4柜
408 |  | 0
409 |  | 1
410 |  | 2
411 | 51 | 3
412 |  | 4 | M3车左侧门打开
413 |  | 5 | M3车左侧门关闭 | 门状态
414 |  | 6 | M3车右侧门打开
415 |  | 7 | M3车右侧门关闭
416 |  | 0 | M3车--左车门--三角钥匙开关“准备出发”
417 |  | 1 | M3车--左车门--三角钥匙开关“本地操作“
418 |  | 2 | M3车--左车门--三角钥匙开关“开本地车门”
419 | 52 | 3 | M3车--左车门--三角钥匙开关“关本地车门”
420 |  | 4 | M3车--左车门--绿指示灯“准备出发”
421 |  | 5 | M3车--左车门--黄指示灯“本地操作”
422 |  | 6 | M3车--左车门--红指示灯“门有故障”
423 |  | 7 | M3车--左车门--左车门隔离锁（车内）
424 |  | 0 | M3车--左车门--左车门隔离锁（车外）
425 |  | 1 | M3车--左车门--左车门紧急解锁（车内）
426 |  | 2 | M3车--左车门--左车门紧急解锁（车外）
427 | 53 | 3 | M3车--左车门--开门按钮常开位（车内）
428 |  | 4 | M3车--左车门--开门按钮常开位（车外）
429 |  | 5 | M3车--左车门--开门按钮白色指示灯（车内）
430 |  | 6 | M3车--左车门--开门按钮白色指示灯（车外）
431 |  | 7 | M3车--右车门--三角钥匙开关“准备出发” | M3车
432 |  | 0 | M3车--右车门--三角钥匙开关“本地操作“
433 |  | 1 | M3车--右车门--三角钥匙开关“开本地车门”
434 |  | 2 | M3车--右车门--三角钥匙开关“关本地车门”
435 | 54 | 3 | M3车--右车门--绿指示灯“准备出发”
436 |  | 4 | M3车--右车门--黄指示灯“本地操作”
437 |  | 5 | M3车--右车门--红指示灯“门有故障”
438 |  | 6 | M3车--右车门--车门隔离锁（车内）
439 |  | 7 | M3车--右车门--右车门紧急解锁（车内）
440 |  | 0 | M3车--右车门--右车门隔离锁（车外）
441 |  | 1 | M3车--右车门--右车门紧急解锁（车外）
442 |  | 2 | M3车--右车门--开门按钮常开位（车内）
443 | 55 | 3 | M3车--右车门--开门按钮常开位（车外）
444 |  | 4 | M3车--右车门--开门按钮白色指示灯（车内）
445 |  | 5 | M3车--右车门--开门按钮白色指示灯（车外）
446 |  | 6 | M3车--车门--乘客紧急制动手柄
447 |  | 7 | M3车--车门--乘客紧急通话按钮--按下状态
448 |  | 0
449 |  | 1 | M3柜断路器--QF1压缩机1
450 |  | 2 | M3柜断路器--QF2压缩机2
451 | 56 | 3 | M3柜断路器--QF3冷凝风机1
452 |  | 4 | M3柜断路器--QF4冷凝风机2
453 |  | 5 | M3柜断路器--QF5压缩机油加热器1
454 |  | 6 | M3柜断路器--QF6压缩机油加热器2
455 |  | 7 | M3柜断路器--QF7送风机1高速 | M3客室断路器
456 |  | 0 | M3柜断路器--QF8送风机1低速
457 |  | 1 | M3柜断路器--QF9送风机2高速
458 |  | 2 | M3柜断路器--QF10送风机2低速
459 | 57 | 3 | M3柜断路器--QF11加热器1
460 |  | 4 | M3柜断路器--QF12废排单元1
461 |  | 5 | M3柜断路器--QF13废排单元2
462 |  | 6 | M3柜断路器--QF14 110V电源
463 |  | 7 | M3柜断路器--QF15紧急逆变器
464 |  | 0 | M3车空调模式--APT选择开关--手动位
465 |  | 1 | M3车空调模式--APT选择开关--自动位
466 |  | 2 | M3车空调模式--APT选择开关--关闭位 | 空调模式
467 | 58 | 3 | M3车空调模式--APT选择开关--测试位
468 |  | 4 | M3车空调模式--APT选择开关--强制半冷位
469 |  | 5
470 |  | 6 | M3车K1柜--10.乘客车厢空调电源 | M3车断路器柜K1柜
471 |  | 7 | M3车K1柜--15.开水炉电源
472 |  | 0 | M3车K1柜--16.左边厕所电源
473 |  | 1 | M3车K1柜--17.右边厕所电源
474 |  | 2 | M3车K1柜--18.插座隔离变压器电源
475 | 59 | 3 | M3车K1柜--19.电池充电器电源
476 |  | 4 | M3车K1柜--20.乘客车厢电加热P1.V1和P1.V3电源
477 |  | 5 | M3车K1柜--21.乘客车厢电加热P3.V2和P3.V1电源
478 |  | 6 | M3车K1柜--22.乘客车厢电加热P3.V3和P3.V5电源
479 |  | 7 | M3车K1柜--23.乘客车厢电加热P3.V8和P3.V10电源
480 |  | 0 | M3车K1柜--24.乘客车厢电加热P1.V2和P1.V4电源
481 |  | 1 | M3车K1柜--25.乘客车厢电加热P1.V6和P1.V8电源
482 |  | 2 | M3车K1柜--26.通过台电加热P2.V2和P2.V4电源
483 | 60 | 3 | M3车K1柜--28.乘客车厢电加热P3.V4和P3.V6电源
484 |  | 4 | M3车K1柜--29.乘客车厢电加热P3.V11和P3.V13电源
485 |  | 5 | M3车K1柜--30.乘客车厢电加热P1.V5和P1.V7电源
486 |  | 6 | M3车K1柜--31.通过台电加热P2.V1和P2.V3电源
487 |  | 7 | M3车K1柜--32.乘客车厢电加热P3.V7和P3.V9电源
488 |  | 0 | M3车K1柜--33.乘客车厢电加热P3.V12和P3.V14电源
489 |  | 1 | M3车K1柜--34.通过台电加热P2.Y2（右厕所模块）和P2.Y1（左厕所模块电源）
490 |  | 2 | M3车K1柜--61.插座输出电源
491 | 61 | 3
492 |  | 4
493 |  | 5
494 |  | 6 | 10.车厢应急照明 | M3车断路器柜K2柜
495 |  | 7 | 11.通过台、厕所应急照明
496 |  | 0 | 12.乘客信息显示屏电源
497 |  | 1 | 13.车厢右侧照明
498 |  | 2 | 14.车厢左侧照明
499 | 62 | 3 | 15.过道、右侧行李架、右脚踏照明
500 |  | 4 | 16.左侧行李架、通过台、左脚踏照明
501 |  | 5 | 17、乘客信息系统电源
502 |  | 6 | 18.烟火报警电源
503 |  | 7 | 19.乘客车厢空调电源
504 |  | 0 | 20.外门电源
505 |  | 1 | 21.内门电源
506 |  | 2 | 22.右侧厕所模块电源
507 | 63 | 3 | 23.左侧厕所模块电源
508 |  | 4 | 24.高压控制
509 |  | 5 | 26.计算机单元MVB B
510 |  | 6 | 27.计算机单元MVB R A
511 |  | 7 | 28.P1.K2计算机I/O
512 |  | 0 | 30.娱乐系统电源
513 |  | 1
514 |  | 2 | 空（洁具柜） | M3车断路器柜K3柜
515 | 64 | 3
516 |  | 4 | 空（内含立式影视系统） | M3车断路器柜K4柜
517 |  | 5
518 |  | 6 | Tb车左侧门打开
519 |  | 7 | Tb车左侧门关闭 | 门状态
520 |  | 0 | Tb车右侧门打开
521 |  | 1 | Tb车右侧门关闭
522 |  | 2 | Tb车--左车门--三角钥匙开关“准备出发”
523 | 65 | 3 | Tb车--左车门--三角钥匙开关“本地操作“
524 |  | 4 | Tb车--左车门--三角钥匙开关“开本地车门”
525 |  | 5 | Tb车--左车门--三角钥匙开关“关本地车门”
526 |  | 6 | Tb车--左车门--绿指示灯“准备出发”
527 |  | 7 | Tb车--左车门--黄指示灯“本地操作”
528 |  | 0 | Tb车--左车门--红指示灯“门有故障”
529 |  | 1 | Tb车--左车门--左车门隔离锁（车内）
530 |  | 2 | Tb车--左车门--左车门隔离锁（车外）
531 | 66 | 3 | Tb车--左车门--左车门紧急解锁（车内）
532 |  | 4 | Tb车--左车门--左车门紧急解锁（车外）
533 |  | 5 | Tb车--左车门--开门按钮常开位（车内）
534 |  | 6 | Tb车--左车门--开门按钮常开位（车外）
535 |  | 7 | Tb车--左车门--开门按钮白色指示灯（车内）
536 |  | 0 | Tb车--左车门--开门按钮白色指示灯（车外）
537 |  | 1 | Tb车--右车门--三角钥匙开关“准备出发” | Tb车
538 |  | 2 | Tb车--右车门--三角钥匙开关“本地操作“
539 | 67 | 3 | Tb车--右车门--三角钥匙开关“开本地车门”
540 |  | 4 | Tb车--右车门--三角钥匙开关“关本地车门”
541 |  | 5 | Tb车--右车门--绿指示灯“准备出发”
542 |  | 6 | Tb车--右车门--黄指示灯“本地操作”
543 |  | 7 | Tb车--右车门--红指示灯“门有故障”
544 |  | 0 | Tb车--右车门--车门隔离锁（车内）
545 |  | 1 | Tb车--右车门--右车门紧急解锁（车内）
546 |  | 2 | Tb车--右车门--右车门隔离锁（车外）
547 | 68 | 3 | Tb车--右车门--右车门紧急解锁（车外）
548 |  | 4 | Tb车--右车门--开门按钮常开位（车内）
549 |  | 5 | Tb车--右车门--开门按钮常开位（车外）
550 |  | 6 | Tb车--右车门--开门按钮白色指示灯（车内）
551 |  | 7 | Tb车--右车门--开门按钮白色指示灯（车外）
552 |  | 0 | Tb车--车门--乘客紧急制动手柄
553 |  | 1 | Tb车--车门--乘客紧急通话按钮--按下状态
554 |  | 2
555 | 69 | 3 | Tb柜断路器--QF1压缩机1
556 |  | 4 | Tb柜断路器--QF2压缩机2
557 |  | 5 | Tb柜断路器--QF3冷凝风机1
558 |  | 6 | Tb柜断路器--QF4冷凝风机2
559 |  | 7 | Tb柜断路器--QF5压缩机油加热器1
560 |  | 0 | Tb柜断路器--QF6压缩机油加热器2
561 |  | 1 | Tb柜断路器--QF7送风机1高速 | Tb客室断路器
562 |  | 2 | Tb柜断路器--QF8送风机1低速
563 | 70 | 3 | Tb柜断路器--QF9送风机2高速
564 |  | 4 | Tb柜断路器--QF10送风机2低速
565 |  | 5 | Tb柜断路器--QF11加热器1
566 |  | 6 | Tb柜断路器--QF12废排单元1
567 |  | 7 | Tb柜断路器--QF13废排单元2
568 |  | 0 | Tb柜断路器--QF14 110V电源
569 |  | 1 | Tb柜断路器--QF15紧急逆变器
570 |  | 2 | 空调模式--APT选择开关--手动位
571 | 71 | 3 | 空调模式--APT选择开关--自动位
572 |  | 4 | 空调模式--APT选择开关--关闭位 | 空调模式
573 |  | 5 | 空调模式--APT选择开关--测试位
574 |  | 6 | 空调模式--APT选择开关--强制半冷位
575 |  | 7
576 |  | 0
577 |  | 1
578 |  | 2 | TB车K1柜--10.厨房、大课室、用餐区应急照明 | TB车断路器柜K1柜
579 | 72 | 3 | TB车K1柜--11.乘务员室、通过台、B端走道应急照明
580 |  | 4 | TB车K1柜--12.厨房供电
581 |  | 5 | TB车K1柜--13.厨房/右侧车厢照明
582 |  | 6 | TB车K1柜--14.长走廊/左侧车厢照明
583 |  | 7 | TB车K1柜--15.过道、右行李架、乘务员、右脚踏照明灯
584 |  | 0 | TB车K1柜--16.通过台、行李架、左脚踏照明灯
585 |  | 1 | TB车K1柜--17、信息系统供电
586 |  | 2 | TB车K1柜--18、活在探测系统供电
587 | 73 | 3 | TB车K1柜--19.HVAC控制
588 |  | 4 | TB车K1柜--20.外门供电
589 |  | 5 | TB车K1柜--21.内门供电
590 |  | 6 | TB车K1柜--22.信息显示供电
591 |  | 7 | TB车K1柜--23.娱乐系统供电
592 |  | 0 | TB车K1柜--35.PC插座供电
593 |  | 1 | TB车K1柜--24.计算机单元微型系统
594 |  | 2 | TB车K1柜--27.计算机单元MVB C
595 | 74 | 3 | TB车K1柜--28.蓄电池110V供电
596 |  | 4 | TB车K1柜--34.信息显示单元
597 |  | 5 | TB车K1柜--29.残疾人厕所
598 |  | 6
599 |  | 7 | TB车K2柜--10.乘客车厢空调电源 | TB车断路器柜K2柜
600 |  | 0 | TB车K2柜--15.水系统电加热电源
601 |  | 1 | TB车K2柜--16.清洁柜插座输出电源
602 |  | 2 | TB车K2柜--17.残疾人厕所电源
603 | 75 | 3 | TB车K2柜--19.PC插座单相逆变器输出电源
604 |  | 4 | TB车K2柜--20.乘客车厢电加热P1.V1和P1.V3电源
605 |  | 5 | TB车K2柜--21.乘客车厢电加热P3.V2和P3.V1电源
606 |  | 6 | TB车K2柜--22.乘客车厢电加热P3.V3和P3.V5电源
607 |  | 7 | TB车K2柜--23.乘客车厢电加热P3.V8和P3.V10电源
608 |  | 0 | TB车K2柜--24.乘客车厢电加热P1.V2和P1.V4电源
609 |  | 1 | TB车K2柜--25.乘客车厢电加热P1.V2和P1.V4电源
610 |  | 2 | TB车K2柜--26.通过台电加热P2.V2和P2.V4电源
611 | 76 | 3 | TB车K2柜--28.乘客车厢电加热P1.V2和P1.V4电源
612 |  | 4 | TB车K2柜--29.乘客车厢电加热P1.V2和P1.V4电源
613 |  | 5 | TB车K2柜--30.乘客车厢电加热P1.V2和P1.V4电源
614 |  | 6 | TB车K2柜--31.通过台电加热P2.V1和P2.V3电源
615 |  | 7 | TB车K2柜--32.乘客车厢电加热P3.V7和P3.V9电源
616 |  | 0 | TB车K2柜--33.乘客车厢电加热P3.V12和P3.V14电源
617 |  | 1 | TB车K2柜--34.乘客车厢电加热P3.Y2电源
618 |  | 2 | TB车K2柜--35.吧台区电加热P4.3.V6和P4.6.V8电源
619 | 77 | 3
620 |  | 4 | TB车K3柜--空 | TB车断路器柜K3柜
621 |  | 5
622 |  | 6 | TB车K4柜--空 | TB车断路器柜K4柜
623 |  | 7
624 |  | 0 | M2车左侧门打开
625 |  | 1 | M2车左侧门关闭 | 门状态
626 |  | 2 | M2车右侧门打开
627 | 78 | 3 | M2车右侧门关闭
628 |  | 4 | M2车--左车门--三角钥匙开关“准备出发”
629 |  | 5 | M2车--左车门--三角钥匙开关“本地操作“
630 |  | 6 | M2车--左车门--三角钥匙开关“开本地车门”
631 |  | 7 | M2车--左车门--三角钥匙开关“关本地车门”
632 |  | 0 | M2车--左车门--绿指示灯“准备出发”
633 |  | 1 | M2车--左车门--黄指示灯“本地操作”
634 |  | 2 | M2车--左车门--红指示灯“门有故障”
635 | 79 | 3 | M2车--左车门--左车门隔离锁（车内）
636 |  | 4 | M2车--左车门--左车门隔离锁（车外）
637 |  | 5 | M2车--左车门--左车门紧急解锁（车内）
638 |  | 6 | M2车--左车门--左车门紧急解锁（车外）
639 |  | 7 | M2车--左车门--开门按钮常开位（车内）
640 |  | 0 | M2车--左车门--开门按钮常开位（车外）
641 |  | 1 | M2车--左车门--开门按钮白色指示灯（车内）
642 |  | 2 | M2车--左车门--开门按钮白色指示灯（车外）
643 | 80 | 3 | M2车--右车门--三角钥匙开关“准备出发” | M2车
644 |  | 4 | M2车--右车门--三角钥匙开关“本地操作“
645 |  | 5 | M2车--右车门--三角钥匙开关“开本地车门”
646 |  | 6 | M2车--右车门--三角钥匙开关“关本地车门”
647 |  | 7 | M2车--右车门--绿指示灯“准备出发”
648 |  | 0 | M2车--右车门--黄指示灯“本地操作”
649 |  | 1 | M2车--右车门--红指示灯“门有故障”
650 |  | 2 | M2车--右车门--车门隔离锁（车内）
651 | 81 | 3 | M2车--右车门--右车门紧急解锁（车内）
652 |  | 4 | M2车--右车门--右车门隔离锁（车外）
653 |  | 5 | M2车--右车门--右车门紧急解锁（车外）
654 |  | 6 | M2车--右车门--开门按钮常开位（车内）
655 |  | 7 | M2车--右车门--开门按钮常开位（车外）
656 |  | 0 | M2车--右车门--开门按钮白色指示灯（车内）
657 |  | 1 | M2车--右车门--开门按钮白色指示灯（车外）
658 |  | 2 | M2车--车门--乘客紧急制动手柄
659 | 82 | 3 | M2车--车门--乘客紧急通话按钮--按下状态
660 |  | 4
661 |  | 5 | M2柜断路器--QF1压缩机1
662 |  | 6 | M2柜断路器--QF2压缩机2
663 |  | 7 | M2柜断路器--QF3冷凝风机1
664 |  | 0 | M2柜断路器--QF4冷凝风机2
665 |  | 1 | M2柜断路器--QF5压缩机油加热器1
666 |  | 2 | M2柜断路器--QF6压缩机油加热器2
667 | 83 | 3 | M2柜断路器--QF7送风机1高速 | M2客室断路器
668 |  | 4 | M2柜断路器--QF8送风机1低速
669 |  | 5 | M2柜断路器--QF9送风机2高速
670 |  | 6 | M2柜断路器--QF10送风机2低速
671 |  | 7 | M2柜断路器--QF11加热器1
672 |  | 0 | M2柜断路器--QF12废排单元1
673 |  | 1 | M2柜断路器--QF13废排单元2
674 |  | 2 | M2柜断路器--QF14 110V电源
675 | 84 | 3 | M2柜断路器--QF15紧急逆变器
676 |  | 4 | 空调模式--APT选择开关--手动位
677 |  | 5 | 空调模式--APT选择开关--自动位
678 |  | 6 | 空调模式--APT选择开关--关闭位 | 空调模式
679 |  | 7 | 空调模式--APT选择开关--测试位
680 |  | 0 | 空调模式--APT选择开关--强制半冷位
681 |  | 1
682 |  | 2 |  | M2车断路器柜K1柜
683 | 85 | 3
684 |  | 4 | M2车K1柜--10.乘客车厢空调电源
685 |  | 5 | M2车K1柜--14.插座隔离变压器输出电源
686 |  | 6 | M2车K1柜--15.开水炉电源
687 |  | 7 | M2车K1柜--16.右边厕所电源
688 |  | 0 | M2车K1柜--17.左边厕所电源
689 |  | 1 | M2车K1柜--18.PC插座隔离变压器输入电源
690 |  | 2 | M2车K1柜--20.乘客车厢电加热P1.V1和P1.V3电源
691 | 86 | 3 | M2车K1柜--21.乘客车厢电加热P3.V2和P3.V1电源
692 |  | 4 | M2车K1柜--22.乘客车厢电加热P3.V3和P3.V5电源
693 |  | 5 | M2车K1柜--23.乘客车厢电加热P3.V8和P3.V10电源
694 |  | 6 | M2车K1柜--24.乘客车厢电加热P1.V2和P1.V4电源
695 |  | 7 | M2车K1柜--25.乘客车厢电加热P1.V6和P1.V8电源
696 |  | 0 | M2车K1柜--26.通过台电加热P2.V2和P2.V4电源
697 |  | 1 | M2车K1柜--28.乘客车厢电加热P3.V4和P3.V6电源
698 |  | 2 | M2车K1柜--29.乘客车厢电加热P3.V11和P3.V13电源
699 | 87 | 3 | M2车K1柜--30.乘客车厢电加热P1.V5和P1.V7电源
700 |  | 4 | M2车K1柜--31.通过台电加热P2.V1和P2.V3电源
701 |  | 5 | M2车K1柜--32.乘客车厢电加热P3.V7和P3.V9电源
702 |  | 6 | M2车K1柜--33.乘客车厢电加热P3.V12和P3.V14电源
703 |  | 7 | M2车K1柜--34.通过台电加热P2.Y2（右厕所模块）和P2.Y14电源（左厕所模块）
704 |  | 0
705 |  | 1 | M2车K2柜--10.车厢应急照明 | M2车断路器柜K2柜
706 |  | 2 | M2车K2柜--11.通过台、厕所应急照明
707 | 88 | 3 | M2车K2柜--12.列车控制网络电源
708 |  | 4 | M2车K2柜--13.车厢右侧照明
709 |  | 5 | M2车K2柜--14.车厢左侧照明
710 |  | 6 | M2车K2柜--15.过道、右侧行李架、右脚踏照明
711 |  | 7 | M2车K2柜--16.左侧行李架、通过台、左侧脚踏照明
712 |  | 0 | M2车K2柜--17.乘客信息系统电源
713 |  | 1 | M2车K2柜--18.烟火报警电源
714 |  | 2 | M2车K2柜--19.乘客车厢空调电源
715 | 89 | 3 | M2车K2柜--20.外门电源
716 |  | 4 | M2车K2柜--21.内门电源
717 |  | 5 | M2车K2柜--22.右侧厕所模块电源
718 |  | 6 | M2车K2柜--23.左侧厕所模块电源
719 |  | 7 | M2车K2柜--24.乘客信息显示屏电源
720 |  | 0 | M2车K2柜--30.娱乐系统电源
721 |  | 1
722 |  | 2
723 | 90 | 3 | M2车K3柜--空（洁具柜） | M2车断路器柜K3柜
724 |  | 4
725 |  | 5
726 |  | 6 | M2车K3柜--空（内含立式影视系统） | M2车断路器柜K4柜
727 |  | 7
728 |  | 0
729 |  | 1
730 |  | 2 | Tp2车左侧门打开
731 | 91 | 3 | Tp2车左侧门关闭 | 门状态
732 |  | 4 | Tp2车右侧门打开
733 |  | 5 | Tp2车右侧门关闭
734 |  | 6 | Tp2车--左车门--三角钥匙开关“准备出发”
735 |  | 7 | Tp2车--左车门--三角钥匙开关“本地操作“
736 |  | 0 | Tp2车--左车门--三角钥匙开关“开本地车门”
737 |  | 1 | Tp2车--左车门--三角钥匙开关“关本地车门”
738 |  | 2 | Tp2车--左车门--绿指示灯“准备出发”
739 | 92 | 3 | Tp2车--左车门--黄指示灯“本地操作”
740 |  | 4 | Tp2车--左车门--红指示灯“门有故障”
741 |  | 5 | Tp2车--左车门--左车门隔离锁（车内）
742 |  | 6 | Tp2车--左车门--左车门隔离锁（车外）
743 |  | 7 | Tp2车--左车门--左车门紧急解锁（车内）
744 |  | 0 | Tp2车--左车门--左车门紧急解锁（车外）
745 |  | 1 | Tp2车--左车门--开门按钮常开位（车内）
746 |  | 2 | Tp2车--左车门--开门按钮常开位（车外）
747 | 93 | 3 | Tp2车--左车门--开门按钮白色指示灯（车内）
748 |  | 4 | Tp2车--左车门--开门按钮白色指示灯（车外）
749 |  | 5 | Tp2车--右车门--三角钥匙开关“准备出发” | Tp2车
750 |  | 6 | Tp2车--右车门--三角钥匙开关“本地操作“
751 |  | 7 | Tp2车--右车门--三角钥匙开关“开本地车门”
752 |  | 0 | Tp2车--右车门--三角钥匙开关“关本地车门”
753 |  | 1 | Tp2车--右车门--绿指示灯“准备出发”
754 |  | 2 | Tp2车--右车门--黄指示灯“本地操作”
755 | 94 | 3 | Tp2车--右车门--红指示灯“门有故障”
756 |  | 4 | Tp2车--右车门--车门隔离锁（车内）
757 |  | 5 | Tp2车--右车门--右车门紧急解锁（车内）
758 |  | 6 | Tp2车--右车门--右车门隔离锁（车外）
759 |  | 7 | Tp2车--右车门--右车门紧急解锁（车外）
760 |  | 0 | Tp2车--右车门--开门按钮常开位（车内）
761 |  | 1 | Tp2车--右车门--开门按钮常开位（车外）
762 |  | 2 | Tp2车--右车门--开门按钮白色指示灯（车内）
763 | 95 | 3 | Tp2车--右车门--开门按钮白色指示灯（车外）
764 |  | 4 | Tp2车--车门--乘客紧急制动手柄
765 |  | 5 | Tp2车--车门--乘客紧急通话按钮--按下状态
766 |  | 6
767 |  | 7 | Tp2柜断路器--QF1压缩机1
768 |  | 0 | Tp2柜断路器--QF2压缩机2
769 |  | 1 | Tp2柜断路器--QF3冷凝风机1
770 |  | 2 | Tp2柜断路器--QF4冷凝风机2
771 | 96 | 3 | Tp2柜断路器--QF5压缩机油加热器1
772 |  | 4 | Tp2柜断路器--QF6压缩机油加热器2
773 |  | 5 | Tp2柜断路器--QF7送风机1高速 | Tp2客室断路器
774 |  | 6 | Tp2柜断路器--QF8送风机1低速
775 |  | 7 | Tp2柜断路器--QF9送风机2高速
776 |  | 0 | Tp2柜断路器--QF10送风机2低速
777 |  | 1 | Tp2柜断路器--QF11加热器1
778 |  | 2 | Tp2柜断路器--QF12废排单元1
779 | 97 | 3 | Tp2柜断路器--QF13废排单元2
780 |  | 4 | Tp2柜断路器--QF14 110V电源
781 |  | 5 | Tp2柜断路器--QF15紧急逆变器
782 |  | 6 | 空调模式--APT选择开关--手动位
783 |  | 7 | 空调模式--APT选择开关--自动位
784 |  | 0 | 空调模式--APT选择开关--关闭位 | 空调模式
785 |  | 1 | 空调模式--APT选择开关--测试位
786 |  | 2 | 空调模式--APT选择开关--强制半冷位
787 | 98 | 3 | TP1车K1柜--10.乘客车厢空调电源 | TP1车断路器柜K1柜
788 |  | 4 | TP1车K1柜--15.开水炉电源
789 |  | 5 | TP1车K1柜--16.右边厕所电源
790 |  | 6 | TP1车K1柜--17.左边厕所电源
791 |  | 7 | TP1车K1柜--18.PC插座隔离变压器输入电源
792 |  | 0 | TP1车K1柜--19.电池充电器电源
793 |  | 1 | TP1车K1柜--20.乘客车厢电加热P1.V1和P1.V3电源
794 |  | 2 | TP1车K1柜--21.乘客车厢电加热P3.V2和P3.V1电源
795 | 99 | 3 | TP1车K1柜--22.乘客车厢电加热P3.V3和P3.V5电源
796 |  | 4 | TP1车K1柜--23.乘客车厢电加热P3.V8和P3.V10电源
797 |  | 5 | TP1车K1柜--24.乘客车厢电加热P1.V2和P1.V4电源
798 |  | 6 | TP1车K1柜--25.乘客车厢电加热P1.V6和P1.V8电源
799 |  | 7 | TP1车K1柜--26.通过台电加热P2.V2和P2.V4电源
800 |  | 0 | TP1车K1柜--28.乘客车厢电加热P3.V4和P3.V6电源
801 |  | 1 | TP1车K1柜--29.乘客车厢电加热P3.V11和P3.V13电源
802 |  | 2 | TP1车K1柜--30.乘客车厢电加热P1.V5和P1.V7电源
803 | 100 | 3 | TP1车K1柜--31.通过台电加热P2.V1和P2.V3电源
804 |  | 4 | TP1车K1柜--32.乘客车厢电加热P3.V7和P3.V9电源
805 |  | 5 | TP1车K1柜--33.乘客车厢电加热P3.V12和P3.V14电源
806 |  | 6 | TP1车K1柜--34.通过台电加热P2.Y2（右厕所模块）和P2.Y1(左厕所模块)电源
807 |  | 7 | TP1车K1柜--61.插座隔离变压器输出电源
808 |  | 0
809 |  | 1
810 |  | 2 | TP1车K2柜--10.车厢应急照明 | TP1车断路器柜K2柜
811 | 101 | 3 | TP1车K2柜--11.通过台、厕所应急照明
812 |  | 4 | TP1车K2柜--12.乘客信息显示屏
813 |  | 5 | TP1车K2柜--13.车厢右侧照明
814 |  | 6 | TP1车K2柜--14.车厢左侧照明
815 |  | 7 | TP1车K2柜--15.过道、右侧行李架、右脚踏照明
816 |  | 0 | TP1车K2柜--16.左侧行李架、通过台、左脚踏照明
817 |  | 1 | TP1车K2柜--17.乘客信息系统电源
818 |  | 2 | TP1车K2柜--18.烟火报警电源
819 | 102 | 3 | TP1车K2柜--19.乘客车厢空调电源
820 |  | 4 | TP1车K2柜--20.外门电源
821 |  | 5 | TP1车K2柜--21.内门电源
822 |  | 6 | TP1车K2柜--22.右侧厕所模块电源
823 |  | 7 | TP1车K2柜--23.左侧厕所模块电源
824 |  | 0 | TP1车K2柜--24.高压控制
825 |  | 1 | TP1车K2柜--25.辅助压缩机电源
826 |  | 2 | TP1车K2柜--26.列车控制网络电源
827 | 103 | 3 | TP1车K2柜--27.列车控制冗余网络电源
828 |  | 4 | TP1车K2柜--28.P1.K2控制网络电源
829 |  | 5 | TP1车K2柜--30.娱乐系统电源
830 |  | 6
831 |  | 7 | TP1车K3柜--空 | TP1车断路器柜K3柜
832 |  | 0
833 |  | 1 | TP1车K4柜--空（内含立式影视系统） | TP1车断路器柜K4柜
834 |  | 2
835 | 104 | 3 | Mc2车左侧门打开
836 |  | 4 | Mc2车左侧门关闭 | 门状态
837 |  | 5 | Mc2车右侧门打开
838 |  | 6 | Mc2车右侧门关闭
839 |  | 7 | Mc2车--左车门--三角钥匙开关“准备出发”
840 |  | 0 | Mc2车--左车门--三角钥匙开关“本地操作“
841 |  | 1 | Mc2车--左车门--三角钥匙开关“开本地车门”
842 |  | 2 | Mc2车--左车门--三角钥匙开关“关本地车门”
843 | 105 | 3 | Mc2车--左车门--绿指示灯“准备出发”
844 |  | 4 | Mc2车--左车门--黄指示灯“本地操作”
845 |  | 5 | Mc2车--左车门--红指示灯“门有故障”
846 |  | 6 | Mc2车--左车门--左车门隔离锁（车内）
847 |  | 7 | Mc2车--左车门--左车门隔离锁（车外）
848 |  | 0 | Mc2车--左车门--左车门紧急解锁（车内）
849 |  | 1 | Mc2车--左车门--左车门紧急解锁（车外）
850 |  | 2 | Mc2车--左车门--开门按钮常开位（车内）
851 | 106 | 3 | Mc2车--左车门--开门按钮常开位（车外）
852 |  | 4 | Mc2车--左车门--开门按钮白色指示灯（车内）
853 |  | 5 | Mc2车--左车门--开门按钮白色指示灯（车外）
854 |  | 6 | Mc2车--右车门--三角钥匙开关“准备出发” | Mc2车
855 |  | 7 | Mc2车--右车门--三角钥匙开关“本地操作“
856 |  | 0 | Mc2车--右车门--三角钥匙开关“开本地车门”
857 |  | 1 | Mc2车--右车门--三角钥匙开关“关本地车门”
858 |  | 2 | Mc2车--右车门--绿指示灯“准备出发”
859 | 107 | 3 | Mc2车--右车门--黄指示灯“本地操作”
860 |  | 4 | Mc2车--右车门--红指示灯“门有故障”
861 |  | 5 | Mc2车--右车门--车门隔离锁（车内）
862 |  | 6 | Mc2车--右车门--右车门紧急解锁（车内）
863 |  | 7 | Mc2车--右车门--右车门隔离锁（车外）
864 |  | 0 | Mc2车--右车门--右车门紧急解锁（车外）
865 |  | 1 | Mc2车--右车门--开门按钮常开位（车内）
866 |  | 2 | Mc2车--右车门--开门按钮常开位（车外）
867 | 108 | 3 | Mc2车--右车门--开门按钮白色指示灯（车内）
868 |  | 4 | Mc2车--右车门--开门按钮白色指示灯（车外）
869 |  | 5 | Mc2车--车门--乘客紧急制动手柄
870 |  | 6 | Mc2车--车门--乘客紧急通话按钮--按下状态
871 |  | 7
872 |  | 0 | Mc2柜断路器--QF1压缩机1
873 |  | 1 | Mc2柜断路器--QF2压缩机2
874 |  | 2 | Mc2柜断路器--QF3冷凝风机1
875 | 109 | 3 | Mc2柜断路器--QF4冷凝风机2
876 |  | 4 | Mc2柜断路器--QF5压缩机油加热器1
877 |  | 5 | Mc2柜断路器--QF6压缩机油加热器2
878 |  | 6 | Mc2柜断路器--QF7送风机1高速 | Mc2客室断路器
879 |  | 7 | Mc2柜断路器--QF8送风机1低速
880 |  | 0 | Mc2柜断路器--QF9送风机2高速
881 |  | 1 | Mc2柜断路器--QF10送风机2低速
882 |  | 2 | Mc2柜断路器--QF11加热器1
883 | 110 | 3 | Mc2柜断路器--QF12废排单元1
884 |  | 4 | Mc2柜断路器--QF13废排单元2
885 |  | 5 | Mc2柜断路器--QF14 110V电源
886 |  | 6 | Mc2柜断路器--QF15紧急逆变器
887 |  | 7 | 空调模式--APT选择开关--手动位
888 |  | 0 | 空调模式--APT选择开关--自动位
889 |  | 1 | 空调模式--APT选择开关--关闭位 | 空调模式
890 |  | 2 | 空调模式--APT选择开关--测试位
891 | 111 | 3 | 空调模式--APT选择开关--强制半冷位
892 |  | 4
893 |  | 5
894 |  | 6
895 |  | 7
896 |  | 0
897 |  | 1 | MC2车--后墙柜蓄电池接通按钮（带绿灯）常开位
898 |  | 2 | MC2车--后墙柜蓄电池断开按钮（带绿灯）常开位
899 | 112 | 3 | MC2车--后墙柜辅助空压机启动按钮（带黄灯）常开位
900 |  | 4 | MC2车--后墙柜防冻排水按钮（带绿灯）常开位
901 |  | 5 | MC2车--后墙柜AC外电源按钮（带绿灯）常开位 | K1电气柜上方
902 |  | 6 | MC2车--后墙柜IDU重启动按钮（带绿灯）常开位
903 |  | 7 | MC2车--后墙柜DSD控制转换开关—旁路位
904 |  | 0 | MC2车--后墙柜CCU/DSD控制转换开关—切除位
905 |  | 1 | MC2车--后墙柜ATP控制转换开关—切除位
906 |  | 2 | MC2车--后墙柜牵引控制转换开关—救援位
907 | 113 | 3 | MC2车--后墙柜牵引控制转换开关—回送位
908 |  | 4 | MC2车--后墙柜断路器—列车控制网络电源跳闸
909 |  | 5 | MC2车--后墙柜断路器—列车控制冗余网络电源跳闸
910 |  | 6 | MC2车--后墙柜断路器—驾驶室输入输出电源跳闸
911 |  | 7 | MC2车--后墙柜断路器—驾驶室供电单元1跳闸
912 |  | 0 | MC2车--后墙柜断路器—驾驶室供电单元2跳闸
913 |  | 1 | MC2车--后墙柜断路器—驾驶室供电单元3跳闸
914 |  | 2 | MC2车--后墙柜断路器—列车控制网络休眠模式跳闸 | K1电气柜断路器
915 | 114 | 3 | MC2车--后墙柜断路器—自动车钩电加热跳闸
916 |  | 4 | MC2车--后墙柜断路器—驾驶室空调控制回路供电跳闸
917 |  | 5 | MC2车--后墙柜断路器—ATP主机跳闸
918 |  | 6 | MC2车--后墙柜断路器—ATP跳闸
919 |  | 7 | MC2车--后墙柜断路器—LKJ跳闸
920 |  | 0 | MC2车--后墙柜断路器—CIR跳闸
921 |  | 1 | MC2车--后墙柜断路器—驾驶室空调电源跳闸
922 |  | 2 | MC2车--后墙柜断路器—驾驶室左乘侧电加热跳闸
923 | 115 | 3 | MC2车--后墙柜断路器—驾驶室右侧电加热跳闸
924 |  | 4 | MC2车--后墙柜断路器—驾驶室前窗电加热跳闸
925 |  | 5 | MC2车--操纵台左侧B1“制动”面板—制动测试按钮（带绿灯）常开位
926 |  | 6 | MC2车--操纵台左侧B1“制动”面板—停放制动启动按钮（带绿灯）常开位 | 操纵台B1面板
927 |  | 7 | MC2车--操纵台左侧B1“制动”面板—保持制动启动按钮（带绿灯）常开位
928 |  | 0 | MC2车--操纵台左侧B2面板—自动速度调节转换开关—自动连挂位（左）
929 |  | 1 | MC2车--操纵台左侧B2面板—自动速度调节转换开关—自动洗车位（右）
930 |  | 2 | MC2车--操纵台左侧B2“列车控制”面板—前部车钩伸出/盖板抬起按钮（带绿灯）常开位
931 | 116 | 3 | MC2车--操纵台左侧B2“列车控制”面板—后部车钩伸出/盖板抬起按钮（带绿灯）常开位
932 |  | 4 | MC2车--操纵台左侧B2“列车控制”面板—解钩请求按钮（带黄灯）常开位
933 |  | 5 | MC2车--操纵台左侧B2“内部”面板—遮阳板抬起按钮常开位 | 操纵台B2面板
934 |  | 6 | MC2车--操纵台左侧B2“内部”面板—遮阳板降下按钮常开位
935 |  | 7 | MC2车--操纵台左侧B2“内部”面板—脚靠抬起按钮常开位
936 |  | 0 | MC2车--操纵台左侧B2“内部”面板—脚靠降下按钮常开位
937 |  | 1 | MC2车--操纵台左侧B2“电源”面板—降下受电弓按钮常开位
938 |  | 2 | MC2车--操纵台左侧B2“电源”面板—升起受电弓按钮（带黄灯）常开位
939 | 117 | 3 | MC2车--操纵台左侧B2“电源”面板—过分相按钮（带黄灯）常开位
940 |  | 4 | MC2车--操纵台左侧B3面板—释放左侧车门按钮（带黄灯）常开位
941 |  | 5 | MC2车--操纵台左侧B3面板—关左侧车门按钮（带绿灯）常开位 | 操纵台B3面板
942 |  | 6 | MC2车--操纵台左侧B3面板—司机钥匙开关常开位
943 |  | 7 | MC2车--操纵台右侧C1面板—静音A级故障报警按钮（带黄灯）常开位
944 |  | 0 | MC2车--操纵台右侧C1面板—隧道模式按钮（带绿灯）常开位
945 |  | 1 | MC2车--操纵台右侧C1面板—牵引阻断超越控制按钮（带红灯）常开位 | 操纵台C1面板
946 |  | 2 | MC2车--操纵台右侧C1面板—主控手柄操作模式按钮常开位
947 | 118 | 3 | MC2车--操纵台右侧C1面板—倒车按钮（带红灯）常开位
948 |  | 4 | MC2车--操纵台右侧C1面板—DSD测试按钮（带红灯）常开位
949 |  | 5 | MC2车--操纵台中部A1面板—风笛按钮常开位
950 |  | 6 | MC2车--操纵台中部A1面板—准备发车按钮（带绿灯）常开位
951 |  | 7 | MC2车--操纵台中部A1面板—启动低月台踏板按钮（带黄灯）常开位
952 |  | 0 | MC2车--操纵台中部A1面板—打开已释放的车门按钮（带红灯）常开位
953 |  | 1 | MC2车--操纵台中部A1面板—通话按钮常开位
954 |  | 2 | MC2车--操纵台中部A1面板—紧急通话按钮（带红灯）常开位
955 | 119 | 3 | MC2车--操纵台中部A1面板—暂停乘客紧急制动按钮（带红灯）常开位
956 |  | 4 | MC2车--操纵台中部A1面板—前灯选择转换开关—远光强位 | 操纵台中部A1面板
957 |  | 5 | MC2车--操纵台中部A1面板—前灯选择转换开关—远光弱位
958 |  | 6 | MC2车--操纵台中部A1面板—前灯选择转换开关—近光强位
959 |  | 7 | MC2车--操纵台中部A1面板—前灯选择转换开关—近光弱位
960 |  | 0 | MC2车--操纵台中部A1面板—雨刷控制转换开关—长延时位
961 |  | 1 | MC2车--操纵台中部A1面板—雨刷控制转换开关—短延时位
962 |  | 2 | MC2车--操纵台中部A1面板—雨刷控制转换开关—低速位
963 | 120 | 3 | MC2车--操纵台中部A1面板—雨刷控制转换开关—高速位
964 |  | 4 | MC2车--操纵台中部A1面板—挡风玻璃加热器控制按钮（带绿灯）常开位
965 |  | 5 | MC2车--操纵台右侧C2面板—紧急停车（紧急）按钮常闭位
966 |  | 6 | MC2车--操纵台右侧C2面板—DSD报警按钮（带红灯）常开位
967 |  | 7 | MC2车--操纵台右侧C2面板—右侧门关闭按钮（带绿灯）常开位 | 操纵台C2面板
968 |  | 0 | MC2车--操纵台右侧C2面板—右侧门打开按钮（带黄灯）常开位
969 |  | 1 | MC2车--操纵台左下方--220V插座选择开关--关位
970 |  | 2 | MC2车--操纵台左下方--220V插座选择开关--开位
971 | 121 | 3
972 |  | 4 | Mc2--牵引手柄--加速位K+3
973 |  | 5 | Mc2--牵引手柄--加速位K+2
974 |  | 6 | Mc2--牵引手柄--加速位K+1
975 |  | 7 | Mc2--牵引手柄--恒速位K
976 |  | 0 | Mc2--牵引手柄--减速位K-1
977 |  | 1 | Mc2--牵引手柄--减速位K-2
978 |  | 2 | Mc2--牵引手柄--减速位K-3
979 | 122 | 3 | Mc2--牵引手柄--0位
980 |  | 4 | Mc2--牵引手柄--制动B1位
981 |  | 5 | Mc2--牵引手柄--制动B2位
982 |  | 6 | Mc2--牵引手柄--制动B3位 | 司控器
983 |  | 7 | Mc2--牵引手柄--制动B4位
984 |  | 0 | Mc2--牵引手柄--制动B5位
985 |  | 1 | Mc2--牵引手柄--制动B6位
986 |  | 2 | Mc2--牵引手柄--制动B7位
987 | 123 | 3 | Mc2--牵引手柄--紧急制动位
988 |  | 4
989 |  | 5
990 |  | 6 | MC2车--操纵台左侧B1“制动”面板—制动测试未通过红色指示灯
991 |  | 7 | MC2车--操纵台左侧B1“制动”面板—停放制动有效黄色指示灯
992 |  | 0 | MC2车--操纵台左侧B2“电源”面板—外部电源已连接绿色指示灯
993 |  | 1 | MC2车--操纵台右侧C1面板—计算机故障红色指示灯 | 操纵台指示灯
994 |  | 2 | MC2车--操纵台右侧C1面板—A类故障红色指示灯
995 | 124 | 3 | MC2车--操纵台右侧C1面板—安全回路断开红色指示灯
996 |  | 4 | MC2车--操纵台右侧C1面板—DSD警告黄色指示灯
997 |  | 5 | MC2车--操纵台中部A1面板—通话绿色指示灯
998 |  | 6
999 |  | 7
1000 |  | 0
1001 |  | 1
1002 |  | 2
1003 | 125 | 3
1004 |  | 4
1005 |  | 5 | MC2车左侧门打开
1006 |  | 6 | MC2车左侧门关闭 | 门状态
1007 |  | 7 | MC2车右侧门打开
1008 |  | 0 | MC2车右侧门关闭
1009 |  | 1 | MC2车--左车门--三角钥匙开关“准备出发”
1010 |  | 2 | MC2车--左车门--三角钥匙开关“本地操作“
1011 | 126 | 3 | MC2车--左车门--三角钥匙开关“开本地车门”
1012 |  | 4 | MC2车--左车门--三角钥匙开关“关本地车门”
1013 |  | 5 | MC2车--左车门--绿指示灯“准备出发”
1014 |  | 6 | MC2车--左车门--黄指示灯“本地操作”
1015 |  | 7 | MC2车--左车门--红指示灯“门有故障”
1016 |  | 0 | MC2车--左车门--左车门隔离锁（车内）
1017 |  | 1 | MC2车--左车门--左车门隔离锁（车外）
1018 |  | 2 | MC2车--左车门--左车门紧急解锁（车内）
1019 | 127 | 3 | MC2车--左车门--左车门紧急解锁（车外）
1020 |  | 4 | MC2车--左车门--开门按钮常开位（车内）
1021 |  | 5 | MC2车--左车门--开门按钮常开位（车外）
1022 |  | 6 | MC2车--左车门--开门按钮白色指示灯（车内）
1023 |  | 7 | MC2车--左车门--开门按钮白色指示灯（车外）
1024 |  | 0 | MC2车--右车门--三角钥匙开关“准备出发” | Mc2车
1025 |  | 1 | MC2车--右车门--三角钥匙开关“本地操作“
1026 |  | 2 | MC2车--右车门--三角钥匙开关“开本地车门”
1027 | 128 | 3 | MC2车--右车门--三角钥匙开关“关本地车门”
1028 |  | 4 | MC2车--右车门--绿指示灯“准备出发”
1029 |  | 5 | MC2车--右车门--黄指示灯“本地操作”
1030 |  | 6 | MC2车--右车门--红指示灯“门有故障”
1031 |  | 7 | MC2车--右车门--车门隔离锁（车内）
1032 |  | 0 | MC2车--右车门--右车门紧急解锁（车内）
1033 |  | 1 | MC2车--右车门--右车门隔离锁（车外）
1034 |  | 2 | MC2车--右车门--右车门紧急解锁（车外）
1035 | 129 | 3 | MC2车--右车门--开门按钮常开位（车内）
1036 |  | 4 | MC2车--右车门--开门按钮常开位（车外）
1037 |  | 5 | MC2车--右车门--开门按钮白色指示灯（车内）
1038 |  | 6 | MC2车--右车门--开门按钮白色指示灯（车外）
1039 |  | 7 | MC2车--车门--乘客紧急制动手柄
1040 |  | 0 | MC2车--车门--乘客紧急通话按钮--按下状态
1041 |  | 1
1042 |  | 2 | MC2柜断路器--QF1压缩机1
1043 | 130 | 3 | MC2柜断路器--QF2压缩机2
1044 |  | 4 | MC2柜断路器--QF3冷凝风机1
1045 |  | 5 | MC2柜断路器--QF4冷凝风机2
1046 |  | 6 | MC2柜断路器--QF5压缩机油加热器1
1047 |  | 7 | MC2柜断路器--QF6压缩机油加热器2
1048 |  | 0 | MC2柜断路器--QF7送风机1高速 | Mc2空调断路器
1049 |  | 1 | MC2柜断路器--QF8送风机1低速
1050 |  | 2 | MC2柜断路器--QF9送风机2高速
1051 | 131 | 3 | MC2柜断路器--QF10送风机2低速
1052 |  | 4 | MC2柜断路器--QF11加热器1
1053 |  | 5 | MC2柜断路器--QF12废排单元1
1054 |  | 6 | MC2柜断路器--QF13废排单元2
1055 |  | 7 | MC2柜断路器--QF14 110V电源
1056 |  | 0 | MC2柜断路器--QF15紧急逆变器
1057 |  | 1
1058 |  | 2 | MC2车空调模式--APT选择开关--手动位
1059 | 132 | 3 | MC2车空调模式--APT选择开关--自动位
1060 |  | 4 | MC2车空调模式--APT选择开关--关闭位 | MC2车空调模式
1061 |  | 5 | MC2车空调模式--APT选择开关--测试位
1062 |  | 6 | MC2车空调模式--APT选择开关--强制半冷位
1063 |  | 7 | MC2车K1柜--20.CBMVBA/B 列车控制网络电源A/B
1064 |  | 0 | MC2车K1柜--21.CBMVBR 列车控制冗余网络电源
1065 |  | 1 | MC2车K1柜--22.CBI/OCAB 司机室网络控制输入输出电源
1066 |  | 2 | MC2车K1柜--23.CBSU1CB 司机室供电单元1
1067 | 133 | 3 | MC2车K1柜--24.CBSU2CB 司机室供电单元2
1068 |  | 4 | MC2车K1柜--25.CBSU3CB 司机室供电单元3
1069 |  | 5 | MC2车K1柜--26.CBMVBM 列车控制微型系统电源 | Mc2断路器柜K1柜
1070 |  | 6 | MC2车K1柜--27.CBACHTR 自动车钩电加热
1071 |  | 7 | MC2车K1柜--31.CBATPM ATP系统电源
1072 |  | 0 | MC2车K1柜--32.CBATP ATP电源
1073 |  | 1 | MC2车K1柜--33.CBLKJ LKJ电源
1074 |  | 2 | MC2车K1柜--34.CBTRRADIO 车载电台电源
1075 | 134 | 3 | MC2车K1柜--41.CBCBHTL 司机室左侧电加热
1076 |  | 4 | MC2车K1柜--42.CBCBHTR 司机室右侧电加热
1077 |  | 5 | MC2车K1柜--43.CBHTFW 前窗电加热
1078 |  | 6 |  | Mc2断路器柜K2柜
1079 |  | 7 | MC2车K2柜--空
1080 |  | 0
1081 |  | 1 | MC2车K3柜--10.乘客车厢空调 | Mc2断路器柜K3柜
1082 |  | 2 | MC2车K3柜--60.司机室空调
1083 | 135 | 3 | MC2车K3柜--15.开水炉
1084 |  | 4 | MC2车K3柜--16.右厕所
1085 |  | 5 | MC2车K3柜--18.PC插座、隔离变压器
1086 |  | 6 | MC2车K3柜--19.电源插座输出
1087 |  | 7 | MC2车K3柜--20.P1.V3/V4电加热
1088 |  | 0 | MC2车K3柜--22.P3.V3/V5电加热
1089 |  | 1 | MC2车K3柜--23.P3.V7/V9电加热
1090 |  | 2 | MC2车K3柜--24.P2.Y2电加热
1091 | 136 | 3 | MC2车K3柜--25.P1.V5/V7电加热
1092 |  | 4 | MC2车K3柜--26.P2.V2/V4电加热
1093 |  | 5 | MC2车K3柜--28.P3.V4/V6电加热
1094 |  | 6 | MC2车K3柜--29.P3.V11/V13电加热
1095 |  | 7 | MC2车K3柜--30.P1.V6/V8电加热
1096 |  | 0 | MC2车K3柜--31.P2.V1/V3电加热
1097 |  | 1 | MC2车K3柜--32.P3.V1/V2电加热
1098 |  | 2 | MC2车K3柜--33.P3.V8/V10电加热
1099 | 137 | 3 | MC2车K3柜--34.P3.V12/V14电加热
1100 |  | 4
1101 |  | 5 | MC2车K4柜--10.车厢应急照明 | Mc2断路器柜K4柜
1102 |  | 6 | MC2车K4柜--11.司机室、通过台、厕所应急照明
1103 |  | 7 | MC2车K4柜--12.厕所模块电源
1104 |  | 0 | MC2车K4柜--13.车厢右照明
1105 |  | 1 | MC2车K4柜--14.车厢左照明
1106 |  | 2 | MC2车K4柜--15.过道、右侧行李架、右脚踏照明
1107 | 138 | 3 | MC2车K4柜--16.左侧行李架、通过台、左侧脚踏照明
1108 |  | 4 | MC2车K4柜--17.乘客信息系统电源
1109 |  | 5 | MC2车K4柜--18.司机室空调电源
1110 |  | 6 | MC2车K4柜--19.客室空调电源
1111 |  | 7 | MC2车K4柜--20.外门电源
1112 |  | 0 | MC2车K4柜--21.内门电源
1113 |  | 1 | MC2车K4柜--22.乘客信息显示屏电源
1114 |  | 2 | MC2车K4柜--24.娱乐系统电源
1115 | 139 | 3 | MC2车K4柜--25.左侧阅读灯
1116 |  | 4 | MC2车K4柜--26.右侧阅读灯
1117 |  | 5 | MC2车K4柜--27.列车控制网络电源
1118 |  | 6 | MC2车K4柜--28.车底分线箱电源
1119 |  | 7 | MC2车K4柜--29.MC21.C.K1电器柜电源
1120 |  | 0 | MC1车--车门右边关闭状态 | 状态为0时，门为打开状态；状态为1时，门为关闭状态
1121 |  | 1 | MC1车--车门左边关闭状态
1122 |  | 2 | TP1车--车门右边关闭状态
1123 | 140 | 3 | TP1车--车门左边关闭状态
1124 |  | 4 | M1车--车门右边关闭状态
1125 |  | 5 | M1车--车门左边关闭状态
1126 |  | 6 | M3车--车门右边关闭状态
1127 |  | 7 | M3车--车门左边关闭状态
1128 |  | 0 | TB车--车门右边关闭状态
1129 |  | 1 | TB车--车门左边关闭状态
1130 |  | 2 | M2车--车门右边关闭状态
1131 | 141 | 3 | M2车--车门左边关闭状态
1132 |  | 4 | TP2车--车门右边关闭状态
1133 |  | 5 | TP2车--车门左边关闭状态
1134 |  | 6 | MC2车--车门右边关闭状态
1135 |  | 7 | MC2车--车门左边关闭状态

## VT TO逻辑
float数组定义 | 逻辑到VT |  |  | UCHAR数组定义 |  | VT到逻辑 | 初状态 | float数组定义 | VT到逻辑
总序号/数组下标 | 内容定义 | 备注 | 输入号 | 数组下标 | 字节位 | 内容定义 | 备注 | 总序号/数组下标 | 内容定义 | 备注
0 |  |  | 0 |  | 0 |  |  | 0
1 | 网压表（DC1500V） |  | 1 |  | 1 | MC1车--后墙柜蓄电池接通按钮（带绿灯）常开位 |  | 1
2 | 蓄电池电压表(DC110V) |  | 2 |  | 2 | MC1车--后墙柜蓄电池断开按钮（带绿灯）常开位 |  | 2
3 | 24V控电压 |  | 3 | 0 | 3 | MC1车--后墙柜辅助空压机启动按钮（带黄灯）常开位 |  | 3
4 | 制动缸压 |  | 4 |  | 4 | MC1车--后墙柜防冻排水按钮（带绿灯）常开位 |  | 4
5 | 总风管管压 |  | 5 |  | 5 | MC1车--后墙柜AC外电源按钮（带绿灯）常开位 | K1电气柜上方 | 5
6 | 速度 |  | 6 |  | 6 | MC1车--后墙柜IDU重启动按钮（带绿灯）常开位 |  | 6
7 | 里程 |  | 7 |  | 7 | MC1车--后墙柜DSD控制转换开关—旁路位 |  | 7
8 | 牵引级位值 |  | 8 |  | 0 | MC1车--后墙柜CCU/DSD控制转换开关—切除位 |  | 8
9 | 制动级位值 |  | 9 |  | 1 | MC1车--后墙柜ATP控制转换开关—切除位 |  | 9
10 |  |  | 10 |  | 2 | MC1车--后墙柜牵引控制转换开关—救援位 |  | 10
11 |  |  | 11 | 1 | 3 | MC1车--后墙柜牵引控制转换开关—回送位 |  | 11
#REF! |  |  | 12 |  | 4 | MC1车--操纵台左侧B1“制动”面板—制动测试按钮（带绿灯）常开位 |  | 12
#REF! |  |  | 13 |  | 5 | MC1车--操纵台左侧B1“制动”面板—停放制动启动按钮（带绿灯）常开位 | 操纵台B1面板 | 13
#REF! |  |  | 14 |  | 6 | MC1车--操纵台左侧B1“制动”面板—保持制动启动按钮（带绿灯）常开位 |  | 14
|  |  | 15 |  | 7 | MC1车--操纵台左侧B2面板—自动速度调节转换开关—自动连挂位（左）
|  |  | 16 |  | 0 | MC1车--操纵台左侧B2面板—自动速度调节转换开关—自动洗车位（右）
|  |  | 17 |  | 1 | MC1车--操纵台左侧B2“列车控制”面板—前部车钩伸出/盖板抬起按钮（带绿灯）常开位
|  |  | 18 |  | 2 | MC1车--操纵台左侧B2“列车控制”面板—后部车钩伸出/盖板抬起按钮（带绿灯）常开位
|  |  | 19 | 2 | 3 | MC1车--操纵台左侧B2“列车控制”面板—解钩请求按钮（带黄灯）常开位
|  |  | 20 |  | 4 | MC1车--操纵台左侧B2“内部”面板—遮阳板抬起按钮常开位 | 操纵台B2面板
|  |  | 21 |  | 5 | MC1车--操纵台左侧B2“内部”面板—遮阳板降下按钮常开位
|  |  | 22 |  | 6 | MC1车--操纵台左侧B2“内部”面板—脚靠抬起按钮常开位
|  |  | 23 |  | 7 | MC1车--操纵台左侧B2“内部”面板—脚靠降下按钮常开位
|  |  | 24 |  | 0 | MC1车--操纵台左侧B2“电源”面板—降下受电弓按钮常开位
|  |  | 25 |  | 1 | MC1车--操纵台左侧B2“电源”面板—升起受电弓按钮（带黄灯）常开位
|  |  | 26 |  | 2 | MC1车--操纵台左侧B2“电源”面板—过分相按钮（带黄灯）常开位
|  |  | 27 | 3 | 3 | MC1车--操纵台左侧B3面板—释放左侧车门按钮（带黄灯）常开位
|  |  | 28 |  | 4 | MC1车--操纵台左侧B3面板—关左侧车门按钮（带绿灯）常开位 | 操纵台B3面板
|  |  | 29 |  | 5 | MC1车--操纵台左侧B3面板—司机钥匙开关常开位
|  |  | 30 |  | 6 | MC1车--操纵台右侧C1面板—静音A级故障报警按钮（带黄灯）常开位
|  |  | 31 |  | 7 | MC1车--操纵台右侧C1面板—隧道模式按钮（带绿灯）常开位
|  |  | 32 |  | 0 | MC1车--操纵台右侧C1面板—牵引阻断超越控制按钮（带红灯）常开位 | 操纵台C1面板
|  |  | 33 |  | 1 | MC1车--操纵台右侧C1面板—主控手柄操作模式按钮常开位
|  |  | 34 |  | 2 | MC1车--操纵台右侧C1面板—倒车按钮（带红灯）常开位
|  |  | 35 | 4 | 3 | MC1车--操纵台右侧C1面板—DSD测试按钮（带红灯）常开位
|  |  | 36 |  | 4 | MC1车--操纵台中部A1面板—风笛按钮常开位
|  |  | 37 |  | 5 | MC1车--操纵台中部A1面板—准备发车按钮（带绿灯）常开位
|  |  | 38 |  | 6 | MC1车--操纵台中部A1面板—启动低月台踏板按钮（带黄灯）常开位
|  |  | 39 |  | 7 | MC1车--操纵台中部A1面板—打开已释放的车门按钮（带红灯）常开位
|  |  | 40 |  | 0 | MC1车--操纵台中部A1面板—通话按钮常开位
|  |  | 41 |  | 1 | MC1车--操纵台中部A1面板—紧急通话按钮（带红灯）常开位
|  |  | 42 |  | 2 | MC1车--操纵台中部A1面板—暂停乘客紧急制动按钮（带红灯）常开位
|  |  | 43 | 5 | 3 | MC1车--操纵台中部A1面板—前灯选择转换开关—远光强位 | 操纵台中部A1面板
|  |  | 44 |  | 4 | MC1车--操纵台中部A1面板—前灯选择转换开关—远光弱位
|  |  | 45 |  | 5 | MC1车--操纵台中部A1面板—前灯选择转换开关—近光强位
|  |  | 46 |  | 6 | MC1车--操纵台中部A1面板—前灯选择转换开关—近光弱位
|  |  | 47 |  | 7 | MC1车--操纵台中部A1面板—前灯选择转换开关—停止位
|  |  | 48 |  | 0 | MC1车--操纵台中部A1面板—雨刷控制转换开关—长延时位
|  |  | 49 |  | 1 | MC1车--操纵台中部A1面板—雨刷控制转换开关—短延时位
|  |  | 50 |  | 2 | MC1车--操纵台中部A1面板—雨刷控制转换开关—低速位
|  |  | 51 | 6 | 3 | MC1车--操纵台中部A1面板—雨刷控制转换开关—高速位
|  |  | 52 |  | 4 | MC1车--操纵台中部A1面板—雨刷控制转换开关—停止位
|  |  | 53 |  | 5 | MC1车--操纵台中部A1面板—挡风玻璃加热器控制按钮（带绿灯）常开位
|  |  | 54 |  | 6 | MC1车--操纵台右侧C2面板—紧急停车（紧急）按钮常闭位 | 操纵台C2面板
|  |  | 55 |  | 7 | MC1车--操纵台右侧C2面板—DSD报警按钮（带红灯）常开位
|  |  | 56 |  | 0 | MC1车--操纵台右侧C2面板—右侧门关闭按钮（带绿灯）常开位
|  |  | 57 |  | 1 | MC1车--操纵台右侧C2面板—右侧门打开按钮（带黄灯）常开位
|  |  | 58 |  | 2 | MC1车--操纵台左下方--220V插座选择开关--关位
|  |  | 59 | 7 | 3 | MC1车--操纵台左下方--220V插座选择开关--开位
|  |  | 60 |  | 4
|  |  | 61 |  | 5 | MC1--牵引手柄--加速位K+3
|  |  | 62 |  | 6 | MC1--牵引手柄--加速位K+2
|  |  | 63 |  | 7 | MC1--牵引手柄--加速位K+1
|  |  | 64 |  | 0 | MC1--牵引手柄--恒速位K
|  |  | 65 |  | 1 | MC1--牵引手柄--减速位K-1
|  |  | 66 |  | 2 | MC1--牵引手柄--减速位K-2 | 司控器
|  |  | 67 | 8 | 3 | MC1--牵引手柄--减速位K-3
|  |  | 68 |  | 4 | MC1--牵引手柄--0位
|  |  | 69 |  | 5 | MC1--牵引手柄--制动B1位
|  |  | 70 |  | 6 | MC1--牵引手柄--制动B2位
|  |  | 71 |  | 7 | MC1--牵引手柄--制动B3位
|  |  | 72 |  | 0 | MC1--牵引手柄--制动B4位
|  |  | 73 |  | 1 | MC1--牵引手柄--制动B5位
|  |  | 74 |  | 2 | MC1--牵引手柄--制动B6位
|  |  | 75 | 9 | 3 | MC1--牵引手柄--制动B7位
|  |  | 76 |  | 4 | MC1--牵引手柄--紧急制动位
|  |  | 77 |  | 5 | 空调模式--APT选择开关--手动位
|  |  | 78 |  | 6 | 空调模式--APT选择开关--自动位 | 空调
|  |  | 79 |  | 7 | 空调模式--APT选择开关--关闭位
|  |  | 80 |  | 0 | 空调模式--APT选择开关--测试位
|  |  | 81 |  | 1 | 空调模式--APT选择开关--强制半冷位
|  |  | 82 |  | 2
|  |  | 83 | 10 | 3
|  |  | 84 |  | 4 | Mc1左侧门关闭 | 门状态
|  |  | 85 |  | 5
|  |  | 86 |  | 6 | Mc1右侧门关闭
|  |  | 87 |  | 7 | Mc1车--左车门--三角钥匙开关“准备出发”
|  |  | 88 |  | 0 | Mc1车--左车门--三角钥匙开关“本地操作“
|  |  | 89 |  | 1 | Mc1车--左车门--三角钥匙开关“开本地车门”
|  |  | 90 |  | 2 | Mc1车--左车门--三角钥匙开关“关本地车门”
|  |  | 91 | 11 | 3 | Mc1车--左车门--绿指示灯“准备出发”
|  |  | 92 |  | 4 | Mc1车--左车门--黄指示灯“本地操作”
|  |  | 93 |  | 5 | Mc1车--左车门--红指示灯“门有故障”
|  |  | 94 |  | 6 | Mc1车--左车门--左车门隔离锁（车内）
|  |  | 95 |  | 7 | Mc1车--左车门--左车门隔离锁（车外）
|  |  | 96 |  | 0 | Mc1车--左车门--左车门紧急解锁（车内）
|  |  | 97 |  | 1 | Mc1车--左车门--左车门紧急解锁（车外）
|  |  | 98 |  | 2 | Mc1车--左车门--开门按钮常开位（车内）
|  |  | 99 | 12 | 3 | Mc1车--左车门--开门按钮常开位（车外）
|  |  | 100 |  | 4 | Mc1车--左车门--开门按钮白色指示灯（车内）
|  |  | 101 |  | 5 | Mc1车--左车门--开门按钮白色指示灯（车外）
|  |  | 102 |  | 6 | Mc1车--右车门--三角钥匙开关“准备出发” | Mc1车
|  |  | 103 |  | 7 | Mc1车--右车门--三角钥匙开关“本地操作“
|  |  | 104 |  | 0 | Mc1车--右车门--三角钥匙开关“开本地车门”
|  |  | 105 |  | 1 | Mc1车--右车门--三角钥匙开关“关本地车门”
|  |  | 106 |  | 2 | Mc1车--右车门--绿指示灯“准备出发”
|  |  | 107 | 13 | 3 | Mc1车--右车门--黄指示灯“本地操作”
|  |  | 108 |  | 4 | Mc1车--右车门--红指示灯“门有故障”
|  |  | 109 |  | 5 | Mc1车--右车门--车门隔离锁（车内）
|  |  | 110 |  | 6 | Mc1车--右车门--右车门紧急解锁（车内）
|  |  | 111 |  | 7 | Mc1车--右车门--右车门隔离锁（车外）
|  |  | 112 |  | 0 | Mc1车--右车门--右车门紧急解锁（车外）
|  |  | 113 |  | 1 | Mc1车--右车门--开门按钮常开位（车内）
|  |  | 114 |  | 2 | Mc1车--右车门--开门按钮常开位（车外）
|  |  | 115 | 14 | 3 | Mc1车--右车门--开门按钮白色指示灯（车内）
|  |  | 116 |  | 4 | Mc1车--右车门--开门按钮白色指示灯（车外）
|  |  | 117 |  | 5 | Mc1车--车门--乘客紧急制动手柄
|  |  | 118 |  | 6 | Mc1车--车门--乘客紧急通话按钮--按下状态
|  |  | 119 |  | 7
|  |  | 120 |  | 0 | Mc1柜断路器--QF1压缩机1
|  |  | 121 |  | 1 | Mc1柜断路器--QF2压缩机2
|  |  | 122 |  | 2 | Mc1柜断路器--QF3冷凝风机1
|  |  | 123 | 15 | 3 | Mc1柜断路器--QF4冷凝风机2
|  |  | 124 |  | 4 | Mc1柜断路器--QF5压缩机油加热器1
|  |  | 125 |  | 5 | Mc1柜断路器--QF6压缩机油加热器2
|  |  | 126 |  | 6 | Mc1柜断路器--QF7送风机1高速 | Mc1客室断路器
|  |  | 127 |  | 7 | Mc1柜断路器--QF8送风机1低速
|  |  | 128 |  | 0 | Mc1柜断路器--QF9送风机2高速
|  |  | 129 |  | 1 | Mc1柜断路器--QF10送风机2低速
|  |  | 130 |  | 2 | Mc1柜断路器--QF11加热器1
|  |  | 131 | 16 | 3 | Mc1柜断路器--QF12废排单元1
|  |  | 132 |  | 4 | Mc1柜断路器--QF13废排单元2
|  |  | 133 |  | 5 | Mc1柜断路器--QF14 110V电源
|  |  | 134 |  | 6 | Mc1柜断路器--QF15紧急逆变器
|  |  | 135 |  | 7 | Mc1车K1柜--20.CBMVBA/B 列车控制网络电源A/B
|  |  | 136 |  | 0 | Mc1车K1柜--21.CBMVBR 列车控制冗余网络电源
|  |  | 137 |  | 1 | Mc1车K1柜--22.CBI/OCAB 司机室网络控制输入输出电源
|  |  | 138 |  | 2 | Mc1车K1柜--23.CBSU1CB 司机室供电单元1
|  |  | 139 | 17 | 3 | Mc1车K1柜--24.CBSU2CB 司机室供电单元2
|  |  | 140 |  | 4 | Mc1车K1柜--25.CBSU3CB 司机室供电单元3
|  |  | 141 |  | 5 | Mc1车K1柜--26.CBMVBM 列车控制微型系统电源 | Mc1断路器柜K1柜
|  |  | 142 |  | 6 | Mc1车K1柜--27.CBACHTR 自动车钩电加热
|  |  | 143 |  | 7 | Mc1车K1柜--31.CBATPM ATP系统电源
|  |  | 144 |  | 0 | Mc1车K1柜--32.CBATP ATP电源
|  |  | 145 |  | 1 | Mc1车K1柜--33.CBLKJ LKJ电源
|  |  | 146 |  | 2 | Mc1车K1柜--34.CBTRRADIO 车载电台电源
|  |  | 147 | 18 | 3 | Mc1车K1柜--41.CBCBHTL 司机室左侧电加热
|  |  | 148 |  | 4 | Mc1车K1柜--42.CBCBHTR 司机室右侧电加热
|  |  | 149 |  | 5 | Mc1车K1柜--43.CBHTFW 前窗电加热
|  |  | 150 |  | 6 |  | Mc1断路器柜K2柜
|  |  | 151 |  | 7 | Mc1车K2柜--空
|  |  | 152 |  | 0
|  |  | 153 |  | 1 | Mc1车K3柜--10.乘客车厢空调 | Mc1断路器柜K3柜
|  |  | 154 |  | 2 | Mc1车K3柜--60.司机室空调
|  |  | 155 | 19 | 3 | Mc1车K3柜--15.开水炉
|  |  | 156 |  | 4 | Mc1车K3柜--16.右厕所
|  |  | 157 |  | 5 | Mc1车K3柜--18.PC插座、隔离变压器
|  |  | 158 |  | 6 | Mc1车K3柜--19.电源插座输出
|  |  | 159 |  | 7 | Mc1车K3柜--20.P1.V3/V4电加热
|  |  | 160 |  | 0 | Mc1车K3柜--22.P3.V3/V5电加热
|  |  | 161 |  | 1 | Mc1车K3柜--23.P3.V7/V9电加热
|  |  | 162 |  | 2 | Mc1车K3柜--24.P2.Y2电加热
|  |  | 163 | 20 | 3 | Mc1车K3柜--25.P1.V5/V7电加热
|  |  | 164 |  | 4 | Mc1车K3柜--26.P2.V2/V4电加热
|  |  | 165 |  | 5 | Mc1车K3柜--28.P3.V4/V6电加热
|  |  | 166 |  | 6 | Mc1车K3柜--29.P3.V11/V13电加热
|  |  | 167 |  | 7 | Mc1车K3柜--30.P1.V6/V8电加热
|  |  | 168 |  | 0 | Mc1车K3柜--31.P2.V1/V3电加热
|  |  | 169 |  | 1 | Mc1车K3柜--32.P3.V1/V2电加热
|  |  | 170 |  | 2 | Mc1车K3柜--33.P3.V8/V10电加热
|  |  | 171 | 21 | 3 | Mc1车K3柜--34.P3.V12/V14电加热
|  |  | 172 |  | 4
|  |  | 173 |  | 5 | Mc1车K4柜--10.车厢应急照明 | Mc1断路器柜K4柜
|  |  | 174 |  | 6 | Mc1车K4柜--11.司机室、通过台、厕所应急照明
|  |  | 175 |  | 7 | Mc1车K4柜--12.厕所模块电源
|  |  | 176 |  | 0 | Mc1车K4柜--13.车厢右照明
|  |  | 177 |  | 1 | Mc1车K4柜--14.车厢左照明
|  |  | 178 |  | 2 | Mc1车K4柜--15.过道、右侧行李架、右脚踏照明
|  |  | 179 | 22 | 3 | Mc1车K4柜--16.左侧行李架、通过台、左侧脚踏照明
|  |  | 180 |  | 4 | Mc1车K4柜--17.乘客信息系统电源
|  |  | 181 |  | 5 | Mc1车K4柜--18.司机室空调电源
|  |  | 182 |  | 6 | Mc1车K4柜--19.客室空调电源
|  |  | 183 |  | 7 | Mc1车K4柜--20.外门电源
|  |  | 184 |  | 0 | Mc1车K4柜--21.内门电源
|  |  | 185 |  | 1 | Mc1车K4柜--22.乘客信息显示屏电源
|  |  | 186 |  | 2 | Mc1车K4柜--24.娱乐系统电源
|  |  | 187 | 23 | 3 | Mc1车K4柜--25.左侧阅读灯
|  |  | 188 |  | 4 | Mc1车K4柜--26.右侧阅读灯
|  |  | 189 |  | 5 | Mc1车K4柜--27.列车控制网络电源
|  |  | 190 |  | 6 | Mc1车K4柜--28.车底分线箱电源
|  |  | 191 |  | 7 | Mc1车K4柜--29.MC21.C.K1电器柜电源
|  |  | 192 |  | 0
|  |  | 193 |  | 1
|  |  | 194 |  | 2
|  |  | 195 | 24 | 3 | Tp1车左侧门打开
|  |  | 196 |  | 4 | Tp1车左侧门关闭 | 门状态
|  |  | 197 |  | 5 | Tp1车右侧门打开
|  |  | 198 |  | 6 | Tp1车右侧门关闭
|  |  | 199 |  | 7 | Tp1车--左车门--三角钥匙开关“准备出发”
|  |  | 200 |  | 0 | Tp1车--左车门--三角钥匙开关“本地操作“
|  |  | 201 |  | 1 | Tp1车--左车门--三角钥匙开关“开本地车门”
|  |  | 202 |  | 2 | Tp1车--左车门--三角钥匙开关“关本地车门”
|  |  | 203 | 25 | 3 | Tp1车--左车门--绿指示灯“准备出发”
|  |  | 204 |  | 4 | Tp1车--左车门--黄指示灯“本地操作”
|  |  | 205 |  | 5 | Tp1车--左车门--红指示灯“门有故障”
|  |  | 206 |  | 6 | Tp1车--左车门--左车门隔离锁（车内）
|  |  | 207 |  | 7 | Tp1车--左车门--左车门隔离锁（车外）
|  |  | 208 |  | 0 | Tp1车--左车门--左车门紧急解锁（车内）
|  |  | 209 |  | 1 | Tp1车--左车门--左车门紧急解锁（车外）
|  |  | 210 |  | 2 | Tp1车--左车门--开门按钮常开位（车内）
|  |  | 211 | 26 | 3 | Tp1车--左车门--开门按钮常开位（车外）
|  |  | 212 |  | 4 | Tp1车--左车门--开门按钮白色指示灯（车内）
|  |  | 213 |  | 5 | Tp1车--左车门--开门按钮白色指示灯（车外）
|  |  | 214 |  | 6 | Tp1车--右车门--三角钥匙开关“准备出发” | Tp1车
|  |  | 215 |  | 7 | Tp1车--右车门--三角钥匙开关“本地操作“
|  |  | 216 |  | 0 | Tp1车--右车门--三角钥匙开关“开本地车门”
|  |  | 217 |  | 1 | Tp1车--右车门--三角钥匙开关“关本地车门”
|  |  | 218 |  | 2 | Tp1车--右车门--绿指示灯“准备出发”
|  |  | 219 | 27 | 3 | Tp1车--右车门--黄指示灯“本地操作”
|  |  | 220 |  | 4 | Tp1车--右车门--红指示灯“门有故障”
|  |  | 221 |  | 5 | Tp1车--右车门--车门隔离锁（车内）
|  |  | 222 |  | 6 | Tp1车--右车门--右车门紧急解锁（车内）
|  |  | 223 |  | 7 | Tp1车--右车门--右车门隔离锁（车外）
|  |  | 224 |  | 0 | Tp1车--右车门--右车门紧急解锁（车外）
|  |  | 225 |  | 1 | Tp1车--右车门--开门按钮常开位（车内）
|  |  | 226 |  | 2 | Tp1车--右车门--开门按钮常开位（车外）
|  |  | 227 | 28 | 3 | Tp1车--右车门--开门按钮白色指示灯（车内）
|  |  | 228 |  | 4 | Tp1车--右车门--开门按钮白色指示灯（车外）
|  |  | 229 |  | 5 | Tp1车--车门--乘客紧急制动手柄
|  |  | 230 |  | 6 | Tp1车--车门--乘客紧急通话按钮--按下状态
|  |  | 231 |  | 7
|  |  | 232 |  | 0 | Tp1柜断路器--QF1压缩机1
|  |  | 233 |  | 1 | Tp1柜断路器--QF2压缩机2
|  |  | 234 |  | 2 | Tp1柜断路器--QF3冷凝风机1
|  |  | 235 | 29 | 3 | Tp1柜断路器--QF4冷凝风机2
|  |  | 236 |  | 4 | Tp1柜断路器--QF5压缩机油加热器1
|  |  | 237 |  | 5 | Tp1柜断路器--QF6压缩机油加热器2
|  |  | 238 |  | 6 | Tp1柜断路器--QF7送风机1高速 | Tp1客室断路器
|  |  | 239 |  | 7 | Tp1柜断路器--QF8送风机1低速
|  |  | 240 |  | 0 | Tp1柜断路器--QF9送风机2高速
|  |  | 241 |  | 1 | Tp1柜断路器--QF10送风机2低速
|  |  | 242 |  | 2 | Tp1柜断路器--QF11加热器1
|  |  | 243 | 30 | 3 | Tp1柜断路器--QF12废排单元1
|  |  | 244 |  | 4 | Tp1柜断路器--QF13废排单元2
|  |  | 245 |  | 5 | Tp1柜断路器--QF14 110V电源
|  |  | 246 |  | 6 | Tp1柜断路器--QF15紧急逆变器
|  |  | 247 |  | 7 | 空调模式--APT选择开关--手动位
|  |  | 248 |  | 0 | 空调模式--APT选择开关--自动位
|  |  | 249 |  | 1 | 空调模式--APT选择开关--关闭位 | 空调模式
|  |  | 250 |  | 2 | 空调模式--APT选择开关--测试位
|  |  | 251 | 31 | 3 | 空调模式--APT选择开关--强制半冷位
|  |  | 252 |  | 4
|  |  | 253 |  | 5 | TP1车K1柜--10.乘客车厢空调电源 | TP1车断路器柜K1柜
|  |  | 254 |  | 6 | TP1车K1柜--15.开水炉电源
|  |  | 255 |  | 7 | TP1车K1柜--16.右边厕所电源
|  |  | 256 |  | 0 | TP1车K1柜--17.左边厕所电源
|  |  | 257 |  | 1 | TP1车K1柜--18.PC插座隔离变压器输入电源
|  |  | 258 |  | 2 | TP1车K1柜--19.电池充电器电源
|  |  | 259 | 32 | 3 | TP1车K1柜--20.乘客车厢电加热P1.V1和P1.V3电源
|  |  | 260 |  | 4 | TP1车K1柜--21.乘客车厢电加热P3.V2和P3.V1电源
|  |  | 261 |  | 5 | TP1车K1柜--22.乘客车厢电加热P3.V3和P3.V5电源
|  |  | 262 |  | 6 | TP1车K1柜--23.乘客车厢电加热P3.V8和P3.V10电源
|  |  | 263 |  | 7 | TP1车K1柜--24.乘客车厢电加热P1.V2和P1.V4电源
|  |  | 264 |  | 0 | TP1车K1柜--25.乘客车厢电加热P1.V6和P1.V8电源
|  |  | 265 |  | 1 | TP1车K1柜--26.通过台电加热P2.V2和P2.V4电源
|  |  | 266 |  | 2 | TP1车K1柜--28.乘客车厢电加热P3.V4和P3.V6电源
|  |  | 267 | 33 | 3 | TP1车K1柜--29.乘客车厢电加热P3.V11和P3.V13电源
|  |  | 268 |  | 4 | TP1车K1柜--30.乘客车厢电加热P1.V5和P1.V7电源
|  |  | 269 |  | 5 | TP1车K1柜--31.通过台电加热P2.V1和P2.V3电源
|  |  | 270 |  | 6 | TP1车K1柜--32.乘客车厢电加热P3.V7和P3.V9电源
|  |  | 271 |  | 7 | TP1车K1柜--33.乘客车厢电加热P3.V12和P3.V14电源
|  |  | 272 |  | 0 | TP1车K1柜--34.通过台电加热P2.Y2（右厕所模块）和P2.Y1(左厕所模块)电源
|  |  | 273 |  | 1 | TP1车K1柜--61.插座隔离变压器输出电源
|  |  | 274 |  | 2
|  |  | 275 | 34 | 3
|  |  | 276 |  | 4 | TP1车K2柜--10.车厢应急照明 | TP1车断路器柜K2柜
|  |  | 277 |  | 5 | TP1车K2柜--11.通过台、厕所应急照明
|  |  | 278 |  | 6 | TP1车K2柜--12.乘客信息显示屏
|  |  | 279 |  | 7 | TP1车K2柜--13.车厢右侧照明
|  |  | 280 |  | 0 | TP1车K2柜--14.车厢左侧照明
|  |  | 281 |  | 1 | TP1车K2柜--15.过道、右侧行李架、右脚踏照明
|  |  | 282 |  | 2 | TP1车K2柜--16.左侧行李架、通过台、左脚踏照明
|  |  | 283 | 35 | 3 | TP1车K2柜--17.乘客信息系统电源
|  |  | 284 |  | 4 | TP1车K2柜--18.烟火报警电源
|  |  | 285 |  | 5 | TP1车K2柜--19.乘客车厢空调电源
|  |  | 286 |  | 6 | TP1车K2柜--20.外门电源
|  |  | 287 |  | 7 | TP1车K2柜--21.内门电源
|  |  | 288 |  | 0 | TP1车K2柜--22.右侧厕所模块电源
|  |  | 289 |  | 1 | TP1车K2柜--23.左侧厕所模块电源
|  |  | 290 |  | 2 | TP1车K2柜--24.高压控制
|  |  | 291 | 36 | 3 | TP1车K2柜--25.辅助压缩机电源
|  |  | 292 |  | 4 | TP1车K2柜--26.列车控制网络电源
|  |  | 293 |  | 5 | TP1车K2柜--27.列车控制冗余网络电源
|  |  | 294 |  | 6 | TP1车K2柜--28.P1.K2控制网络电源
|  |  | 295 |  | 7 | TP1车K2柜--30.娱乐系统电源
|  |  | 296 |  | 0
|  |  | 297 |  | 1 | TP1车K3柜--空 | TP1车断路器柜K3柜
|  |  | 298 |  | 2
|  |  | 299 | 37 | 3 | TP1车K4柜--空（内含立式影视系统） | TP1车断路器柜K4柜
|  |  | 300 |  | 4
|  |  | 301 |  | 5
|  |  | 302 |  | 6 | M1车左侧门打开
|  |  | 303 |  | 7 | M1车左侧门关闭 | 门状态
|  |  | 304 |  | 0 | M1车右侧门打开
|  |  | 305 |  | 1 | M1车右侧门关闭
|  |  | 306 |  | 2 | M1车--左车门--三角钥匙开关“准备出发”
|  |  | 307 | 38 | 3 | M1车--左车门--三角钥匙开关“本地操作“
|  |  | 308 |  | 4 | M1车--左车门--三角钥匙开关“开本地车门”
|  |  | 309 |  | 5 | M1车--左车门--三角钥匙开关“关本地车门”
|  |  | 310 |  | 6 | M1车--左车门--绿指示灯“准备出发”
|  |  | 311 |  | 7 | M1车--左车门--黄指示灯“本地操作”
|  |  | 312 |  | 0 | M1车--左车门--红指示灯“门有故障”
|  |  | 313 |  | 1 | M1车--左车门--左车门隔离锁（车内）
|  |  | 314 |  | 2 | M1车--左车门--左车门隔离锁（车外）
|  |  | 315 | 39 | 3 | M1车--左车门--左车门紧急解锁（车内）
|  |  | 316 |  | 4 | M1车--左车门--左车门紧急解锁（车外）
|  |  | 317 |  | 5 | M1车--左车门--开门按钮常开位（车内）
|  |  | 318 |  | 6 | M1车--左车门--开门按钮常开位（车外）
|  |  | 319 |  | 7 | M1车--左车门--开门按钮白色指示灯（车内）
|  |  | 320 |  | 0 | M1车--左车门--开门按钮白色指示灯（车外）
|  |  | 321 |  | 1 | M1车--右车门--三角钥匙开关“准备出发” | M1车
|  |  | 322 |  | 2 | M1车--右车门--三角钥匙开关“本地操作“
|  |  | 323 | 40 | 3 | M1车--右车门--三角钥匙开关“开本地车门”
|  |  | 324 |  | 4 | M1车--右车门--三角钥匙开关“关本地车门”
|  |  | 325 |  | 5 | M1车--右车门--绿指示灯“准备出发”
|  |  | 326 |  | 6 | M1车--右车门--黄指示灯“本地操作”
|  |  | 327 |  | 7 | M1车--右车门--红指示灯“门有故障”
|  |  | 328 |  | 0 | M1车--右车门--车门隔离锁（车内）
|  |  | 329 |  | 1 | M1车--右车门--右车门紧急解锁（车内）
|  |  | 330 |  | 2 | M1车--右车门--右车门隔离锁（车外）
|  |  | 331 | 41 | 3 | M1车--右车门--右车门紧急解锁（车外）
|  |  | 332 |  | 4 | M1车--右车门--开门按钮常开位（车内）
|  |  | 333 |  | 5 | M1车--右车门--开门按钮常开位（车外）
|  |  | 334 |  | 6 | M1车--右车门--开门按钮白色指示灯（车内）
|  |  | 335 |  | 7 | M1车--右车门--开门按钮白色指示灯（车外）
|  |  | 336 |  | 0 | M1车--车门--乘客紧急制动手柄
|  |  | 337 |  | 1 | M1车--车门--乘客紧急通话按钮--按下状态
|  |  | 338 |  | 2
|  |  | 339 | 42 | 3 | M1柜断路器--QF1压缩机1
|  |  | 340 |  | 4 | M1柜断路器--QF2压缩机2
|  |  | 341 |  | 5 | M1柜断路器--QF3冷凝风机1
|  |  | 342 |  | 6 | M1柜断路器--QF4冷凝风机2
|  |  | 343 |  | 7 | M1柜断路器--QF5压缩机油加热器1
|  |  | 344 |  | 0 | M1柜断路器--QF6压缩机油加热器2
|  |  | 345 |  | 1 | M1柜断路器--QF7送风机1高速 | M1客室断路器
|  |  | 346 |  | 2 | M1柜断路器--QF8送风机1低速
|  |  | 347 | 43 | 3 | M1柜断路器--QF9送风机2高速
|  |  | 348 |  | 4 | M1柜断路器--QF10送风机2低速
|  |  | 349 |  | 5 | M1柜断路器--QF11加热器1
|  |  | 350 |  | 6 | M1柜断路器--QF12废排单元1
|  |  | 351 |  | 7 | M1柜断路器--QF13废排单元2
|  |  | 352 |  | 0 | M1柜断路器--QF14 110V电源
|  |  | 353 |  | 1 | M1柜断路器--QF15紧急逆变器
|  |  | 354 |  | 2 | 空调模式--APT选择开关--手动位
|  |  | 355 | 44 | 3 | 空调模式--APT选择开关--自动位
|  |  | 356 |  | 4 | 空调模式--APT选择开关--关闭位 | 空调模式
|  |  | 357 |  | 5 | 空调模式--APT选择开关--测试位
|  |  | 358 |  | 6 | 空调模式--APT选择开关--强制半冷位
|  |  | 359 |  | 7
|  |  | 360 |  | 0 |  | M1车断路器柜K1柜
|  |  | 361 |  | 1
|  |  | 362 |  | 2 | M1车K1柜--10.乘客车厢空调电源
|  |  | 363 | 45 | 3 | M1车K1柜--14.插座隔离变压器输出电源
|  |  | 364 |  | 4 | M1车K1柜--15.开水炉电源
|  |  | 365 |  | 5 | M1车K1柜--16.右边厕所电源
|  |  | 366 |  | 6 | M1车K1柜--17.左边厕所电源
|  |  | 367 |  | 7 | M1车K1柜--18.PC插座隔离变压器输入电源
|  |  | 368 |  | 0 | M1车K1柜--20.乘客车厢电加热P1.V1和P1.V3电源
|  |  | 369 |  | 1 | M1车K1柜--21.乘客车厢电加热P3.V2和P3.V1电源
|  |  | 370 |  | 2 | M1车K1柜--22.乘客车厢电加热P3.V3和P3.V5电源
|  |  | 371 | 46 | 3 | M1车K1柜--23.乘客车厢电加热P3.V8和P3.V10电源
|  |  | 372 |  | 4 | M1车K1柜--24.乘客车厢电加热P1.V2和P1.V4电源
|  |  | 373 |  | 5 | M1车K1柜--25.乘客车厢电加热P1.V6和P1.V8电源
|  |  | 374 |  | 6 | M1车K1柜--26.通过台电加热P2.V2和P2.V4电源
|  |  | 375 |  | 7 | M1车K1柜--28.乘客车厢电加热P3.V4和P3.V6电源
|  |  | 376 |  | 0 | M1车K1柜--29.乘客车厢电加热P3.V11和P3.V13电源
|  |  | 377 |  | 1 | M1车K1柜--30.乘客车厢电加热P1.V5和P1.V7电源
|  |  | 378 |  | 2 | M1车K1柜--31.通过台电加热P2.V1和P2.V3电源
|  |  | 379 | 47 | 3 | M1车K1柜--32.乘客车厢电加热P3.V7和P3.V9电源
|  |  | 380 |  | 4 | M1车K1柜--33.乘客车厢电加热P3.V12和P3.V14电源
|  |  | 381 |  | 5 | M1车K1柜--34.通过台电加热P2.Y2（右厕所模块）和P2.Y14电源（左厕所模块）
|  |  | 382 |  | 6
|  |  | 383 |  | 7 | M1车K2柜--10.车厢应急照明 | M1车断路器柜K2柜
|  |  | 384 |  | 0 | M1车K2柜--11.通过台、厕所应急照明
|  |  | 385 |  | 1 | M1车K2柜--12.列车控制网络电源
|  |  | 386 |  | 2 | M1车K2柜--13.车厢右侧照明
|  |  | 387 | 48 | 3 | M1车K2柜--14.车厢左侧照明
|  |  | 388 |  | 4 | M1车K2柜--15.过道、右侧行李架、右脚踏照明
|  |  | 389 |  | 5 | M1车K2柜--16.左侧行李架、通过台、左侧脚踏照明
|  |  | 390 |  | 6 | M1车K2柜--17.乘客信息系统电源
|  |  | 391 |  | 7 | M1车K2柜--18.烟火报警电源
|  |  | 392 |  | 0 | M1车K2柜--19.乘客车厢空调电源
|  |  | 393 |  | 1 | M1车K2柜--20.外门电源
|  |  | 394 |  | 2 | M1车K2柜--21.内门电源
|  |  | 395 | 49 | 3 | M1车K2柜--22.右侧厕所模块电源
|  |  | 396 |  | 4 | M1车K2柜--23.左侧厕所模块电源
|  |  | 397 |  | 5 | M1车K2柜--24.乘客信息显示屏电源
|  |  | 398 |  | 6 | M1车K2柜--30.娱乐系统电源
|  |  | 399 |  | 7
|  |  | 400 |  | 0
|  |  | 401 |  | 1 | M1车K3柜--空（洁具柜） | M1车断路器柜K3柜
|  |  | 402 |  | 2
|  |  | 403 | 50 | 3
|  |  | 404 |  | 4 | M1车K3柜--空（内含立式影视系统） | M1车断路器柜K4柜
|  |  | 405 |  | 5
|  |  | 406 |  | 6
|  |  | 407 |  | 7 | M3车左侧门打开
|  |  | 408 |  | 0 | M3车左侧门关闭 | 门状态
|  |  | 409 |  | 1 | M3车右侧门打开
|  |  | 410 |  | 2 | M3车右侧门关闭
|  |  | 411 | 51 | 3 | M3车--左车门--三角钥匙开关“准备出发”
|  |  | 412 |  | 4 | M3车--左车门--三角钥匙开关“本地操作“
|  |  | 413 |  | 5 | M3车--左车门--三角钥匙开关“开本地车门”
|  |  | 414 |  | 6 | M3车--左车门--三角钥匙开关“关本地车门”
|  |  | 415 |  | 7 | M3车--左车门--绿指示灯“准备出发”
|  |  | 416 |  | 0 | M3车--左车门--黄指示灯“本地操作”
|  |  | 417 |  | 1 | M3车--左车门--红指示灯“门有故障”
|  |  | 418 |  | 2 | M3车--左车门--左车门隔离锁（车内）
|  |  | 419 | 52 | 3 | M3车--左车门--左车门隔离锁（车外）
|  |  | 420 |  | 4 | M3车--左车门--左车门紧急解锁（车内）
|  |  | 421 |  | 5 | M3车--左车门--左车门紧急解锁（车外）
|  |  | 422 |  | 6 | M3车--左车门--开门按钮常开位（车内）
|  |  | 423 |  | 7 | M3车--左车门--开门按钮常开位（车外）
|  |  | 424 |  | 0 | M3车--左车门--开门按钮白色指示灯（车内）
|  |  | 425 |  | 1 | M3车--左车门--开门按钮白色指示灯（车外）
|  |  | 426 |  | 2 | M3车--右车门--三角钥匙开关“准备出发” | M3车
|  |  | 427 | 53 | 3 | M3车--右车门--三角钥匙开关“本地操作“
|  |  | 428 |  | 4 | M3车--右车门--三角钥匙开关“开本地车门”
|  |  | 429 |  | 5 | M3车--右车门--三角钥匙开关“关本地车门”
|  |  | 430 |  | 6 | M3车--右车门--绿指示灯“准备出发”
|  |  | 431 |  | 7 | M3车--右车门--黄指示灯“本地操作”
|  |  | 432 |  | 0 | M3车--右车门--红指示灯“门有故障”
|  |  | 433 |  | 1 | M3车--右车门--车门隔离锁（车内）
|  |  | 434 |  | 2 | M3车--右车门--右车门紧急解锁（车内）
|  |  | 435 | 54 | 3 | M3车--右车门--右车门隔离锁（车外）
|  |  | 436 |  | 4 | M3车--右车门--右车门紧急解锁（车外）
|  |  | 437 |  | 5 | M3车--右车门--开门按钮常开位（车内）
|  |  | 438 |  | 6 | M3车--右车门--开门按钮常开位（车外）
|  |  | 439 |  | 7 | M3车--右车门--开门按钮白色指示灯（车内）
|  |  | 440 |  | 0 | M3车--右车门--开门按钮白色指示灯（车外）
|  |  | 441 |  | 1 | M3车--车门--乘客紧急制动手柄
|  |  | 442 |  | 2 | M3车--车门--乘客紧急通话按钮--按下状态
|  |  | 443 | 55 | 3
|  |  | 444 |  | 4 | M3柜断路器--QF1压缩机1
|  |  | 445 |  | 5 | M3柜断路器--QF2压缩机2
|  |  | 446 |  | 6 | M3柜断路器--QF3冷凝风机1
|  |  | 447 |  | 7 | M3柜断路器--QF4冷凝风机2
|  |  | 448 |  | 0 | M3柜断路器--QF5压缩机油加热器1
|  |  | 449 |  | 1 | M3柜断路器--QF6压缩机油加热器2
|  |  | 450 |  | 2 | M3柜断路器--QF7送风机1高速 | M3客室断路器
|  |  | 451 | 56 | 3 | M3柜断路器--QF8送风机1低速
|  |  | 452 |  | 4 | M3柜断路器--QF9送风机2高速
|  |  | 453 |  | 5 | M3柜断路器--QF10送风机2低速
|  |  | 454 |  | 6 | M3柜断路器--QF11加热器1
|  |  | 455 |  | 7 | M3柜断路器--QF12废排单元1
|  |  | 456 |  | 0 | M3柜断路器--QF13废排单元2
|  |  | 457 |  | 1 | M3柜断路器--QF14 110V电源
|  |  | 458 |  | 2 | M3柜断路器--QF15紧急逆变器
|  |  | 459 | 57 | 3 | 空调模式--APT选择开关--手动位
|  |  | 460 |  | 4 | 空调模式--APT选择开关--自动位
|  |  | 461 |  | 5 | 空调模式--APT选择开关--关闭位 | 空调模式
|  |  | 462 |  | 6 | 空调模式--APT选择开关--测试位
|  |  | 463 |  | 7 | 空调模式--APT选择开关--强制半冷位
|  |  | 464 |  | 0
|  |  | 465 |  | 1 | M3车K1柜--10.乘客车厢空调电源 | M3车断路器柜K1柜
|  |  | 466 |  | 2 | M3车K1柜--15.开水炉电源
|  |  | 467 | 58 | 3 | M3车K1柜--16.左边厕所电源
|  |  | 468 |  | 4 | M3车K1柜--17.右边厕所电源
|  |  | 469 |  | 5 | M3车K1柜--18.插座隔离变压器电源
|  |  | 470 |  | 6 | M3车K1柜--19.电池充电器电源
|  |  | 471 |  | 7 | M3车K1柜--20.乘客车厢电加热P1.V1和P1.V3电源
|  |  | 472 |  | 0 | M3车K1柜--21.乘客车厢电加热P3.V2和P3.V1电源
|  |  | 473 |  | 1 | M3车K1柜--22.乘客车厢电加热P3.V3和P3.V5电源
|  |  | 474 |  | 2 | M3车K1柜--23.乘客车厢电加热P3.V8和P3.V10电源
|  |  | 475 | 59 | 3 | M3车K1柜--24.乘客车厢电加热P1.V2和P1.V4电源
|  |  | 476 |  | 4 | M3车K1柜--25.乘客车厢电加热P1.V6和P1.V8电源
|  |  | 477 |  | 5 | M3车K1柜--26.通过台电加热P2.V2和P2.V4电源
|  |  | 478 |  | 6 | M3车K1柜--28.乘客车厢电加热P3.V4和P3.V6电源
|  |  | 479 |  | 7 | M3车K1柜--29.乘客车厢电加热P3.V11和P3.V13电源
|  |  | 480 |  | 0 | M3车K1柜--30.乘客车厢电加热P1.V5和P1.V7电源
|  |  | 481 |  | 1 | M3车K1柜--31.通过台电加热P2.V1和P2.V3电源
|  |  | 482 |  | 2 | M3车K1柜--32.乘客车厢电加热P3.V7和P3.V9电源
|  |  | 483 | 60 | 3 | M3车K1柜--33.乘客车厢电加热P3.V12和P3.V14电源
|  |  | 484 |  | 4 | M3车K1柜--34.通过台电加热P2.Y2（右厕所模块）和P2.Y1（左厕所模块电源）
|  |  | 485 |  | 5 | M3车K1柜--61.插座输出电源
|  |  | 486 |  | 6
|  |  | 487 |  | 7
|  |  | 488 |  | 0
|  |  | 489 |  | 1 | 10.车厢应急照明 | M3车断路器柜K2柜
|  |  | 490 |  | 2 | 11.通过台、厕所应急照明
|  |  | 491 | 61 | 3 | 12.乘客信息显示屏电源
|  |  | 492 |  | 4 | 13.车厢右侧照明
|  |  | 493 |  | 5 | 14.车厢左侧照明
|  |  | 494 |  | 6 | 15.过道、右侧行李架、右脚踏照明
|  |  | 495 |  | 7 | 16.左侧行李架、通过台、左脚踏照明
|  |  | 496 |  | 0 | 17、乘客信息系统电源
|  |  | 497 |  | 1 | 18.烟火报警电源
|  |  | 498 |  | 2 | 19.乘客车厢空调电源
|  |  | 499 | 62 | 3 | 20.外门电源
|  |  | 500 |  | 4 | 21.内门电源
|  |  | 501 |  | 5 | 22.右侧厕所模块电源
|  |  | 502 |  | 6 | 23.左侧厕所模块电源
|  |  | 503 |  | 7 | 24.高压控制
|  |  | 504 |  | 0 | 26.计算机单元MVB B
|  |  | 505 |  | 1 | 27.计算机单元MVB R A
|  |  | 506 |  | 2 | 28.P1.K2计算机I/O
|  |  | 507 | 63 | 3 | 30.娱乐系统电源
|  |  | 508 |  | 4
|  |  | 509 |  | 5 | 空（洁具柜） | M3车断路器柜K3柜
|  |  | 510 |  | 6
|  |  | 511 |  | 7 | 空（内含立式影视系统） | M3车断路器柜K4柜
|  |  | 512 |  | 0
|  |  | 513 |  | 1
|  |  | 514 |  | 2 | Tb车左侧门打开
|  |  | 515 | 64 | 3 | Tb车左侧门关闭 | 门状态
|  |  | 516 |  | 4 | Tb车右侧门打开
|  |  | 517 |  | 5 | Tb车右侧门关闭
|  |  | 518 |  | 6 | Tb车--左车门--三角钥匙开关“准备出发”
|  |  | 519 |  | 7 | Tb车--左车门--三角钥匙开关“本地操作“
|  |  | 520 |  | 0 | Tb车--左车门--三角钥匙开关“开本地车门”
|  |  | 521 |  | 1 | Tb车--左车门--三角钥匙开关“关本地车门”
|  |  | 522 |  | 2 | Tb车--左车门--绿指示灯“准备出发”
|  |  | 523 | 65 | 3 | Tb车--左车门--黄指示灯“本地操作”
|  |  | 524 |  | 4 | Tb车--左车门--红指示灯“门有故障”
|  |  | 525 |  | 5 | Tb车--左车门--左车门隔离锁（车内）
|  |  | 526 |  | 6 | Tb车--左车门--左车门隔离锁（车外）
|  |  | 527 |  | 7 | Tb车--左车门--左车门紧急解锁（车内）
|  |  | 528 |  | 0 | Tb车--左车门--左车门紧急解锁（车外）
|  |  | 529 |  | 1 | Tb车--左车门--开门按钮常开位（车内）
|  |  | 530 |  | 2 | Tb车--左车门--开门按钮常开位（车外）
|  |  | 531 | 66 | 3 | Tb车--左车门--开门按钮白色指示灯（车内）
|  |  | 532 |  | 4 | Tb车--左车门--开门按钮白色指示灯（车外）
|  |  | 533 |  | 5 | Tb车--右车门--三角钥匙开关“准备出发” | Tb车
|  |  | 534 |  | 6 | Tb车--右车门--三角钥匙开关“本地操作“
|  |  | 535 |  | 7 | Tb车--右车门--三角钥匙开关“开本地车门”
|  |  | 536 |  | 0 | Tb车--右车门--三角钥匙开关“关本地车门”
|  |  | 537 |  | 1 | Tb车--右车门--绿指示灯“准备出发”
|  |  | 538 |  | 2 | Tb车--右车门--黄指示灯“本地操作”
|  |  | 539 | 67 | 3 | Tb车--右车门--红指示灯“门有故障”
|  |  | 540 |  | 4 | Tb车--右车门--车门隔离锁（车内）
|  |  | 541 |  | 5 | Tb车--右车门--右车门紧急解锁（车内）
|  |  | 542 |  | 6 | Tb车--右车门--右车门隔离锁（车外）
|  |  | 543 |  | 7 | Tb车--右车门--右车门紧急解锁（车外）
|  |  | 544 |  | 0 | Tb车--右车门--开门按钮常开位（车内）
|  |  | 545 |  | 1 | Tb车--右车门--开门按钮常开位（车外）
|  |  | 546 |  | 2 | Tb车--右车门--开门按钮白色指示灯（车内）
|  |  | 547 | 68 | 3 | Tb车--右车门--开门按钮白色指示灯（车外）
|  |  | 548 |  | 4 | Tb车--车门--乘客紧急制动手柄
|  |  | 549 |  | 5 | Tb车--车门--乘客紧急通话按钮--按下状态
|  |  | 550 |  | 6
|  |  | 551 |  | 7 | Tb柜断路器--QF1压缩机1
|  |  | 552 |  | 0 | Tb柜断路器--QF2压缩机2
|  |  | 553 |  | 1 | Tb柜断路器--QF3冷凝风机1
|  |  | 554 |  | 2 | Tb柜断路器--QF4冷凝风机2
|  |  | 555 | 69 | 3 | Tb柜断路器--QF5压缩机油加热器1
|  |  | 556 |  | 4 | Tb柜断路器--QF6压缩机油加热器2
|  |  | 557 |  | 5 | Tb柜断路器--QF7送风机1高速 | Tb客室断路器
|  |  | 558 |  | 6 | Tb柜断路器--QF8送风机1低速
|  |  | 559 |  | 7 | Tb柜断路器--QF9送风机2高速
|  |  | 560 |  | 0 | Tb柜断路器--QF10送风机2低速
|  |  | 561 |  | 1 | Tb柜断路器--QF11加热器1
|  |  | 562 |  | 2 | Tb柜断路器--QF12废排单元1
|  |  | 563 | 70 | 3 | Tb柜断路器--QF13废排单元2
|  |  | 564 |  | 4 | Tb柜断路器--QF14 110V电源
|  |  | 565 |  | 5 | Tb柜断路器--QF15紧急逆变器
|  |  | 566 |  | 6 | 空调模式--APT选择开关--手动位
|  |  | 567 |  | 7 | 空调模式--APT选择开关--自动位
|  |  | 568 |  | 0 | 空调模式--APT选择开关--关闭位 | 空调模式
|  |  | 569 |  | 1 | 空调模式--APT选择开关--测试位
|  |  | 570 |  | 2 | 空调模式--APT选择开关--强制半冷位
|  |  | 571 | 71 | 3 | TB车K1柜--10.厨房、大课室、用餐区应急照明 | TB车断路器柜K1柜
|  |  | 572 |  | 4 | TB车K1柜--11.乘务员室、通过台、B端走道应急照明
|  |  | 573 |  | 5 | TB车K1柜--12.厨房供电
|  |  | 574 |  | 6 | TB车K1柜--13.厨房/右侧车厢照明
|  |  | 575 |  | 7 | TB车K1柜--14.长走廊/左侧车厢照明
|  |  | 576 |  | 0 | TB车K1柜--15.过道、右行李架、乘务员、右脚踏照明灯
|  |  | 577 |  | 1 | TB车K1柜--16.通过台、行李架、左脚踏照明灯
|  |  | 578 |  | 2 | TB车K1柜--17、信息系统供电
|  |  | 579 | 72 | 3 | TB车K1柜--18、活在探测系统供电
|  |  | 580 |  | 4 | TB车K1柜--19.HVAC控制
|  |  | 581 |  | 5 | TB车K1柜--20.外门供电
|  |  | 582 |  | 6 | TB车K1柜--21.内门供电
|  |  | 583 |  | 7 | TB车K1柜--22.信息显示供电
|  |  | 584 |  | 0 | TB车K1柜--23.娱乐系统供电
|  |  | 585 |  | 1 | TB车K1柜--35.PC插座供电
|  |  | 586 |  | 2 | TB车K1柜--24.计算机单元微型系统
|  |  | 587 | 73 | 3 | TB车K1柜--27.计算机单元MVB C
|  |  | 588 |  | 4 | TB车K1柜--28.蓄电池110V供电
|  |  | 589 |  | 5 | TB车K1柜--34.信息显示单元
|  |  | 590 |  | 6 | TB车K1柜--29.残疾人厕所
|  |  | 591 |  | 7
|  |  | 592 |  | 0 | TB车K2柜--10.乘客车厢空调电源 | TB车断路器柜K2柜
|  |  | 593 |  | 1 | TB车K2柜--15.水系统电加热电源
|  |  | 594 |  | 2 | TB车K2柜--16.清洁柜插座输出电源
|  |  | 595 | 74 | 3 | TB车K2柜--17.残疾人厕所电源
|  |  | 596 |  | 4 | TB车K2柜--19.PC插座单相逆变器输出电源
|  |  | 597 |  | 5 | TB车K2柜--20.乘客车厢电加热P1.V1和P1.V3电源
|  |  | 598 |  | 6 | TB车K2柜--21.乘客车厢电加热P3.V2和P3.V1电源
|  |  | 599 |  | 7 | TB车K2柜--22.乘客车厢电加热P3.V3和P3.V5电源
|  |  | 600 |  | 0 | TB车K2柜--23.乘客车厢电加热P3.V8和P3.V10电源
|  |  | 601 |  | 1 | TB车K2柜--24.乘客车厢电加热P1.V2和P1.V4电源
|  |  | 602 |  | 2 | TB车K2柜--25.乘客车厢电加热P1.V2和P1.V4电源
|  |  | 603 | 75 | 3 | TB车K2柜--26.通过台电加热P2.V2和P2.V4电源
|  |  | 604 |  | 4 | TB车K2柜--28.乘客车厢电加热P1.V2和P1.V4电源
|  |  | 605 |  | 5 | TB车K2柜--29.乘客车厢电加热P1.V2和P1.V4电源
|  |  | 606 |  | 6 | TB车K2柜--30.乘客车厢电加热P1.V2和P1.V4电源
|  |  | 607 |  | 7 | TB车K2柜--31.通过台电加热P2.V1和P2.V3电源
|  |  | 608 |  | 0 | TB车K2柜--32.乘客车厢电加热P3.V7和P3.V9电源
|  |  | 609 |  | 1 | TB车K2柜--33.乘客车厢电加热P3.V12和P3.V14电源
|  |  | 610 |  | 2 | TB车K2柜--34.乘客车厢电加热P3.Y2电源
|  |  | 611 | 76 | 3 | TB车K2柜--35.吧台区电加热P4.3.V6和P4.6.V8电源
|  |  | 612 |  | 4
|  |  | 613 |  | 5 | TB车K3柜--空 | TB车断路器柜K3柜
|  |  | 614 |  | 6
|  |  | 615 |  | 7 | TB车K4柜--空 | TB车断路器柜K4柜
|  |  | 616 |  | 0
|  |  | 617 |  | 1
|  |  | 618 |  | 2 | M2车左侧门打开
|  |  | 619 | 77 | 3 | M2车左侧门关闭 | 门状态
|  |  | 620 |  | 4 | M2车右侧门打开
|  |  | 621 |  | 5 | M2车右侧门关闭
|  |  | 622 |  | 6 | M2车--左车门--三角钥匙开关“准备出发”
|  |  | 623 |  | 7 | M2车--左车门--三角钥匙开关“本地操作“
|  |  | 624 |  | 0 | M2车--左车门--三角钥匙开关“开本地车门”
|  |  | 625 |  | 1 | M2车--左车门--三角钥匙开关“关本地车门”
|  |  | 626 |  | 2 | M2车--左车门--绿指示灯“准备出发”
|  |  | 627 | 78 | 3 | M2车--左车门--黄指示灯“本地操作”
|  |  | 628 |  | 4 | M2车--左车门--红指示灯“门有故障”
|  |  | 629 |  | 5 | M2车--左车门--左车门隔离锁（车内）
|  |  | 630 |  | 6 | M2车--左车门--左车门隔离锁（车外）
|  |  | 631 |  | 7 | M2车--左车门--左车门紧急解锁（车内）
|  |  | 632 |  | 0 | M2车--左车门--左车门紧急解锁（车外）
|  |  | 633 |  | 1 | M2车--左车门--开门按钮常开位（车内）
|  |  | 634 |  | 2 | M2车--左车门--开门按钮常开位（车外）
|  |  | 635 | 79 | 3 | M2车--左车门--开门按钮白色指示灯（车内）
|  |  | 636 |  | 4 | M2车--左车门--开门按钮白色指示灯（车外）
|  |  | 637 |  | 5 | M2车--右车门--三角钥匙开关“准备出发” | M2车
|  |  | 638 |  | 6 | M2车--右车门--三角钥匙开关“本地操作“
|  |  | 639 |  | 7 | M2车--右车门--三角钥匙开关“开本地车门”
|  |  | 640 |  | 0 | M2车--右车门--三角钥匙开关“关本地车门”
|  |  | 641 |  | 1 | M2车--右车门--绿指示灯“准备出发”
|  |  | 642 |  | 2 | M2车--右车门--黄指示灯“本地操作”
|  |  | 643 | 80 | 3 | M2车--右车门--红指示灯“门有故障”
|  |  | 644 |  | 4 | M2车--右车门--车门隔离锁（车内）
|  |  | 645 |  | 5 | M2车--右车门--右车门紧急解锁（车内）
|  |  | 646 |  | 6 | M2车--右车门--右车门隔离锁（车外）
|  |  | 647 |  | 7 | M2车--右车门--右车门紧急解锁（车外）
|  |  | 648 |  | 0 | M2车--右车门--开门按钮常开位（车内）
|  |  | 649 |  | 1 | M2车--右车门--开门按钮常开位（车外）
|  |  | 650 |  | 2 | M2车--右车门--开门按钮白色指示灯（车内）
|  |  | 651 | 81 | 3 | M2车--右车门--开门按钮白色指示灯（车外）
|  |  | 652 |  | 4 | M2车--车门--乘客紧急制动手柄
|  |  | 653 |  | 5 | M2车--车门--乘客紧急通话按钮--按下状态
|  |  | 654 |  | 6
|  |  | 655 |  | 7 | M2柜断路器--QF1压缩机1
|  |  | 656 |  | 0 | M2柜断路器--QF2压缩机2
|  |  | 657 |  | 1 | M2柜断路器--QF3冷凝风机1
|  |  | 658 |  | 2 | M2柜断路器--QF4冷凝风机2
|  |  | 659 | 82 | 3 | M2柜断路器--QF5压缩机油加热器1
|  |  | 660 |  | 4 | M2柜断路器--QF6压缩机油加热器2
|  |  | 661 |  | 5 | M2柜断路器--QF7送风机1高速 | M2客室断路器
|  |  | 662 |  | 6 | M2柜断路器--QF8送风机1低速
|  |  | 663 |  | 7 | M2柜断路器--QF9送风机2高速
|  |  | 664 |  | 0 | M2柜断路器--QF10送风机2低速
|  |  | 665 |  | 1 | M2柜断路器--QF11加热器1
|  |  | 666 |  | 2 | M2柜断路器--QF12废排单元1
|  |  | 667 | 83 | 3 | M2柜断路器--QF13废排单元2
|  |  | 668 |  | 4 | M2柜断路器--QF14 110V电源
|  |  | 669 |  | 5 | M2柜断路器--QF15紧急逆变器
|  |  | 670 |  | 6 | 空调模式--APT选择开关--手动位
|  |  | 671 |  | 7 | 空调模式--APT选择开关--自动位
|  |  | 672 |  | 0 | 空调模式--APT选择开关--关闭位 | 空调模式
|  |  | 673 |  | 1 | 空调模式--APT选择开关--测试位
|  |  | 674 |  | 2 | 空调模式--APT选择开关--强制半冷位
|  |  | 675 | 84 | 3 |  | M1车断路器柜K1柜
|  |  | 676 |  | 4
|  |  | 677 |  | 5 | M1车K1柜--10.乘客车厢空调电源
|  |  | 678 |  | 6 | M1车K1柜--14.插座隔离变压器输出电源
|  |  | 679 |  | 7 | M1车K1柜--15.开水炉电源
|  |  | 680 |  | 0 | M1车K1柜--16.右边厕所电源
|  |  | 681 |  | 1 | M1车K1柜--17.左边厕所电源
|  |  | 682 |  | 2 | M1车K1柜--18.PC插座隔离变压器输入电源
|  |  | 683 | 85 | 3 | M1车K1柜--20.乘客车厢电加热P1.V1和P1.V3电源
|  |  | 684 |  | 4 | M1车K1柜--21.乘客车厢电加热P3.V2和P3.V1电源
|  |  | 685 |  | 5 | M1车K1柜--22.乘客车厢电加热P3.V3和P3.V5电源
|  |  | 686 |  | 6 | M1车K1柜--23.乘客车厢电加热P3.V8和P3.V10电源
|  |  | 687 |  | 7 | M1车K1柜--24.乘客车厢电加热P1.V2和P1.V4电源
|  |  | 688 |  | 0 | M1车K1柜--25.乘客车厢电加热P1.V6和P1.V8电源
|  |  | 689 |  | 1 | M1车K1柜--26.通过台电加热P2.V2和P2.V4电源
|  |  | 690 |  | 2 | M1车K1柜--28.乘客车厢电加热P3.V4和P3.V6电源
|  |  | 691 | 86 | 3 | M1车K1柜--29.乘客车厢电加热P3.V11和P3.V13电源
|  |  | 692 |  | 4 | M1车K1柜--30.乘客车厢电加热P1.V5和P1.V7电源
|  |  | 693 |  | 5 | M1车K1柜--31.通过台电加热P2.V1和P2.V3电源
|  |  | 694 |  | 6 | M1车K1柜--32.乘客车厢电加热P3.V7和P3.V9电源
|  |  | 695 |  | 7 | M1车K1柜--33.乘客车厢电加热P3.V12和P3.V14电源
|  |  | 696 |  | 0 | M1车K1柜--34.通过台电加热P2.Y2（右厕所模块）和P2.Y14电源（左厕所模块）
|  |  | 697 |  | 1
|  |  | 698 |  | 2 | M1车K2柜--10.车厢应急照明 | M1车断路器柜K2柜
|  |  | 699 | 87 | 3 | M1车K2柜--11.通过台、厕所应急照明
|  |  | 700 |  | 4 | M1车K2柜--12.列车控制网络电源
|  |  | 701 |  | 5 | M1车K2柜--13.车厢右侧照明
|  |  | 702 |  | 6 | M1车K2柜--14.车厢左侧照明
|  |  | 703 |  | 7 | M1车K2柜--15.过道、右侧行李架、右脚踏照明
|  |  | 704 |  | 0 | M1车K2柜--16.左侧行李架、通过台、左侧脚踏照明
|  |  | 705 |  | 1 | M1车K2柜--17.乘客信息系统电源
|  |  | 706 |  | 2 | M1车K2柜--18.烟火报警电源
|  |  | 707 | 88 | 3 | M1车K2柜--19.乘客车厢空调电源
|  |  | 708 |  | 4 | M1车K2柜--20.外门电源
|  |  | 709 |  | 5 | M1车K2柜--21.内门电源
|  |  | 710 |  | 6 | M1车K2柜--22.右侧厕所模块电源
|  |  | 711 |  | 7 | M1车K2柜--23.左侧厕所模块电源
|  |  | 712 |  | 0 | M1车K2柜--24.乘客信息显示屏电源
|  |  | 713 |  | 1 | M1车K2柜--30.娱乐系统电源
|  |  | 714 |  | 2
|  |  | 715 | 89 | 3
|  |  | 716 |  | 4 | M1车K3柜--空（洁具柜） | M1车断路器柜K3柜
|  |  | 717 |  | 5
|  |  | 718 |  | 6
|  |  | 719 |  | 7 | M1车K3柜--空（内含立式影视系统） | M1车断路器柜K4柜
|  |  | 720 |  | 0
|  |  | 721 |  | 1 | Tp2车左侧门打开
|  |  | 722 |  | 2 | Tp2车左侧门关闭 | 门状态
|  |  | 723 | 90 | 3 | Tp2车右侧门打开
|  |  | 724 |  | 4 | Tp2车右侧门关闭
|  |  | 725 |  | 5 | Tp2车--左车门--三角钥匙开关“准备出发”
|  |  | 726 |  | 6 | Tp2车--左车门--三角钥匙开关“本地操作“
|  |  | 727 |  | 7 | Tp2车--左车门--三角钥匙开关“开本地车门”
|  |  | 728 |  | 0 | Tp2车--左车门--三角钥匙开关“关本地车门”
|  |  | 729 |  | 1 | Tp2车--左车门--绿指示灯“准备出发”
|  |  | 730 |  | 2 | Tp2车--左车门--黄指示灯“本地操作”
|  |  | 731 | 91 | 3 | Tp2车--左车门--红指示灯“门有故障”
|  |  | 732 |  | 4 | Tp2车--左车门--左车门隔离锁（车内）
|  |  | 733 |  | 5 | Tp2车--左车门--左车门隔离锁（车外）
|  |  | 734 |  | 6 | Tp2车--左车门--左车门紧急解锁（车内）
|  |  | 735 |  | 7 | Tp2车--左车门--左车门紧急解锁（车外）
|  |  | 736 |  | 0 | Tp2车--左车门--开门按钮常开位（车内）
|  |  | 737 |  | 1 | Tp2车--左车门--开门按钮常开位（车外）
|  |  | 738 |  | 2 | Tp2车--左车门--开门按钮白色指示灯（车内）
|  |  | 739 | 92 | 3 | Tp2车--左车门--开门按钮白色指示灯（车外）
|  |  | 740 |  | 4 | Tp2车--右车门--三角钥匙开关“准备出发” | Tp2车
|  |  | 741 |  | 5 | Tp2车--右车门--三角钥匙开关“本地操作“
|  |  | 742 |  | 6 | Tp2车--右车门--三角钥匙开关“开本地车门”
|  |  | 743 |  | 7 | Tp2车--右车门--三角钥匙开关“关本地车门”
|  |  | 744 |  | 0 | Tp2车--右车门--绿指示灯“准备出发”
|  |  | 745 |  | 1 | Tp2车--右车门--黄指示灯“本地操作”
|  |  | 746 |  | 2 | Tp2车--右车门--红指示灯“门有故障”
|  |  | 747 | 93 | 3 | Tp2车--右车门--车门隔离锁（车内）
|  |  | 748 |  | 4 | Tp2车--右车门--右车门紧急解锁（车内）
|  |  | 749 |  | 5 | Tp2车--右车门--右车门隔离锁（车外）
|  |  | 750 |  | 6 | Tp2车--右车门--右车门紧急解锁（车外）
|  |  | 751 |  | 7 | Tp2车--右车门--开门按钮常开位（车内）
|  |  | 752 |  | 0 | Tp2车--右车门--开门按钮常开位（车外）
|  |  | 753 |  | 1 | Tp2车--右车门--开门按钮白色指示灯（车内）
|  |  | 754 |  | 2 | Tp2车--右车门--开门按钮白色指示灯（车外）
|  |  | 755 | 94 | 3 | Tp2车--车门--乘客紧急制动手柄
|  |  | 756 |  | 4 | Tp2车--车门--乘客紧急通话按钮--按下状态
|  |  | 757 |  | 5
|  |  | 758 |  | 6 | Tp2柜断路器--QF1压缩机1
|  |  | 759 |  | 7 | Tp2柜断路器--QF2压缩机2
|  |  | 760 |  | 0 | Tp2柜断路器--QF3冷凝风机1
|  |  | 761 |  | 1 | Tp2柜断路器--QF4冷凝风机2
|  |  | 762 |  | 2 | Tp2柜断路器--QF5压缩机油加热器1
|  |  | 763 | 95 | 3 | Tp2柜断路器--QF6压缩机油加热器2
|  |  | 764 |  | 4 | Tp2柜断路器--QF7送风机1高速 | Tp2客室断路器
|  |  | 765 |  | 5 | Tp2柜断路器--QF8送风机1低速
|  |  | 766 |  | 6 | Tp2柜断路器--QF9送风机2高速
|  |  | 767 |  | 7 | Tp2柜断路器--QF10送风机2低速
|  |  | 768 |  | 0 | Tp2柜断路器--QF11加热器1
|  |  | 769 |  | 1 | Tp2柜断路器--QF12废排单元1
|  |  | 770 |  | 2 | Tp2柜断路器--QF13废排单元2
|  |  | 771 | 96 | 3 | Tp2柜断路器--QF14 110V电源
|  |  | 772 |  | 4 | Tp2柜断路器--QF15紧急逆变器
|  |  | 773 |  | 5 | 空调模式--APT选择开关--手动位
|  |  | 774 |  | 6 | 空调模式--APT选择开关--自动位
|  |  | 775 |  | 7 | 空调模式--APT选择开关--关闭位 | 空调模式
|  |  | 776 |  | 0 | 空调模式--APT选择开关--测试位
|  |  | 777 |  | 1 | 空调模式--APT选择开关--强制半冷位
|  |  | 778 |  | 2 | TP1车K1柜--10.乘客车厢空调电源 | TP1车断路器柜K1柜
|  |  | 779 | 97 | 3 | TP1车K1柜--15.开水炉电源
|  |  | 780 |  | 4 | TP1车K1柜--16.右边厕所电源
|  |  | 781 |  | 5 | TP1车K1柜--17.左边厕所电源
|  |  | 782 |  | 6 | TP1车K1柜--18.PC插座隔离变压器输入电源
|  |  | 783 |  | 7 | TP1车K1柜--19.电池充电器电源
|  |  | 784 |  | 0 | TP1车K1柜--20.乘客车厢电加热P1.V1和P1.V3电源
|  |  | 785 |  | 1 | TP1车K1柜--21.乘客车厢电加热P3.V2和P3.V1电源
|  |  | 786 |  | 2 | TP1车K1柜--22.乘客车厢电加热P3.V3和P3.V5电源
|  |  | 787 | 98 | 3 | TP1车K1柜--23.乘客车厢电加热P3.V8和P3.V10电源
|  |  | 788 |  | 4 | TP1车K1柜--24.乘客车厢电加热P1.V2和P1.V4电源
|  |  | 789 |  | 5 | TP1车K1柜--25.乘客车厢电加热P1.V6和P1.V8电源
|  |  | 790 |  | 6 | TP1车K1柜--26.通过台电加热P2.V2和P2.V4电源
|  |  | 791 |  | 7 | TP1车K1柜--28.乘客车厢电加热P3.V4和P3.V6电源
|  |  | 792 |  | 0 | TP1车K1柜--29.乘客车厢电加热P3.V11和P3.V13电源
|  |  | 793 |  | 1 | TP1车K1柜--30.乘客车厢电加热P1.V5和P1.V7电源
|  |  | 794 |  | 2 | TP1车K1柜--31.通过台电加热P2.V1和P2.V3电源
|  |  | 795 | 99 | 3 | TP1车K1柜--32.乘客车厢电加热P3.V7和P3.V9电源
|  |  | 796 |  | 4 | TP1车K1柜--33.乘客车厢电加热P3.V12和P3.V14电源
|  |  | 797 |  | 5 | TP1车K1柜--34.通过台电加热P2.Y2（右厕所模块）和P2.Y1(左厕所模块)电源
|  |  | 798 |  | 6 | TP1车K1柜--61.插座隔离变压器输出电源
|  |  | 799 |  | 7
|  |  | 800 |  | 0
|  |  | 801 |  | 1 | TP1车K2柜--10.车厢应急照明 | TP1车断路器柜K2柜
|  |  | 802 |  | 2 | TP1车K2柜--11.通过台、厕所应急照明
|  |  | 803 | 100 | 3 | TP1车K2柜--12.乘客信息显示屏
|  |  | 804 |  | 4 | TP1车K2柜--13.车厢右侧照明
|  |  | 805 |  | 5 | TP1车K2柜--14.车厢左侧照明
|  |  | 806 |  | 6 | TP1车K2柜--15.过道、右侧行李架、右脚踏照明
|  |  | 807 |  | 7 | TP1车K2柜--16.左侧行李架、通过台、左脚踏照明
|  |  | 808 |  | 0 | TP1车K2柜--17.乘客信息系统电源
|  |  | 809 |  | 1 | TP1车K2柜--18.烟火报警电源
|  |  | 810 |  | 2 | TP1车K2柜--19.乘客车厢空调电源
|  |  | 811 | 101 | 3 | TP1车K2柜--20.外门电源
|  |  | 812 |  | 4 | TP1车K2柜--21.内门电源
|  |  | 813 |  | 5 | TP1车K2柜--22.右侧厕所模块电源
|  |  | 814 |  | 6 | TP1车K2柜--23.左侧厕所模块电源
|  |  | 815 |  | 7 | TP1车K2柜--24.高压控制
|  |  | 816 |  | 0 | TP1车K2柜--25.辅助压缩机电源
|  |  | 817 |  | 1 | TP1车K2柜--26.列车控制网络电源
|  |  | 818 |  | 2 | TP1车K2柜--27.列车控制冗余网络电源
|  |  | 819 | 102 | 3 | TP1车K2柜--28.P1.K2控制网络电源
|  |  | 820 |  | 4 | TP1车K2柜--30.娱乐系统电源
|  |  | 821 |  | 5
|  |  | 822 |  | 6 | TP1车K3柜--空 | TP1车断路器柜K3柜
|  |  | 823 |  | 7
|  |  | 824 |  | 0 | TP1车K4柜--空（内含立式影视系统） | TP1车断路器柜K4柜
|  |  | 825 |  | 1
|  |  | 826 |  | 2
|  |  | 827 | 103 | 3 | Mc2车左侧门打开
|  |  | 828 |  | 4 | Mc2车左侧门关闭 | 门状态
|  |  | 829 |  | 5 | Mc2车右侧门打开
|  |  | 830 |  | 6 | Mc2车右侧门关闭
|  |  | 831 |  | 7 | Mc2车--左车门--三角钥匙开关“准备出发”
|  |  | 832 |  | 0 | Mc2车--左车门--三角钥匙开关“本地操作“
|  |  | 833 |  | 1 | Mc2车--左车门--三角钥匙开关“开本地车门”
|  |  | 834 |  | 2 | Mc2车--左车门--三角钥匙开关“关本地车门”
|  |  | 835 | 104 | 3 | Mc2车--左车门--绿指示灯“准备出发”
|  |  | 836 |  | 4 | Mc2车--左车门--黄指示灯“本地操作”
|  |  | 837 |  | 5 | Mc2车--左车门--红指示灯“门有故障”
|  |  | 838 |  | 6 | Mc2车--左车门--左车门隔离锁（车内）
|  |  | 839 |  | 7 | Mc2车--左车门--左车门隔离锁（车外）
|  |  | 840 |  | 0 | Mc2车--左车门--左车门紧急解锁（车内）
|  |  | 841 |  | 1 | Mc2车--左车门--左车门紧急解锁（车外）
|  |  | 842 |  | 2 | Mc2车--左车门--开门按钮常开位（车内）
|  |  | 843 | 105 | 3 | Mc2车--左车门--开门按钮常开位（车外）
|  |  | 844 |  | 4 | Mc2车--左车门--开门按钮白色指示灯（车内）
|  |  | 845 |  | 5 | Mc2车--左车门--开门按钮白色指示灯（车外）
|  |  | 846 |  | 6 | Mc2车--右车门--三角钥匙开关“准备出发” | Mc2车
|  |  | 847 |  | 7 | Mc2车--右车门--三角钥匙开关“本地操作“
|  |  | 848 |  | 0 | Mc2车--右车门--三角钥匙开关“开本地车门”
|  |  | 849 |  | 1 | Mc2车--右车门--三角钥匙开关“关本地车门”
|  |  | 850 |  | 2 | Mc2车--右车门--绿指示灯“准备出发”
|  |  | 851 | 106 | 3 | Mc2车--右车门--黄指示灯“本地操作”
|  |  | 852 |  | 4 | Mc2车--右车门--红指示灯“门有故障”
|  |  | 853 |  | 5 | Mc2车--右车门--车门隔离锁（车内）
|  |  | 854 |  | 6 | Mc2车--右车门--右车门紧急解锁（车内）
|  |  | 855 |  | 7 | Mc2车--右车门--右车门隔离锁（车外）
|  |  | 856 |  | 0 | Mc2车--右车门--右车门紧急解锁（车外）
|  |  | 857 |  | 1 | Mc2车--右车门--开门按钮常开位（车内）
|  |  | 858 |  | 2 | Mc2车--右车门--开门按钮常开位（车外）
|  |  | 859 | 107 | 3 | Mc2车--右车门--开门按钮白色指示灯（车内）
|  |  | 860 |  | 4 | Mc2车--右车门--开门按钮白色指示灯（车外）
|  |  | 861 |  | 5 | Mc2车--车门--乘客紧急制动手柄
|  |  | 862 |  | 6 | Mc2车--车门--乘客紧急通话按钮--按下状态
|  |  | 863 |  | 7
|  |  | 864 |  | 0 | Mc2柜断路器--QF1压缩机1
|  |  | 865 |  | 1 | Mc2柜断路器--QF2压缩机2
|  |  | 866 |  | 2 | Mc2柜断路器--QF3冷凝风机1
|  |  | 867 | 108 | 3 | Mc2柜断路器--QF4冷凝风机2
|  |  | 868 |  | 4 | Mc2柜断路器--QF5压缩机油加热器1
|  |  | 869 |  | 5 | Mc2柜断路器--QF6压缩机油加热器2
|  |  | 870 |  | 6 | Mc2柜断路器--QF7送风机1高速 | Mc2客室断路器
|  |  | 871 |  | 7 | Mc2柜断路器--QF8送风机1低速
|  |  | 872 |  | 0 | Mc2柜断路器--QF9送风机2高速
|  |  | 873 |  | 1 | Mc2柜断路器--QF10送风机2低速
|  |  | 874 |  | 2 | Mc2柜断路器--QF11加热器1
|  |  | 875 | 109 | 3 | Mc2柜断路器--QF12废排单元1
|  |  | 876 |  | 4 | Mc2柜断路器--QF13废排单元2
|  |  | 877 |  | 5 | Mc2柜断路器--QF14 110V电源
|  |  | 878 |  | 6 | Mc2柜断路器--QF15紧急逆变器
|  |  | 879 |  | 7 | 空调模式--APT选择开关--手动位
|  |  | 880 |  | 0 | 空调模式--APT选择开关--自动位
|  |  | 881 |  | 1 | 空调模式--APT选择开关--关闭位 | 空调模式
|  |  | 882 |  | 2 | 空调模式--APT选择开关--测试位
|  |  | 883 | 110 | 3 | 空调模式--APT选择开关--强制半冷位
|  |  | 884 |  | 4 | MC2车K1柜--20.CBMVBA/B 列车控制网络电源A/B
|  |  | 885 |  | 5 | MC2车K1柜--21.CBMVBR 列车控制冗余网络电源
|  |  | 886 |  | 6 | MC2车K1柜--22.CBI/OCAB 司机室网络控制输入输出电源
|  |  | 887 |  | 7 | MC2车K1柜--23.CBSU1CB 司机室供电单元1
|  |  | 888 |  | 0 | MC2车K1柜--24.CBSU2CB 司机室供电单元2
|  |  | 889 |  | 1 | MC2车K1柜--25.CBSU3CB 司机室供电单元3
|  |  | 890 |  | 2 | MC2车K1柜--26.CBMVBM 列车控制微型系统电源 | MC2断路器柜K1柜
|  |  | 891 | 111 | 3 | MC2车K1柜--27.CBACHTR 自动车钩电加热
|  |  | 892 |  | 4 | MC2车K1柜--31.CBATPM ATP系统电源
|  |  | 893 |  | 5 | MC2车K1柜--32.CBATP ATP电源
|  |  | 894 |  | 6 | MC2车K1柜--33.CBLKJ LKJ电源
|  |  | 895 |  | 7 | MC2车K1柜--34.CBTRRADIO 车载电台电源
|  |  | 896 |  | 0 | MC2车K1柜--41.CBCBHTL 司机室左侧电加热
|  |  | 897 |  | 1 | MC2车K1柜--42.CBCBHTR 司机室右侧电加热
|  |  | 898 |  | 2 | MC2车K1柜--43.CBHTFW 前窗电加热
|  |  | 899 | 112 | 3 |  | MC2断路器柜K2柜
|  |  | 900 |  | 4 | MC2车K2柜--空
|  |  | 901 |  | 5
|  |  | 902 |  | 6 | MC2车K3柜--10.乘客车厢空调 | MC2断路器柜K3柜
|  |  | 903 |  | 7 | MC2车K3柜--60.司机室空调
|  |  | 904 |  | 0 | MC2车K3柜--15.开水炉
|  |  | 905 |  | 1 | MC2车K3柜--16.右厕所
|  |  | 906 |  | 2 | MC2车K3柜--18.PC插座、隔离变压器
|  |  | 907 | 113 | 3 | MC2车K3柜--19.电源插座输出
|  |  | 908 |  | 4 | MC2车K3柜--20.P1.V3/V4电加热
|  |  | 909 |  | 5 | MC2车K3柜--22.P3.V3/V5电加热
|  |  | 910 |  | 6 | MC2车K3柜--23.P3.V7/V9电加热
|  |  | 911 |  | 7 | MC2车K3柜--24.P2.Y2电加热
|  |  | 912 |  | 0 | MC2车K3柜--25.P1.V5/V7电加热
|  |  | 913 |  | 1 | MC2车K3柜--26.P2.V2/V4电加热
|  |  | 914 |  | 2 | MC2车K3柜--28.P3.V4/V6电加热
|  |  | 915 | 114 | 3 | MC2车K3柜--29.P3.V11/V13电加热
|  |  | 916 |  | 4 | MC2车K3柜--30.P1.V6/V8电加热
|  |  | 917 |  | 5 | MC2车K3柜--31.P2.V1/V3电加热
|  |  | 918 |  | 6 | MC2车K3柜--32.P3.V1/V2电加热
|  |  | 919 |  | 7 | MC2车K3柜--33.P3.V8/V10电加热
|  |  | 920 |  | 0 | MC2车K3柜--34.P3.V12/V14电加热
|  |  | 921 |  | 1
|  |  | 922 |  | 2 | MC2车K4柜--10.车厢应急照明 | MC2断路器柜K4柜
|  |  | 923 | 115 | 3 | MC2车K4柜--11.司机室、通过台、厕所应急照明
|  |  | 924 |  | 4 | MC2车K4柜--12.厕所模块电源
|  |  | 925 |  | 5 | MC2车K4柜--13.车厢右照明
|  |  | 926 |  | 6 | MC2车K4柜--14.车厢左照明
|  |  | 927 |  | 7 | MC2车K4柜--15.过道、右侧行李架、右脚踏照明
|  |  | 928 |  | 0 | MC2车K4柜--16.左侧行李架、通过台、左侧脚踏照明
|  |  | 929 |  | 1 | MC2车K4柜--17.乘客信息系统电源
|  |  | 930 |  | 2 | MC2车K4柜--18.司机室空调电源
|  |  | 931 | 116 | 3 | MC2车K4柜--19.客室空调电源
|  |  | 932 |  | 4 | MC2车K4柜--20.外门电源
|  |  | 933 |  | 5 | MC2车K4柜--21.内门电源
|  |  | 934 |  | 6 | MC2车K4柜--22.乘客信息显示屏电源
|  |  | 935 |  | 7 | MC2车K4柜--24.娱乐系统电源
|  |  | 936 |  | 0 | MC2车K4柜--25.左侧阅读灯
|  |  | 937 |  | 1 | MC2车K4柜--26.右侧阅读灯
|  |  | 938 |  | 2 | MC2车K4柜--27.列车控制网络电源
|  |  | 939 | 117 | 3 | MC2车K4柜--28.车底分线箱电源
|  |  | 940 |  | 4 | MC2车K4柜--29.MC21.C.K1电器柜电源
|  |  | 941 |  | 5
|  |  | 942 |  | 6 | 操纵台左侧柜--脚踏加热转换开关--开位
|  |  | 943 |  | 7 | 操纵台下方--脚踏开关--最低档位
|  |  | 944 |  | 0 | 操纵台下方--脚踏开关--中间档位
|  |  | 945 |  | 1 | 操纵台下方--脚踏开关--最高档位
|  |  | 946 |  | 2 | 操纵台台面中--A2面板--雨刮器选择开关--喷水清洗--停止位按下状态
|  |  | 947 | 118 | 3 | 操纵台台面中--A2面板--雨刮器选择开关--喷水清洗--长延时按下状态
|  |  | 948 |  | 4 | 操纵台台面中--A2面板--雨刮器选择开关--喷水清洗--短延时按下状态
|  |  | 949 |  | 5 | 操纵台台面中--A2面板--雨刮器选择开关--喷水清洗--低速按下状态
|  |  | 950 |  | 6 | 操纵台台面中--A2面板--雨刮器选择开关--喷水清洗--高速按下状态
|  |  | 951 |  | 7 | 后墙电气柜K1--DSD旁路开关--非旁路位
|  |  | 952 |  | 0 | 后墙电气柜K1--CCU\DSD切除开关--非切除位
|  |  | 953 |  | 1 | 后墙电气柜K1--ATP切除开关--非切除位
|  |  | 954 |  | 2 | 后墙电气柜K1--ATP切除开关--救援位
|  |  | 955 | 119 | 3 | 后墙电气柜K1--2段400V母线断开开关--断开位
|  |  | 956 |  | 4 | 后墙电气柜K1--2段400V母线断开开关--接通位
|  |  | 957 |  | 5
|  |  | 958 |  | 6 | 后墙柜蓄电池接通按钮（带绿灯）常开位
|  |  | 959 |  | 7 | 后墙柜蓄电池断开按钮（带绿灯）常开位
|  |  | 960 |  | 0 | 后墙柜辅助空压机启动按钮（带黄灯）常开位
|  |  | 961 |  | 1 | 后墙柜防冻排水按钮（带绿灯）常开位
|  |  | 962 |  | 2 | 后墙柜AC外电源按钮（带绿灯）常开位 | K1电气柜上方
|  |  | 963 | 120 | 3 | 后墙柜IDU重启动按钮（带绿灯）常开位
|  |  | 964 |  | 4 | 后墙柜DSD控制转换开关—旁路位
|  |  | 965 |  | 5 | 后墙柜CCU/DSD控制转换开关—切除位
|  |  | 966 |  | 6 | 后墙柜ATP控制转换开关—切除位
|  |  | 967 |  | 7 | 后墙柜牵引控制转换开关—救援位
|  |  | 968 |  | 0 | 后墙柜牵引控制转换开关—回送位
|  |  | 969 |  | 1 | 操纵台左侧B1“制动”面板—制动测试按钮（带绿灯）常开位
|  |  | 970 |  | 2 | 操纵台左侧B1“制动”面板—停放制动启动按钮（带绿灯）常开位 | 操纵台B1面板
|  |  | 971 | 121 | 3 | 操纵台左侧B1“制动”面板—保持制动启动按钮（带绿灯）常开位
|  |  | 972 |  | 4 | 操纵台左侧B2面板—自动速度调节转换开关—自动连挂位（左）
|  |  | 973 |  | 5 | 操纵台左侧B2面板—自动速度调节转换开关—自动洗车位（右）
|  |  | 974 |  | 6 | 操纵台左侧B2“列车控制”面板—前部车钩伸出/盖板抬起按钮（带绿灯）常开位
|  |  | 975 |  | 7 | 操纵台左侧B2“列车控制”面板—后部车钩伸出/盖板抬起按钮（带绿灯）常开位
|  |  | 976 |  | 0 | 操纵台左侧B2“列车控制”面板—解钩请求按钮（带黄灯）常开位
|  |  | 977 |  | 1 | 操纵台左侧B2“内部”面板—遮阳板抬起按钮常开位 | 操纵台B2面板
|  |  | 978 |  | 2 | 操纵台左侧B2“内部”面板—遮阳板降下按钮常开位
|  |  | 979 | 122 | 3 | 操纵台左侧B2“内部”面板—脚靠抬起按钮常开位
|  |  | 980 |  | 4 | 操纵台左侧B2“内部”面板—脚靠降下按钮常开位
|  |  | 981 |  | 5 | 操纵台左侧B2“电源”面板—降下受电弓按钮常开位
|  |  | 982 |  | 6 | 操纵台左侧B2“电源”面板—升起受电弓按钮（带黄灯）常开位
|  |  | 983 |  | 7 | 操纵台左侧B2“电源”面板—过分相按钮（带黄灯）常开位
|  |  | 984 |  | 0 | 操纵台左侧B3面板—释放左侧车门按钮（带黄灯）常开位
|  |  | 985 |  | 1 | 操纵台左侧B3面板—关左侧车门按钮（带绿灯）常开位 | 操纵台B3面板
|  |  | 986 |  | 2 | 操纵台左侧B3面板—司机钥匙开关常开位
|  |  | 987 | 123 | 3 | 操纵台右侧C1面板—静音A级故障报警按钮（带黄灯）常开位
|  |  | 988 |  | 4 | 操纵台右侧C1面板—隧道模式按钮（带绿灯）常开位
|  |  | 989 |  | 5 | 操纵台右侧C1面板—牵引阻断超越控制按钮（带红灯）常开位 | 操纵台C1面板
|  |  | 990 |  | 6 | 操纵台右侧C1面板—主控手柄操作模式按钮常开位
|  |  | 991 |  | 7 | 操纵台右侧C1面板—倒车按钮（带红灯）常开位
|  |  | 992 |  | 0 | 操纵台右侧C1面板—DSD测试按钮（带红灯）常开位
|  |  | 993 |  | 1 | 操纵台中部A1面板—风笛按钮常开位
|  |  | 994 |  | 2 | 操纵台中部A1面板—准备发车按钮（带绿灯）常开位
|  |  | 995 | 124 | 3 | 操纵台中部A1面板—启动低月台踏板按钮（带黄灯）常开位
|  |  | 996 |  | 4 | 操纵台中部A1面板—打开已释放的车门按钮（带红灯）常开位
|  |  | 997 |  | 5 | 操纵台中部A1面板—通话按钮常开位
|  |  | 998 |  | 6 | 操纵台中部A1面板—紧急通话按钮（带红灯）常开位
|  |  | 999 |  | 7 | 操纵台中部A1面板—暂停乘客紧急制动按钮（带红灯）常开位
|  |  | 1000 |  | 0 | 操纵台中部A1面板—前灯选择转换开关—远光强位 | 操纵台中部A1面板
|  |  | 1001 |  | 1 | 操纵台中部A1面板—前灯选择转换开关—远光弱位
|  |  | 1002 |  | 2 | 操纵台中部A1面板—前灯选择转换开关—近光强位
|  |  | 1003 | 125 | 3 | 操纵台中部A1面板—前灯选择转换开关—近光弱位
|  |  | 1004 |  | 4 | 操纵台中部A1面板—前灯选择转换开关—停止位
|  |  | 1005 |  | 5 | 操纵台中部A1面板—雨刷控制转换开关—长延时位
|  |  | 1006 |  | 6 | 操纵台中部A1面板—雨刷控制转换开关—短延时位
|  |  | 1007 |  | 7 | 操纵台中部A1面板—雨刷控制转换开关—低速位
|  |  | 1008 |  | 0 | 操纵台中部A1面板—雨刷控制转换开关—高速位
|  |  | 1009 |  | 1 | 操纵台中部A1面板—雨刷控制转换开关—停止位
|  |  | 1010 |  | 2 | 操纵台中部A1面板—挡风玻璃加热器控制按钮（带绿灯）常开位
|  |  | 1011 | 126 | 3 | 操纵台右侧C2面板—紧急停车（紧急）按钮常闭位
|  |  | 1012 |  | 4 | 操纵台右侧C2面板—DSD报警按钮（带红灯）常开位
|  |  | 1013 |  | 5 | 操纵台右侧C2面板—右侧门关闭按钮（带绿灯）常开位 | 操纵台C2面板
|  |  | 1014 |  | 6 | 操纵台右侧C2面板—右侧门打开按钮（带黄灯）常开位
|  |  | 1015 |  | 7 | 操纵台左下方--220V插座选择开关--关位
|  |  | 1016 |  | 0 | 操纵台左下方--220V插座选择开关--开位
|  |  | 1017 |  | 1
|  |  | 1018 |  | 2
|  |  | 1019 | 127 | 3 | Mc2--牵引手柄--加速位K+3
|  |  | 1020 |  | 4 | Mc2--牵引手柄--加速位K+2
|  |  | 1021 |  | 5 | Mc2--牵引手柄--加速位K+1
|  |  | 1022 |  | 6 | Mc2--牵引手柄--恒速位K
|  |  | 1023 |  | 7 | Mc2--牵引手柄--减速位K-1
|  |  | 1024 |  | 0 | Mc2--牵引手柄--减速位K-2
|  |  | 1025 |  | 1 | Mc2--牵引手柄--减速位K-3
|  |  | 1026 |  | 2 | Mc2--牵引手柄--0位 | 司控器
|  |  | 1027 | 128 | 3 | Mc2--牵引手柄--制动B1位
|  |  | 1028 |  | 4 | Mc2--牵引手柄--制动B2位
|  |  | 1029 |  | 5 | Mc2--牵引手柄--制动B3位
|  |  | 1030 |  | 6 | Mc2--牵引手柄--制动B4位
|  |  | 1031 |  | 7 | Mc2--牵引手柄--制动B5位
|  |  | 1032 |  | 0 | Mc2--牵引手柄--制动B6位
|  |  | 1033 |  | 1 | Mc2--牵引手柄--制动B7位
|  |  | 1034 |  | 2 | Mc2--牵引手柄--紧急制动位
|  |  | 1035 | 129 | 3
|  |  | 1036 |  | 4
|  |  | 1037 |  | 5
|  |  | 1038 |  | 6
|  |  | 1039 |  | 7

## 逻辑 TO IO
float数组定义 | IO给逻辑 数据数字量输入 |  |  | UCHAR数组定义 |  | 逻辑给IO | 信息 | float数组定义 | 逻辑给IO 模拟量
总序号/数组下标 | 内容定义 | 备注 | 总序号 | 数组下标 | 字节位 | 内容定义 | 备注 | 总序号/数组下标 | 内容定义 | 备注
0 |  |  | 0 |  | 0 |  |  | 0
1 | 司控器电位器采样 |  | 1 |  | 1 | 操纵台左侧B1“制动”面板--制动测试按钮绿色指示灯 |  | 1 | 网压表（DC1500V）
2 |  |  | 2 |  | 2 | 操纵台左侧B1“制动”面板--制动测试未通过红色指示灯 |  | 2 | 蓄电池电压表(DC110V)
3 |  |  | 3 | 0 | 3 | 操纵台左侧B1“制动”面板--停放制动启动按钮绿色指示灯 |  | 3 | 24V控电压
4 |  |  | 4 |  | 4 | 操纵台左侧B1“制动”面板--停放制动有效黄色指示灯 |  | 4 | 制动缸压
5 |  |  | 5 |  | 5 | 操纵台左侧B1“制动”面板--保持制动启动按钮绿色指示灯 |  | 5 | 总风管管压
6 |  |  | 6 |  | 6 | 操纵台左侧B2“列车控制”面板--前部车钩伸出/盖板抬起按钮绿色指示灯 |  | 6 | 速度
7 |  |  | 7 |  | 7 | 操纵台左侧B2“列车控制”面板--后部车钩伸出/盖板抬起按钮绿色指示灯 |  | 7 | 限速
8 |  |  | 8 |  | 0 | 操纵台左侧B2“列车控制”面板--解钩请求按钮黄色指示灯 |  | 8 | 牵引级位值
9 |  |  | 9 |  | 1 | 操纵台左侧B2“内部”面板--遮阳板上升按钮绿色指示灯 |  | 9 | 制动级位值
10 |  |  | 10 |  | 2 | 操纵台左侧B2“内部”面板--遮阳板下降按钮绿色指示灯 |  | 10
11 |  |  | 11 | 1 | 3 | 操纵台左侧B2“内部”面板--脚踏上升按钮绿色指示灯 |  | 11
12 |  |  | 12 |  | 4 | 操纵台左侧B2“内部”面板--脚踏下降按钮绿色指示灯 |  | 12
13 |  |  | 13 |  | 5 | 操纵台左侧B2“电源”面板--外部电源已连接绿色指示灯 |  | 13
14 |  |  | 14 |  | 6 | 操纵台左侧B2“电源”面板--降下受电弓按钮黄色指示灯 |  | 14
15 |  |  | 15 |  | 7 | 操纵台左侧B2“电源”面板--升起受电弓按钮黄色指示灯 |  | 15
16 |  |  | 16 |  | 0 | 操纵台左侧B2“电源”面板--过分相按钮黄色指示灯 |  | 16
17 |  |  | 17 |  | 1 | 操纵台右侧C1面板--静音A级故障报警按钮黄色指示灯 |  | 17
18 |  |  | 18 |  | 2 | 操纵台右侧C1面板--隧道模式按钮绿色指示灯 |  | 18
19 |  |  | 19 | 2 | 3 | 操纵台右侧C1面板--计算机故障红色指示灯 |  | 19
20 |  |  | 20 |  | 4 | 操纵台右侧C1面板--A类故障红色指示灯 |  | 20
21 |  |  | 21 |  | 5 | 操纵台右侧C1面板--牵引阻断超越控制按钮红色指示灯 |  | 21
22 |  |  | 22 |  | 6 | 操纵台右侧C1面板--倒车按钮红色指示灯 |  | 22
23 |  |  | 23 |  | 7 | 操纵台右侧C1面板--安全回路断开红色指示灯 |  | 23
24 |  |  | 24 |  | 0 | 操纵台右侧C1面板--DSD警告黄色指示灯 |  | 24
25 |  |  | 25 |  | 1 | 操纵台右侧C1面板--DSD测试按钮红色指示灯 |  | 25
26 |  |  | 26 |  | 2 | 操纵台中部A1面板--准备发车按钮绿色指示灯 |  | 26
27 |  |  | 27 | 3 | 3 | 操纵台中部A1面板--启动低月台踏板按钮黄色指示灯 |  | 27
28 |  |  | 28 |  | 4 | 操纵台中部A1面板--打开已释放的车门按钮红色指示灯 |  | 28
29 |  |  | 29 |  | 5 | 操纵台中部A1面板--通话绿色指示灯 |  | 29
30 |  |  | 30 |  | 6 | 操纵台中部A1面板--紧急通话按钮红色指示灯 |  | 30
31 |  |  | 31 |  | 7 | 操纵台中部A1面板--暂停乘客紧急制动按钮红色指示灯 |  | 31
|  |  | 32 |  | 0 | 操纵台中部A1面板--挡风玻璃加热器控制按钮绿色指示灯 |  | 32
|  |  | 33 |  | 1 | 操纵台右侧C2面板--DSD报警按钮红色指示灯 |  | 33
|  |  | 34 |  | 2 | 操纵台右侧C2面板--关右侧车门按钮绿色指示灯 |  | 34
|  |  | 35 | 4 | 3 | 操纵台右侧C2面板--释放右侧车门按钮黄色指示灯 |  | 35
|  |  | 36 |  | 4 | 操纵台左侧B3面板--释放左侧车门按钮黄色指示灯 |  | 36
|  |  | 37 |  | 5 | 操纵台左侧B3面板--关左侧车门按钮绿色指示灯
|  |  | 38 |  | 6 | 后墙柜蓄电池接通按钮绿色指示灯？
|  |  | 39 |  | 7 | 后墙柜蓄电池断开按钮绿色指示灯
|  |  | 40 |  | 0 | 后墙柜辅助空压机启动按钮黄色指示灯？
|  |  | 41 |  | 1 | 后墙柜防冻排水按钮绿色指示灯？
|  |  | 42 |  | 2 | 后墙柜AC外电源按钮绿色指示灯？
|  |  | 43 | 5 | 3 | 后墙柜IDU重启动按钮绿色指示灯？
|  |  | 44 |  | 4 | 后墙柜断路器--列车控制网络电源--跳闸
|  |  | 45 |  | 5 | 后墙柜断路器--列车控制冗余网络电源--跳闸
|  |  | 46 |  | 6 | 后墙柜断路器--驾驶室输入输出电源--跳闸
|  |  | 47 |  | 7 | 后墙柜断路器--驾驶室供电单元1--跳闸
|  |  | 48 |  | 0 | 后墙柜断路器--驾驶室供电单元2--跳闸
|  |  | 49 |  | 1 | 后墙柜断路器--驾驶室供电单元3--跳闸
|  |  | 50 |  | 2 | 后墙柜断路器--列车控制网络休眠模式--跳闸
|  |  | 51 | 6 | 3 | 后墙柜断路器--自动车钩电加热--跳闸
|  |  | 52 |  | 4 | 后墙柜断路器--驾驶室空调控制回路供电--跳闸
|  |  | 53 |  | 5 | 后墙柜断路器--ATP主机--跳闸
|  |  | 54 |  | 6 | 后墙柜断路器--ATP--跳闸
|  |  | 55 |  | 7 | 后墙柜断路器--LKJ--跳闸
|  |  | 56 |  | 0 | 后墙柜断路器--CIR--跳闸
|  |  | 57 |  | 1 | 后墙柜断路器--驾驶室空调电源--跳闸
|  |  | 58 |  | 2 | 后墙柜断路器--驾驶室左侧电加热断路器--跳闸
|  |  | 59 | 7 | 3 | 后墙柜断路器--驾驶室右侧电加热断路器--跳闸
|  |  | 60 |  | 4 | 后墙柜断路器--前窗电加热断路器--跳闸
|  |  | 61 |  | 5 | LKJ信号--零位 | 取消LKJ硬件连接，改为网络通讯
|  |  | 62 |  | 6 | LKJ信号--向前
|  |  | 63 |  | 7 | LKJ信号--向后
|  |  | 64 |  | 0 | LKJ信号--牵引
|  |  | 65 |  | 1 | LKJ信号--制动
|  |  | 66 |  | 2 | LKJ信号--控制权切换信号
|  |  | 67 | 8 | 3 | LKJ信号--紧急制动状态信号
|  |  | 68 |  | 4
|  |  | 69 |  | 5
|  |  | 70 |  | 6 | LED/ATP切换显示按钮指示灯
|  |  | 71 |  | 7 | 模拟器运行指示灯
|  |  | 72 |  | 0 | LKJ/CIR控制继电器
|  |  | 73 |  | 1 | LKJ控制继电器
|  |  | 74 |  | 2
|  |  | 75 | 9 | 3
|  |  | 76 |  | 4
|  |  | 77 |  | 5
|  |  | 78 |  | 6
|  |  | 79 |  | 7
|  |  | 80 |  | 0
|  |  | 81 |  | 1
|  |  | 82 |  | 2
|  |  | 83 | 10 | 3
|  |  | 84 |  | 4
|  |  | 85 |  | 5
|  |  | 86 |  | 6
|  |  | 87 |  | 7
|  |  | 88 |  | 0
|  |  | 89 |  | 1
|  |  | 90 |  | 2
|  |  | 91 | 11 | 3
|  |  | 92 |  | 4
|  |  | 93 |  | 5
|  |  | 94 |  | 6
|  |  | 95 |  | 7
|  |  | 96 |  | 0
|  |  | 97 |  | 1
|  |  | 98 |  | 2
|  |  | 99 | 12 | 3
|  |  | 100 |  | 4
|  |  | 101 |  | 5
|  |  | 102 |  | 6
|  |  | 103 |  | 7
|  |  | 104 |  | 0
|  |  | 105 |  | 1
|  |  | 106 |  | 2
|  |  | 107 | 13 | 3
|  |  | 108 |  | 4
|  |  | 109 |  | 5
|  |  | 110 |  | 6
|  |  | 111 |  | 7
|  |  | 112 |  | 0
|  |  | 113 |  | 1
|  |  | 114 |  | 2
|  |  | 115 | 14 | 3
|  |  | 116 |  | 4
|  |  | 117 |  | 5
|  |  | 118 |  | 6
|  |  | 119 |  | 7
|  |  | 120 |  | 0
|  |  | 121 |  | 1
|  |  | 122 |  | 2
|  |  | 123 | 15 | 3
|  |  | 124 |  | 4
|  |  | 125 |  | 5
|  |  | 126 |  | 6
|  |  | 127 |  | 7
|  |  | 128 |  | 0
|  |  | 129 |  | 1
|  |  | 130 |  | 2
|  |  | 131 | 16 | 3
|  |  | 132 |  | 4
|  |  | 133 |  | 5
|  |  | 134 |  | 6
|  |  | 135 |  | 7
|  |  | 136 |  | 0
|  |  | 137 |  | 1
|  |  | 138 |  | 2
|  |  | 139 | 17 | 3
|  |  | 140 |  | 4
|  |  | 141 |  | 5
|  |  | 142 |  | 6
|  |  | 143 |  | 7
|  |  | 144 |  | 0
|  |  | 145 |  | 1
|  |  | 146 |  | 2
|  |  | 147 | 18 | 3
|  |  | 148 |  | 4
|  |  | 149 |  | 5
|  |  | 150 |  | 6
|  |  | 151 |  | 7
|  |  | 152 |  | 0
|  |  | 153 |  | 1
|  |  | 154 |  | 2
|  |  | 155 | 19 | 3
|  |  | 156 |  | 4
|  |  | 157 |  | 5
|  |  | 158 |  | 6
|  |  | 159 |  | 7
|  |  | 160 |  | 0
|  |  | 161 |  | 1
|  |  | 162 |  | 2
|  |  | 163 | 20 | 3
|  |  | 164 |  | 4
|  |  | 165 |  | 5
|  |  | 166 |  | 6
|  |  | 167 |  | 7
|  |  | 168 |  | 0
|  |  | 169 |  | 1
|  |  | 170 |  | 2
|  |  | 171 | 21 | 3
|  |  | 172 |  | 4
|  |  | 173 |  | 5
|  |  | 174 |  | 6
|  |  | 175 |  | 7
|  |  | 176 |  | 0
|  |  | 177 |  | 1
|  |  | 178 |  | 2
|  |  | 179 | 22 | 3
|  |  | 180 |  | 4
|  |  | 181 |  | 5
|  |  | 182 |  | 6
|  |  | 183 |  | 7
|  |  | 245 |  | 0
|  |  | 246 |  | 1
|  |  | 247 |  | 2
|  |  | 248 |  | 3
|  |  | 249 |  | 4
|  |  | 250 |  | 5
|  |  | 251 | 31 | 6
|  |  | 252 |  | 7
|  |  | 253 |  | 5
|  |  | 254 |  | 6
|  |  | 255 |  | 7
|  |  | 256 |  | 0
|  |  | 257 |  | 1
|  |  | 258 |  | 2
|  |  | 259 | 32 | 3
|  |  | 260 |  | 4
|  |  | 261 |  | 5
|  |  | 262 |  | 6
|  |  | 263 |  | 7
|  |  | 264 |  | 0
|  |  | 265 |  | 1
|  |  | 266 |  | 2
|  |  | 267 | 33 | 3
|  |  | 268 |  | 4
|  |  | 269 |  | 5
|  |  | 270 |  | 6
|  |  | 271 |  | 7
|  |  | 272 |  | 0
|  |  | 273 |  | 1
|  |  | 274 |  | 2
|  |  | 275 | 34 | 3
|  |  | 276 |  | 4
|  |  | 277 |  | 5
|  |  | 278 |  | 6
|  |  | 279 |  | 7
|  |  | 280 |  | 0
|  |  | 281 |  | 1
|  |  | 282 |  | 2
|  |  | 283 | 35 | 3
|  |  | 284 |  | 4
|  |  | 285 |  | 5
|  |  | 286 |  | 6
|  |  | 287 |  | 7
|  |  | 288 |  | 0
|  |  | 289 |  | 1
|  |  | 290 |  | 2
|  |  | 291 | 36 | 3
|  |  | 292 |  | 4
|  |  | 293 |  | 5
|  |  | 294 |  | 6
|  |  | 295 |  | 7
|  |  | 296 |  | 0
|  |  | 297 |  | 1
|  |  | 298 |  | 2
|  |  | 299 | 37 | 3
|  |  | 300 |  | 4
|  |  | 301 |  | 5
|  |  | 302 |  | 6
|  |  | 303 |  | 7
|  |  | 304 |  | 0
|  |  | 305 |  | 1
|  |  | 306 |  | 2
|  |  | 307 | 38 | 3
|  |  | 308 |  | 4
|  |  | 309 |  | 5
|  |  | 310 |  | 6
|  |  | 311 |  | 7
|  |  | 312 |  | 0
|  |  | 313 |  | 1
|  |  | 314 |  | 2
|  |  | 315 | 39 | 3
|  |  | 316 |  | 4
|  |  | 317 |  | 5
|  |  | 318 |  | 6
|  |  | 319 |  | 7
|  |  | 320 |  | 0
|  |  | 321 |  | 1
|  |  | 322 |  | 2
|  |  | 323 | 40 | 3
|  |  | 324 |  | 4
|  |  | 325 |  | 5
|  |  | 326 |  | 6
|  |  | 327 |  | 7
|  |  | 328 |  | 0
|  |  | 329 |  | 1
|  |  | 330 |  | 2
|  |  | 331 | 41 | 3
|  |  | 332 |  | 4
|  |  | 333 |  | 5
|  |  | 334 |  | 6
|  |  | 335 |  | 7
|  |  | 336 |  | 0
|  |  | 337 |  | 1
|  |  | 338 |  | 2
|  |  | 339 | 42 | 3
|  |  | 340 |  | 4
|  |  | 341 |  | 5
|  |  | 342 |  | 6
|  |  | 343 |  | 7
|  |  | 344 |  | 0
|  |  | 345 |  | 1
|  |  | 346 |  | 2
|  |  | 347 | 43 | 3
|  |  | 348 |  | 4
|  |  | 349 |  | 5
|  |  | 350 |  | 6
|  |  | 351 |  | 7
|  |  | 352 |  | 0
|  |  | 353 |  | 1
|  |  | 354 |  | 2
|  |  | 355 | 44 | 3
|  |  | 356 |  | 4
|  |  | 357 |  | 5
|  |  | 358 |  | 6
|  |  | 359 |  | 7
|  |  | 360 |  | 0
|  |  | 361 |  | 1
|  |  | 362 |  | 2
|  |  | 363 | 45 | 3
|  |  | 364 |  | 4
|  |  | 365 |  | 5
|  |  | 366 |  | 6
|  |  | 367 |  | 7
|  |  | 368 |  | 0
|  |  | 369 |  | 1
|  |  | 370 |  | 2
|  |  | 371 | 46 | 3
|  |  | 372 |  | 4
|  |  | 373 |  | 5
|  |  | 374 |  | 6
|  |  | 375 |  | 7
|  |  | 376 |  | 0
|  |  | 377 |  | 1
|  |  | 378 |  | 2
|  |  | 379 | 47 | 3
|  |  | 380 |  | 4
|  |  | 381 |  | 5
|  |  | 382 |  | 6
|  |  | 383 |  | 7
|  |  | 384 |  | 0
|  |  | 385 |  | 1
|  |  | 386 |  | 2
|  |  | 387 | 48 | 3
|  |  | 388 |  | 4
|  |  | 389 |  | 5
|  |  | 390 |  | 6
|  |  | 391 |  | 7
|  |  | 392 |  | 0
|  |  | 393 |  | 1
|  |  | 394 |  | 2
|  |  | 395 | 49 | 3
|  |  | 396 |  | 4
|  |  | 397 |  | 5
|  |  | 398 |  | 6
|  |  | 399 |  | 7
|  |  | 400 |  | 0
|  |  | 401 |  | 1
|  |  | 402 |  | 2
|  |  | 403 | 50 | 3
|  |  | 404 |  | 4
|  |  | 405 |  | 5
|  |  | 406 |  | 6
|  |  | 407 |  | 7
|  |  | 408 |  | 0
|  |  | 409 |  | 1
|  |  | 410 |  | 2
|  |  | 411 | 51 | 3
|  |  | 412 |  | 4
|  |  | 413 |  | 5
|  |  | 414 |  | 6
|  |  | 415 |  | 7
|  |  | 416 |  | 0
|  |  | 417 |  | 1
|  |  | 418 |  | 2
|  |  | 419 | 52 | 3
|  |  | 420 |  | 4
|  |  | 421 |  | 5
|  |  | 422 |  | 6
|  |  | 423 |  | 7
|  |  | 424 |  | 0
|  |  | 425 |  | 1
|  |  | 426 |  | 2
|  |  | 427 | 53 | 3
|  |  | 428 |  | 4
|  |  | 429 |  | 5
|  |  | 430 |  | 6
|  |  | 431 |  | 7
|  |  | 432 |  | 0
|  |  | 433 |  | 1
|  |  | 434 |  | 2
|  |  | 435 | 54 | 3
|  |  | 436 |  | 4
|  |  | 437 |  | 5
|  |  | 438 |  | 6
|  |  | 439 |  | 7
|  |  | 440 |  | 0
|  |  | 441 |  | 1
|  |  | 442 |  | 2
|  |  | 443 | 55 | 3
|  |  | 444 |  | 4
|  |  | 445 |  | 5
|  |  | 446 |  | 6
|  |  | 447 |  | 7
|  |  | 448 |  | 0
|  |  | 449 |  | 1
|  |  | 450 |  | 2
|  |  | 451 | 56 | 3
|  |  | 452 |  | 4
|  |  | 453 |  | 5
|  |  | 454 |  | 6
|  |  | 455 |  | 7
|  |  | 456 |  | 0
|  |  | 457 |  | 1
|  |  | 458 |  | 2
|  |  | 459 | 57 | 3
|  |  | 460 |  | 4
|  |  | 461 |  | 5
|  |  | 462 |  | 6
|  |  | 463 |  | 7
|  |  | 464 |  | 0
|  |  | 465 |  | 1
|  |  | 466 |  | 2
|  |  | 467 | 58 | 3
|  |  | 468 |  | 4
|  |  | 469 |  | 5
|  |  | 470 |  | 6
|  |  | 471 |  | 7
|  |  | 472 |  | 0
|  |  | 473 |  | 1
|  |  | 474 |  | 2
|  |  | 475 | 59 | 3
|  |  | 476 |  | 4
|  |  | 477 |  | 5
|  |  | 478 |  | 6
|  |  | 479 |  | 7
|  |  | 480 |  | 0
|  |  | 481 |  | 1
|  |  | 482 |  | 2
|  |  | 483 | 60 | 3
|  |  | 484 |  | 4
|  |  | 485 |  | 5
|  |  | 486 |  | 6
|  |  | 487 |  | 7
|  |  | 488 |  | 0
|  |  | 489 |  | 1
|  |  | 490 |  | 2
|  |  | 491 | 61 | 3
|  |  | 492 |  | 4
|  |  | 493 |  | 5
|  |  | 494 |  | 6
|  |  | 495 |  | 7
|  |  | 496 |  | 0
|  |  | 497 |  | 1
|  |  | 498 |  | 2
|  |  | 499 | 62 | 3
|  |  | 500 |  | 4
|  |  | 501 |  | 5
|  |  | 502 |  | 6
|  |  | 503 |  | 7
|  |  | 504 |  | 0
|  |  | 505 |  | 1
|  |  | 506 |  | 2
|  |  | 507 | 63 | 3
|  |  | 508 |  | 4
|  |  | 509 |  | 5
|  |  | 510 |  | 6
|  |  | 511 |  | 7
|  |  | 512 |  | 0
|  |  | 513 |  | 1
|  |  | 514 |  | 2
|  |  | 515 | 64 | 3
|  |  | 516 |  | 4
|  |  | 517 |  | 5
|  |  | 518 |  | 6
|  |  | 519 |  | 7
|  |  | 520 |  | 0
|  |  | 521 |  | 1
|  |  | 522 |  | 2
|  |  | 523 | 65 | 3
|  |  | 524 |  | 4
|  |  | 525 |  | 5
|  |  | 526 |  | 6
|  |  | 527 |  | 7
|  |  | 528 |  | 0
|  |  | 529 |  | 1
|  |  | 530 |  | 2
|  |  | 531 | 66 | 3
|  |  | 532 |  | 4
|  |  | 533 |  | 5
|  |  | 534 |  | 6
|  |  | 535 |  | 7
|  |  | 536 |  | 0
|  |  | 537 |  | 1
|  |  | 538 |  | 2
|  |  | 539 | 67 | 3
|  |  | 540 |  | 4
|  |  | 541 |  | 5
|  |  | 542 |  | 6
|  |  | 543 |  | 7
|  |  | 544 |  | 0
|  |  | 545 |  | 1
|  |  | 546 |  | 2
|  |  | 547 | 68 | 3
|  |  | 548 |  | 4
|  |  | 549 |  | 5
|  |  | 550 |  | 6
|  |  | 551 |  | 7
|  |  | 552 |  | 0
|  |  | 553 |  | 1
|  |  | 554 |  | 2
|  |  | 555 | 69 | 3
|  |  | 556 |  | 4
|  |  | 557 |  | 5
|  |  | 558 |  | 6
|  |  | 559 |  | 7
|  |  | 560 |  | 0
|  |  | 561 |  | 1
|  |  | 562 |  | 2
|  |  | 563 | 70 | 3
|  |  | 564 |  | 4
|  |  | 565 |  | 5
|  |  | 566 |  | 6
|  |  | 567 |  | 7
|  |  | 568 |  | 0
|  |  | 569 |  | 1
|  |  | 570 |  | 2
|  |  | 571 | 71 | 3
|  |  | 572 |  | 4
|  |  | 573 |  | 5
|  |  | 574 |  | 6
|  |  | 575 |  | 7
|  |  | 576 |  | 0
|  |  | 577 |  | 1
|  |  | 578 |  | 2
|  |  | 579 | 72 | 3
|  |  | 580 |  | 4
|  |  | 581 |  | 5
|  |  | 582 |  | 6
|  |  | 583 |  | 7
|  |  | 584 |  | 0
|  |  | 585 |  | 1
|  |  | 586 |  | 2
|  |  | 587 | 73 | 3
|  |  | 588 |  | 4
|  |  | 589 |  | 5
|  |  | 590 |  | 6
|  |  | 591 |  | 7
|  |  | 592 |  | 0
|  |  | 593 |  | 1
|  |  | 594 |  | 2
|  |  | 595 | 74 | 3
|  |  | 596 |  | 4
|  |  | 597 |  | 5
|  |  | 598 |  | 6
|  |  | 599 |  | 7
|  |  | 600 |  | 0
|  |  | 601 |  | 1
|  |  | 602 |  | 2
|  |  | 603 | 75 | 3
|  |  | 604 |  | 4
|  |  | 605 |  | 5
|  |  | 606 |  | 6
|  |  | 607 |  | 7
|  |  | 608 |  | 0
|  |  | 609 |  | 1
|  |  | 610 |  | 2
|  |  | 611 | 76 | 3
|  |  | 612 |  | 4
|  |  | 613 |  | 5
|  |  | 614 |  | 6
|  |  | 615 |  | 7
|  |  | 616 |  | 0
|  |  | 617 |  | 1
|  |  | 618 |  | 2
|  |  | 619 | 77 | 3
|  |  | 620 |  | 4
|  |  | 621 |  | 5
|  |  | 622 |  | 6
|  |  | 623 |  | 7
|  |  | 624 |  | 0
|  |  | 625 |  | 1
|  |  | 626 |  | 2
|  |  | 627 | 78 | 3
|  |  | 628 |  | 4
|  |  | 629 |  | 5
|  |  | 630 |  | 6
|  |  | 631 |  | 7
|  |  | 632 |  | 0
|  |  | 633 |  | 1
|  |  | 634 |  | 2
|  |  | 635 | 79 | 3
|  |  | 636 |  | 4
|  |  | 637 |  | 5
|  |  | 638 |  | 6
|  |  | 639 |  | 7
|  |  | 640 |  | 0
|  |  | 641 |  | 1
|  |  | 642 |  | 2
|  |  | 643 | 80 | 3
|  |  | 644 |  | 4
|  |  | 645 |  | 5
|  |  | 646 |  | 6
|  |  | 647 |  | 7
|  |  | 648 |  | 0
|  |  | 649 |  | 1
|  |  | 650 |  | 2
|  |  | 651 | 81 | 3
|  |  | 652 |  | 4
|  |  | 653 |  | 5
|  |  | 654 |  | 6
|  |  | 655 |  | 7
|  |  | 656 |  | 0
|  |  | 657 |  | 1
|  |  | 658 |  | 2
|  |  | 659 | 82 | 3
|  |  | 660 |  | 4
|  |  | 661 |  | 5
|  |  | 662 |  | 6
|  |  | 663 |  | 7
|  |  | 664 |  | 0
|  |  | 665 |  | 1
|  |  | 666 |  | 2
|  |  | 667 | 83 | 3
|  |  | 668 |  | 4
|  |  | 669 |  | 5
|  |  | 670 |  | 6
|  |  | 671 |  | 7
|  |  | 672 |  | 0
|  |  | 673 |  | 1
|  |  | 674 |  | 2
|  |  | 675 | 84 | 3
|  |  | 676 |  | 4
|  |  | 677 |  | 5
|  |  | 678 |  | 6
|  |  | 679 |  | 7
|  |  | 680 |  | 0
|  |  | 681 |  | 1
|  |  | 682 |  | 2
|  |  | 683 | 85 | 3
|  |  | 684 |  | 4
|  |  | 685 |  | 5
|  |  | 686 |  | 6
|  |  | 687 |  | 7
|  |  | 688 |  | 0
|  |  | 689 |  | 1
|  |  | 690 |  | 2
|  |  | 691 | 86 | 3
|  |  | 692 |  | 4
|  |  | 693 |  | 5
|  |  | 694 |  | 6
|  |  | 695 |  | 7
|  |  | 696 |  | 0
|  |  | 697 |  | 1
|  |  | 698 |  | 2
|  |  | 699 | 87 | 3
|  |  | 700 |  | 4
|  |  | 701 |  | 5
|  |  | 702 |  | 6
|  |  | 703 |  | 7
|  |  | 704 |  | 0
|  |  | 705 |  | 1
|  |  | 706 |  | 2
|  |  | 707 | 88 | 3
|  |  | 708 |  | 4
|  |  | 709 |  | 5
|  |  | 710 |  | 6
|  |  | 711 |  | 7
|  |  | 712 |  | 0
|  |  | 713 |  | 1
|  |  | 714 |  | 2
|  |  | 715 | 89 | 3
|  |  | 716 |  | 4
|  |  | 717 |  | 5
|  |  | 718 |  | 6
|  |  | 719 |  | 7
|  |  | 720 |  | 0
|  |  | 721 |  | 1
|  |  | 722 |  | 2
|  |  | 723 | 90 | 3
|  |  | 724 |  | 4
|  |  | 725 |  | 5
|  |  | 726 |  | 6
|  |  | 727 |  | 7

## IO TO 逻辑
| UCHAR数组定义 |  | IO给逻辑 | 信息 | float数组定义 | IO给逻辑 数据数字量输入 |  | float数组定义 | IO 给 逻辑
总序号 | 数组下标 | 字节位 | 内容定义 | 备注 | 总序号/数组下标 | 内容定义 | 备注 | 总序号/数组下标 | 内容定义 | 备注
0 |  | 0 |  |  | 0 |  |  | 23
1 |  | 1 | 操纵台左侧柜脚踏加热转换开关—开位 |  | 1 | 司控器电位器采样 |  | 24
2 |  | 2 | 操纵台下方—脚踏开关最低档位 | 操纵台下方 | 2 |  |  | 25
3 | 0 | 3 | 操纵台下方—脚踏开关中间档位 |  | 3 |  |  | 26
4 |  | 4 | 操纵台下方—脚踏开关最高档位 |  | 4 |  |  | 27
5 |  | 5 | 操纵台左侧B1“制动”面板—制动测试按钮（带绿灯）常开位 |  | 5 |  |  | 28
6 |  | 6 | 操纵台左侧B1“制动”面板—停放制动启动按钮（带绿灯）常开位 |  | 6 |  |  | 29
7 |  | 7 | 操纵台左侧B1“制动”面板—保持制动启动按钮（带绿灯）常开位 |  | 7 |  |  | 30
8 |  | 0 | 操纵台左侧B2面板—自动速度调节转换开关—自动连挂位（左） |  | 8 |  |  | 31
9 |  | 1 | 操纵台左侧B2面板—自动速度调节转换开关—自动洗车位（右） |  | 9 |  |  | 32
10 |  | 2 | 操纵台左侧B2面板—自动速度调节转换开关—运行位 |  | 10 |  |  | 33
11 | 1 | 3 | 操纵台左侧B2“列车控制”面板—前部车钩伸出/盖板抬起按钮（带绿灯）常开位 |  | 11 |  |  | 34
12 |  | 4 | 操纵台左侧B2“列车控制”面板—后部车钩伸出/盖板抬起按钮（带绿灯）常开位 |  | 12 |  |  | 35
13 |  | 5 | 操纵台左侧B2“列车控制”面板—解钩请求按钮（带黄灯）常开位 |  | 13 |  |  | 36
14 |  | 6 | 操纵台左侧B2“内部”面板—遮阳板抬起按钮常开位 |  | 14 |  |  | 37
15 |  | 7 | 操纵台左侧B2“内部”面板—遮阳板降下按钮常开位 |  | 15 |  |  | 38
16 |  | 0 | 操纵台左侧B2“内部”面板—脚靠抬起按钮常开位 |  | 16 |  |  | 39
17 |  | 1 | 操纵台左侧B2“内部”面板—脚靠降下按钮常开位 |  | 17 |  |  | 40
18 |  | 2 | 操纵台左侧B2“电源”面板—降下受电弓按钮常开位 |  | 18 |  |  | 41
19 | 2 | 3 | 操纵台左侧B2“电源”面板—升起受电弓按钮（带黄灯）常开位 |  | 19 |  |  | 42
20 |  | 4 | 操纵台左侧B2“电源”面板—过分相按钮（带黄灯）常开位 |  | 20 |  |  | 43
21 |  | 5 | 操纵台左侧B3面板—释放左侧车门按钮（带黄灯）常开位 |  | 21 |  |  | 44
22 |  | 6 | 操纵台左侧B3面板—关左侧车门按钮（带绿灯）常开位 |  | 22 |  |  | 45
23 |  | 7 | 操纵台左侧B3面板—司机钥匙开关0位 |  | 23 |  |  | 46
24 |  | 0 | 操纵台左侧B3面板—司机钥匙开关ACTIVATED位 |  | 24 |  |  | 47
25 |  | 1 | 操纵台左侧B3面板—司机钥匙开关PARKED位 | 操纵台 | 25 |  |  | 48
26 |  | 2 | 操纵台右侧C1面板—静音A级故障报警按钮（带黄灯）常开位 |  | 26 |  |  | 49
27 | 3 | 3 | 操纵台右侧C1面板—隧道模式按钮（带绿灯）常开位 |  | 27 |  |  | 50
28 |  | 4 | 操纵台右侧C1面板—牵引阻断超越控制按钮（带红灯）常开位 |  | 28 |  |  | 51
29 |  | 5 | 操纵台右侧C1面板—主控手柄操作模式按钮常开位 |  | 29 |  |  | 52
30 |  | 6 | 操纵台右侧C1面板—倒车按钮（带红灯）常开位 |  | 30 |  |  | 53
31 |  | 7 | 操纵台右侧C1面板—DSD测试按钮（带红灯）常开位 |  | 31 |  |  | 54
32 |  | 0 | 操纵台中部A1面板—风笛按钮常开位 |  |  |  |  | 55
33 |  | 1 | 操纵台中部A1面板—准备发车按钮（带绿灯）常开位 |  |  |  |  | 56
34 |  | 2 | 操纵台中部A1面板—启动低月台踏板按钮（带黄灯）常开位 |  |  |  |  | 57
35 | 4 | 3 | 操纵台中部A1面板—打开已释放的车门按钮（带红灯）常开位 |  |  |  |  | 58
36 |  | 4 | 操纵台中部A1面板—通话按钮常开位 |  |  |  |  | 59
37 |  | 5 | 操纵台中部A1面板—紧急通话按钮（带红灯）常开位
38 |  | 6 | 操纵台中部A1面板—暂停乘客紧急制动按钮（带红灯）常开位
39 |  | 7 | 操纵台中部A1面板—前灯选择转换开关—远光强位
40 |  | 0 | 操纵台中部A1面板—前灯选择转换开关—远光弱位
41 |  | 1 | 操纵台中部A1面板—前灯选择转换开关—近光强位
42 |  | 2 | 操纵台中部A1面板—前灯选择转换开关—近光弱位
43 | 5 | 3 | 操纵台中部A1面板—前灯选择转换开关—关灯位
44 |  | 4 | 操纵台中部A1面板—雨刷控制转换开关—长延时位
45 |  | 5 | 操纵台中部A1面板—雨刷控制转换开关—短延时位
46 |  | 6 | 操纵台中部A1面板—雨刷控制转换开关—低速位
47 |  | 7 | 操纵台中部A1面板—雨刷控制转换开关—高速位
48 |  | 0 | 操纵台中部A1面板—雨刷控制转换开关—停止位
49 |  | 1 | 操纵台中部A1面板—雨刷控制转换开关按下状态—喷水
50 |  | 2 | 操纵台中部A1面板—挡风玻璃加热器控制按钮（带绿灯）常开位
51 | 6 | 3 | 操纵台右侧C2面板—紧急停车（紧急）按钮常闭位
52 |  | 4 | 操纵台右侧C2面板—DSD报警按钮（带红灯）常开位
53 |  | 5 | 操纵台右侧C2面板—关右门按钮（带绿灯）常开位
54 |  | 6 | 操纵台右侧C2面板—释放右门按钮（带黄灯）常开位
55 |  | 7 | ATP屏薄膜按键—F1
56 |  | 0 | ATP屏薄膜按键—F2
57 |  | 1 | ATP屏薄膜按键—F3
58 |  | 2 | ATP屏薄膜按键—F4
59 | 7 | 3 | ATP屏薄膜按键—F5
60 |  | 4 | ATP屏薄膜按键—F6
61 |  | 5 | ATP屏薄膜按键—F7
62 |  | 6 | ATP屏薄膜按键—F8
63 |  | 7 | ATP屏薄膜按键—警惕/字母 | ATP屏
64 |  | 0 | ATP屏薄膜按键—0
65 |  | 1 | ATP屏薄膜按键—9
66 |  | 2 | ATP屏薄膜按键—8
67 | 8 | 3 | ATP屏薄膜按键—7
68 |  | 4 | ATP屏薄膜按键—6
69 |  | 5 | ATP屏薄膜按键—5
70 |  | 6 | ATP屏薄膜按键—缓解/4
71 |  | 7 | ATP屏薄膜按键—启动/3
72 |  | 0 | ATP屏薄膜按键—目视/2
73 |  | 1 | ATP屏薄膜按键—调车/1
74 |  | 2 | ATP/数码管切换按钮
75 | 9 | 3
76 |  | 4
77 |  | 5
78 |  | 6
79 |  | 7 | 后墙柜蓄电池接通按钮（带绿灯？）常开位
80 |  | 0 | 后墙柜蓄电池断开按钮（带绿灯）常开位
81 |  | 1 | 后墙柜辅助空压机启动按钮（带黄灯？）常开位
82 |  | 2 | 后墙柜防冻排水按钮（带绿灯？）常开位
83 | 10 | 3 | 后墙柜AC外电源按钮（带绿灯？）常开位
84 |  | 4 | 后墙柜IDU重启动按钮（带绿灯？）常开位
85 |  | 5 | 后墙柜DSD控制转换开关—旁路位
86 |  | 6 | 后墙柜CCU/DSD控制转换开关—切除位
87 |  | 7 | 后墙柜ATP控制转换开关—切除位
88 |  | 0 | 后墙柜牵引控制转换开关—救援位
89 |  | 1 | 后墙柜牵引控制转换开关—回送位
90 |  | 2 | 后墙柜断路器—列车控制网络电源
91 | 11 | 3 | 后墙柜断路器—列车控制冗余网络电源
92 |  | 4 | 后墙柜断路器—驾驶室输入输出电源
93 |  | 5 | 后墙柜断路器—驾驶室供电单元1
94 |  | 6 | 后墙柜断路器—驾驶室供电单元2
95 |  | 7 | 后墙柜断路器—驾驶室供电单元3
96 |  | 0 | 后墙柜断路器—列车控制网络休眠模式
97 |  | 1 | 后墙柜断路器—自动车钩电加热
98 |  | 2 | 后墙柜断路器—驾驶室空调控制回路供电
99 | 12 | 3 | 后墙柜断路器—ATP主机
100 |  | 4 | 后墙柜断路器—ATP
101 |  | 5 | 后墙柜断路器—LKJ
102 |  | 6 | 后墙柜断路器—CIR
103 |  | 7 | 后墙柜断路器—驾驶室空调电源
104 |  | 0 | 后墙柜断路器—驾驶室/前窗电加热
105 |  | 1 | 后墙柜断路器--驾驶室左侧电加热
106 |  | 2 | 后墙柜断路器--驾驶室右侧电加热
107 | 13 | 3 | 后墙柜断路器--前窗电加热
108 |  | 4
109 |  | 5 | 司控器--01线 | 操作台司控器
110 |  | 6 | 司控器--02线
111 |  | 7 | 司控器--03线
112 |  | 0 | 司控器--04线
113 |  | 1
114 |  | 2 | 司控器--非紧急制动01线
115 | 14 | 3 | 司控器--紧急制动02线
116 |  | 4 | LKJ监控信号--LKJ制动信息输出
117 |  | 5 | LKJ监控信号--LKJ隔离信号输出
118 |  | 6
119 |  | 7
120 |  | 0
121 |  | 1
122 |  | 2
123 | 15 | 3
124 |  | 4
125 |  | 5
126 |  | 6
127 |  | 7
128 |  | 0
129 |  | 1
130 |  | 2
131 | 16 | 3
132 |  | 4
133 |  | 5
134 |  | 6
135 |  | 7
136 |  | 0
137 |  | 1
138 |  | 2
139 | 17 | 3
140 |  | 4
141 |  | 5
142 |  | 6
143 |  | 7
144 |  | 0
145 |  | 1 | 警惕
146 |  | 2 | 向后
147 | 18 | 3 | 解锁
148 |  | 4 | 调车
149 |  | 5 | 缓解
150 |  | 6 | 开车
151 |  | 7 | 向前 | 已经不使用IO采样2014年6月18日
152 |  | 0 | 车位
153 |  | 1 | 自动校正
154 |  | 2 | 巡检
155 | 19 | 3 | 进路号
156 |  | 4 | 查询
157 |  | 5 | 出入库
158 |  | 6 | 方向向左
159 |  | 7 | 对标
160 |  | 0 | 方向向上
161 |  | 1 | 方向向下
162 |  | 2 | 确认
163 | 20 | 3 | 转出
164 |  | 4
165 |  | 5 | 方向向右
166 |  | 6
167 |  | 7 | 设定
168 |  | 0
169 |  | 1
170 |  | 2
171 | 21 | 3
172 |  | 4
173 |  | 5
174 |  | 6
175 |  | 7
176 |  | 0
177 |  | 1
178 |  | 2
179 | 22 | 3
180 |  | 4
181 |  | 5
182 |  | 6
183 |  | 7
245 |  | 0
246 |  | 1
247 |  | 2
248 |  | 3
249 |  | 4
250 |  | 5
251 | 31 | 6
252 |  | 7
253 |  | 5
254 |  | 6
255 |  | 7
256 |  | 0
257 |  | 1
258 |  | 2
259 | 32 | 3
260 |  | 4
261 |  | 5
262 |  | 6
263 |  | 7
264 |  | 0
265 |  | 1
266 |  | 2
267 | 33 | 3
268 |  | 4
269 |  | 5
270 |  | 6
271 |  | 7
272 |  | 0
273 |  | 1
274 |  | 2
275 | 34 | 3
276 |  | 4
277 |  | 5
278 |  | 6
279 |  | 7
280 |  | 0
281 |  | 1
282 |  | 2
283 | 35 | 3
284 |  | 4
285 |  | 5
286 |  | 6
287 |  | 7
288 |  | 0
289 |  | 1
290 |  | 2
291 | 36 | 3
292 |  | 4
293 |  | 5
294 |  | 6
295 |  | 7
296 |  | 0
297 |  | 1
298 |  | 2
299 | 37 | 3
300 |  | 4
301 |  | 5
302 |  | 6
303 |  | 7
304 |  | 0
305 |  | 1
306 |  | 2
307 | 38 | 3
308 |  | 4
309 |  | 5
310 |  | 6
311 |  | 7
312 |  | 0
313 |  | 1
314 |  | 2
315 | 39 | 3
316 |  | 4
317 |  | 5
318 |  | 6
319 |  | 7
320 |  | 0
321 |  | 1
322 |  | 2
323 | 40 | 3
324 |  | 4
325 |  | 5
326 |  | 6
327 |  | 7
328 |  | 0
329 |  | 1
330 |  | 2
331 | 41 | 3
332 |  | 4
333 |  | 5
334 |  | 6
335 |  | 7
336 |  | 0
337 |  | 1
338 |  | 2
339 | 42 | 3
340 |  | 4
341 |  | 5
342 |  | 6
343 |  | 7
344 |  | 0
345 |  | 1
346 |  | 2
347 | 43 | 3
348 |  | 4
349 |  | 5
350 |  | 6
351 |  | 7
352 |  | 0
353 |  | 1
354 |  | 2
355 | 44 | 3
356 |  | 4
357 |  | 5
358 |  | 6
359 |  | 7
360 |  | 0
361 |  | 1
362 |  | 2
363 | 45 | 3
364 |  | 4
365 |  | 5
366 |  | 6
367 |  | 7
368 |  | 0
369 |  | 1
370 |  | 2
371 | 46 | 3
372 |  | 4
373 |  | 5
374 |  | 6
375 |  | 7
376 |  | 0
377 |  | 1
378 |  | 2
379 | 47 | 3
380 |  | 4
381 |  | 5
382 |  | 6
383 |  | 7
384 |  | 0
385 |  | 1
386 |  | 2
387 | 48 | 3
388 |  | 4
389 |  | 5
390 |  | 6
391 |  | 7
392 |  | 0
393 |  | 1
394 |  | 2
395 | 49 | 3
396 |  | 4
397 |  | 5
398 |  | 6
399 |  | 7
400 |  | 0
401 |  | 1
402 |  | 2
403 | 50 | 3
404 |  | 4
405 |  | 5
406 |  | 6
407 |  | 7
408 |  | 0
409 |  | 1
410 |  | 2
411 | 51 | 3
412 |  | 4
413 |  | 5
414 |  | 6
415 |  | 7
416 |  | 0
417 |  | 1
418 |  | 2
419 | 52 | 3
420 |  | 4
421 |  | 5
422 |  | 6
423 |  | 7
424 |  | 0
425 |  | 1
426 |  | 2
427 | 53 | 3
428 |  | 4
429 |  | 5
430 |  | 6
431 |  | 7
432 |  | 0
433 |  | 1
434 |  | 2
435 | 54 | 3
436 |  | 4
437 |  | 5
438 |  | 6
439 |  | 7
440 |  | 0
441 |  | 1
442 |  | 2
443 | 55 | 3
444 |  | 4
445 |  | 5
446 |  | 6
447 |  | 7
448 |  | 0
449 |  | 1
450 |  | 2
451 | 56 | 3
452 |  | 4
453 |  | 5
454 |  | 6
455 |  | 7
456 |  | 0
457 |  | 1
458 |  | 2
459 | 57 | 3
460 |  | 4
461 |  | 5
462 |  | 6
463 |  | 7
464 |  | 0
465 |  | 1
466 |  | 2
467 | 58 | 3
468 |  | 4
469 |  | 5
470 |  | 6
471 |  | 7
472 |  | 0
473 |  | 1
474 |  | 2
475 | 59 | 3
476 |  | 4
477 |  | 5
478 |  | 6
479 |  | 7
480 |  | 0
481 |  | 1
482 |  | 2
483 | 60 | 3
484 |  | 4
485 |  | 5
486 |  | 6
487 |  | 7
488 |  | 0
489 |  | 1
490 |  | 2
491 | 61 | 3
492 |  | 4
493 |  | 5
494 |  | 6
495 |  | 7
496 |  | 0
497 |  | 1
498 |  | 2
499 | 62 | 3
500 |  | 4
501 |  | 5
502 |  | 6
503 |  | 7
504 |  | 0
505 |  | 1
506 |  | 2
507 | 63 | 3
508 |  | 4
509 |  | 5
510 |  | 6
511 |  | 7
512 |  | 0
513 |  | 1
514 |  | 2
515 | 64 | 3
516 |  | 4
517 |  | 5
518 |  | 6
519 |  | 7
520 |  | 0
521 |  | 1
522 |  | 2
523 | 65 | 3
524 |  | 4
525 |  | 5
526 |  | 6
527 |  | 7
528 |  | 0
529 |  | 1
530 |  | 2
531 | 66 | 3
532 |  | 4
533 |  | 5
534 |  | 6
535 |  | 7
536 |  | 0
537 |  | 1
538 |  | 2
539 | 67 | 3
540 |  | 4
541 |  | 5
542 |  | 6
543 |  | 7
544 |  | 0
545 |  | 1
546 |  | 2
547 | 68 | 3
548 |  | 4
549 |  | 5
550 |  | 6
551 |  | 7
552 |  | 0
553 |  | 1
554 |  | 2
555 | 69 | 3
556 |  | 4
557 |  | 5
558 |  | 6
559 |  | 7
560 |  | 0
561 |  | 1
562 |  | 2
563 | 70 | 3
564 |  | 4
565 |  | 5
566 |  | 6
567 |  | 7
568 |  | 0
569 |  | 1
570 |  | 2
571 | 71 | 3
572 |  | 4
573 |  | 5
574 |  | 6
575 |  | 7
576 |  | 0
577 |  | 1
578 |  | 2
579 | 72 | 3
580 |  | 4
581 |  | 5
582 |  | 6
583 |  | 7
584 |  | 0
585 |  | 1
586 |  | 2
587 | 73 | 3
588 |  | 4
589 |  | 5
590 |  | 6
591 |  | 7
592 |  | 0
593 |  | 1
594 |  | 2
595 | 74 | 3
596 |  | 4
597 |  | 5
598 |  | 6
599 |  | 7
600 |  | 0
601 |  | 1
602 |  | 2
603 | 75 | 3
604 |  | 4
605 |  | 5
606 |  | 6
607 |  | 7
608 |  | 0
609 |  | 1
610 |  | 2
611 | 76 | 3
612 |  | 4
613 |  | 5
614 |  | 6
615 |  | 7
616 |  | 0
617 |  | 1
618 |  | 2
619 | 77 | 3
620 |  | 4
621 |  | 5
622 |  | 6
623 |  | 7
624 |  | 0
625 |  | 1
626 |  | 2
627 | 78 | 3
628 |  | 4
629 |  | 5
630 |  | 6
631 |  | 7
632 |  | 0
633 |  | 1
634 |  | 2
635 | 79 | 3
636 |  | 4
637 |  | 5
638 |  | 6
639 |  | 7
640 |  | 0
641 |  | 1
642 |  | 2
643 | 80 | 3
644 |  | 4
645 |  | 5
646 |  | 6
647 |  | 7
648 |  | 0
649 |  | 1
650 |  | 2
651 | 81 | 3
652 |  | 4
653 |  | 5
654 |  | 6
655 |  | 7
656 |  | 0
657 |  | 1
658 |  | 2
659 | 82 | 3
660 |  | 4
661 |  | 5
662 |  | 6
663 |  | 7
664 |  | 0
665 |  | 1
666 |  | 2
667 | 83 | 3
668 |  | 4
669 |  | 5
670 |  | 6
671 |  | 7
672 |  | 0
673 |  | 1
674 |  | 2
675 | 84 | 3
676 |  | 4
677 |  | 5
678 |  | 6
679 |  | 7
680 |  | 0
681 |  | 1
682 |  | 2
683 | 85 | 3
684 |  | 4
685 |  | 5
686 |  | 6
687 |  | 7
688 |  | 0
689 |  | 1
690 |  | 2
691 | 86 | 3
692 |  | 4
693 |  | 5
694 |  | 6
695 |  | 7
696 |  | 0
697 |  | 1
698 |  | 2
699 | 87 | 3
700 |  | 4
701 |  | 5
702 |  | 6
703 |  | 7
704 |  | 0
705 |  | 1
706 |  | 2
707 | 88 | 3
708 |  | 4
709 |  | 5
710 |  | 6
711 |  | 7
712 |  | 0
713 |  | 1
714 |  | 2
715 | 89 | 3
716 |  | 4
717 |  | 5
718 |  | 6
719 |  | 7
720 |  | 0
721 |  | 1
722 |  | 2
723 | 90 | 3
724 |  | 4
725 |  | 5
726 |  | 6
727 |  | 7

## 逻辑 TO 主控
UCHAR数组定义
数组下标 | 输入映射 | 内容 | 备注 | 输入映射 | 内容 | 备注
| 0 |  |  | 0
| 1 | 前进指令 |  | 1 | 网压
| 2 | 后退指令 |  | 2
0 | 3 | 恒速指令 |  | 3
| 4 | 牵引指令 |  | 4
| 5 | 常用制动指令 |  | 5 | 制动缸压
| 6 | 纯空紧急制动指令 |  | 6 | 总风管管压
| 7 | 停放制动指令 |  | 7 | 尾部风压
| 8 | 停放缓解指令 |  | 8 | 列车当前速度（转送LKJ）
| 9 | 洗车模式指令 |  | 9 | 司机号 | 逻辑转送给信号屏（LKJ与信号屏数据同步）
| 10 | 解联挂指令（解钩操作） |  | 10 | 副司机号
1 | 11 | 电制动有效指令 |  | 11 | 车速等级
| 12 | 自动折返指令 |  | 12 | 区段号
| 13 | 紧急运行指令 |  | 13 | 车站号
| 14 | 联挂指令 |  | 14 | 总重
| 15 | 保持制动指令 |  | 15 | 计长
| 16 | 电气缓解成功 |  | 16 | 辆数
| 17 | 换端指令 | 工况 | 17 | 车次头
| 18 | 后弓状态 |  | 18 | 车次
2 | 19 | 前弓状态 |  | 19
| 20 | 惰性执行指令 |  | 20
| 21 | 逻辑转发信号系统常用制动1极 |  | 0
| 22 | 逻辑转发信号系统常用制动4极 |  | 0
| 23 | 逻辑转发信号系统常用制动7极 |  | 0
| 24 | 逻辑转发信号系统紧急制动 |  | 0
| 25 | ATP工作正常（电源） |  | 0
| 26 | 后墙柜ATP电源 ATP电源 |  | 0
3 | 27 | 手柄模式转换（恒速和极位模式转换） |  | 0
| 28 | 列车激活（司机室钥匙激活） |  | 0
| 29 | 数码管/ATP屏切换显示 |  | 0
| 30 | 逻辑给主控准备换段标志 |  | 0
| 31 | 逻辑给主控执行换段标志 |  | 0
| 32 | 测试LCD/LED数码管（全显示8） |  | 0
| 33 | LCD/LED数码管全灭 |  | 0
| 34 |  |  | 0
4 | 35 |  |  | 0
| 36 |  |  | 0
| 37 |  |  | 0
| 38 |  |  | 0
| 39 |  |  | 0
| 40 | 司控器-牵引手柄-0位 |  | 0
| 41 | 司控器-牵引手柄-牵引位 |  | 0
| 42 | 司控器-牵引手柄-常用制动位 |  | 0
5 | 43 | 司控器-牵引手柄-紧急制动级位 |  | 0
| 44 | 司控器--加速位K+3 |  | 0
| 45 | 司控器--加速位K+2 |  | 0
| 46 | 司控器--加速位K+1 |  | 0
| 47 | 司控器--恒速位 |  | 0
| 48 | 司控器--加速位K-1 |  | 0
| 49 | 司控器--加速位K-2 |  | 0
| 50 | 司控器--加速位K-3 |  | 0
6 | 51 | 司控器--0位 |  | 0
| 52 | 司控器--制动位EB1 |  | 0
| 53 | 司控器--制动位EB2 |  | 0
| 54 | 司控器--制动位EB3 |  | 0
| 55 | 司控器--制动位EB4 |  | 0
| 56 | 司控器--制动位EB5 |  | 0
| 57 | 司控器--制动位EB6 |  | 0
| 58 | 司控器--制动位EB7 |  | 0
7 | 59 | 司控器--紧急制动位 |  | 0
| 60 | 雨刮器控制开关-高速 |  | 0
| 61 | 雨刮器控制开关-长延时 |  | 0
| 62 | 雨刮器控制开关-短延时 |  | 0
| 63 | 雨刮器控制开关-低速 | 司机室 | 0
| 64 | 雨刮器控制开关-高速 |  | 0
| 65 | 雨刮器控制开关-喷水（按住状态） |  | 0
| 66 | 风速选择开关--1位 |  | 0
8 | 67 | 风速选择开关--2位 |  | 0
| 68 | 风速选择开关--3位 |  | 0
| 69 | 风速选择开关--4位 |  | 0
| 70 |  |  | 0
| 71 |  |  | 0
| 72 |  |  | 0
| 73 |  |  | 0
| 74 | 遮阳板按钮--上升 |  | 0
9 | 75 | 遮阳板按钮--下降 |  | 0
| 76 | LKJ--制动1极 |  | 0
| 77 | LKJ--制动4极 |  | 0
| 78 | LKJ--制动7极 |  | 0
| 79 | LKJ--紧急制动 |  | 0
| 80 | LKJ--隔离 |  | 0
| 81 | LKJ--卸载 |  | 0
| 82 | LKJ--制动信息 |  | 0
10 | 83 | 警惕--LKJ采样 |  | 0
| 84 | 向后--LKJ采样 |  | 0
| 85 | 解锁--LKJ采样 |  | 0
| 86 | 调车--LKJ采样 |  | 0
| 87 | 缓解--LKJ采样 |  | 0
| 88 | 开车--LKJ采样 |  | 0
| 89 | 向前--LKJ采样 |  | 0
| 90 | 车位--LKJ采样 |  | 0
11 | 91 | 自动校正--LKJ采样 |  | 0
| 92 | 巡检--LKJ采样 |  | 0
| 93 | 进路号--LKJ采样 |  | 0
| 94 | 查询--LKJ采样 |  | 0
| 95 | 出入库--LKJ采样 |  | 0
| 96 | 车厢门全部关好标志【1-关好】 |  | 0
| 97 | 方向向左--LKJ采样 |  | 0
| 98 | 对标--LKJ采样 |  | 0
12 | 99 | 方向向上--LKJ采样 |  | 0
| 100 | 方向向下--LKJ采样 |  | 0
| 101 | 确认--LKJ采样 |  | 0
| 102 | 转储--LKJ采样 |  | 0
| 103 | 方向向右--LKJ采样 |  | 0
| 104 | 设定--LKJ采样 |  | 0
| 105 | 长按向上键超过3秒钟--LKJ采样 |  | 0
| 106 | ATP-控制权转换（转发给LKJ） | 控制权转换 | 0
13 | 107 | 送LKJ制动工况（常用、紧急、保持制动） |  | 0
| 108 | 送LKJ---上行（逻辑转发IO） |  | 0
| 109 | ATP切除 |  | 0
| 110 | 送LKJ---下行（逻辑转发IO） |  | 0
| 111 |  |  | 0
| 112 |  |  | 0
| 113 | 逻辑送LKJ拟合工况--牵引 |  | 0
| 114 | 逻辑送LKJ拟合工况--惰性 | LKJ所需工况 | 0
14 | 115 | 逻辑送LKJ拟合工况--制动 |  | 0
| 116 |  |  | 0
| 117 |  |  | 0
| 118 |  |  | 0
| 119 |  |  | 0
| 120 |  |  | 0
| 121 |  |  | 0
| 122 |  |  | 0
15 | 123 | MC1车 BCU正常 |  | 0
| 124 | MC1车 常用制动有效标志 |  | 0
| 125 | MC1车 紧急制动有效标志 |  | 0
| 126 | MC1车 转向架1滑行 |  | 0
| 127 | MC1车 转向架2滑行 |  | 0
| 128 | MC1车 转向架1制动模块状态 1:有效 | 司机室 | 0
| 129 | MC1车 转向架2制动模块状态 1:有效 |  | 0
| 130 | MC1车电机1正常 |  | 0
16 | 131 | MC1车电机2正常 |  | 0
| 132 | MC1车电机3正常 |  | 0
| 133 | MC1车电机4正常 |  | 0
| 134 |  |  | 0
| 135 |  |  | 0
| 136 |  |  | 0
| 137 |  |  | 0
| 138 |  |  | 0
17 | 139 |  |  | 0
| 140 |  |  | 0
| 141 |  |  | 0
| 142 |  |  | 0
| 143 |  |  | 0
| 144 | TP1车 BCU正常 |  | 0
| 145 | TP1车 常用制动有效标志 |  | 0
| 146 | TP1车 紧急制动有效标志 |  | 0
18 | 147 | TP1车 转向架1滑行 |  | 0
| 148 | TP1车 转向架2滑行 |  | 0
| 149 | TP1车 转向架1制动模块状态 1:有效 |  | 0
| 150 | TP1车 转向架2制动模块状态 1:有效 |  | 0
| 151 |  |  | 0
| 152 |  |  | 0
| 153 |  |  | 0
| 154 |  |  | 0
19 | 155 |  |  | 0
| 156 |  |  | 0
| 157 |  |  | 0
| 158 |  |  | 0
| 159 |  |  | 0
| 160 |  |  | 0
| 161 |  |  | 0
| 162 |  |  | 0
20 | 163 | M1车 BCU正常 |  | 0
| 164 | M1车 常用制动有效标志 |  | 0
| 165 | M1车 紧急制动有效标志 |  | 0
| 166 | M1车 转向架1滑行 |  | 0
| 167 | M1车 转向架2滑行 |  | 0
| 168 | M1车 转向架1制动模块状态 1:有效 |  | 0
| 169 | M1车 转向架2制动模块状态 1:有效 |  | 0
| 170 | M1车电机1正常 |  | 0
21 | 171 | M1车电机2正常 |  | 0
| 172 | M1车电机3正常 |  | 0
| 173 | M1车电机4正常 |  | 0
| 174 |  |  | 0
| 175 |  |  | 0
| 176 |  |  | 0
| 177 |  |  | 0
| 178 |  |  | 0
22 | 179 |  |  | 0
| 180 |  |  | 0
| 181 |  |  | 0
| 182 |  |  | 0
| 183 | M3车 BCU正常 |  | 0
| 184 | M3车 常用制动有效标志 |  | 0
| 185 | M3车 紧急制动有效标志 |  | 0
| 186 | M3车 转向架1滑行 |  | 0
| 187 | M3车 转向架2滑行 |  | 0
| 188 | M3车 转向架1制动模块状态 1:有效 |  | 0
| 189 | M3车 转向架2制动模块状态 1:有效 |  | 0
31 | 190 | M3车电机1正常 |  | 0
| 191 | M3车电机2正常 |  | 0
| 192 | M3车电机3正常 |  | 0
| 193 | M3车电机4正常 |  | 0
| 194 |  |  | 0
| 195 |  |  | 0
| 196 |  |  | 0
| 197 |  |  | 0
32 | 198 |  |  | 0
| 199 |  |  | 0
| 200 | TB车 BCU正常 |  | 0
| 201 | TB车 常用制动有效标志 |  | 0
| 202 | TB车 紧急制动有效标志 |  | 0
| 203 | TB车 转向架1滑行 |  | 0
| 204 | TB车 转向架2滑行 |  | 0
| 205 | TB车 转向架1制动模块状态 1:有效 |  | 0
33 | 206 | TB车 转向架2制动模块状态 1:有效 |  | 0
| 207 |  |  | 0
| 208 |  |  | 0
| 209 |  |  | 0
| 210 |  |  | 0
| 211 |  |  | 0
| 212 |  |  | 0
| 213 |  |  | 0
34 | 214 |  |  | 0
| 215 |  |  | 0
| 216 |  |  | 0
| 217 |  |  | 0
| 218 |  |  | 0
| 219 |  |  | 0
| 220 |  |  | 0
| 221 |  |  | 0
35 | 222 |  |  | 0
| 223 | M2车 BCU正常 |  | 0
| 224 | M2车 常用制动有效标志 |  | 0
| 225 | M2车 紧急制动有效标志 |  | 0
| 226 | M2车 转向架1滑行 |  | 0
| 227 | M2车 转向架2滑行 |  | 0
| 228 | M2车 转向架1制动模块状态 1:有效 |  | 0
| 229 | M2车 转向架2制动模块状态 1:有效 |  | 0
36 | 230 | M2车电机1正常 |  | 0
| 231 | M2车电机2正常 |  | 0
| 232 | M2车电机3正常 |  | 0
| 233 | M2车电机4正常 |  | 0
| 234 |  |  | 0
| 235 |  |  | 0
| 236 |  |  | 0
| 237 |  |  | 0
37 | 238 |  |  | 0
| 239 |  |  | 0
| 240 | TP2车 BCU正常 |  | 0
| 241 | TP2车 常用制动有效标志 |  | 0
| 242 | TP2车 紧急制动有效标志 |  | 0
| 243 | TP2车 转向架1滑行 |  | 0
| 244 | TP2车 转向架2滑行 |  | 0
| 245 | TP2车 转向架1制动模块状态 1:有效 |  | 0
38 | 246 | TP2车 转向架2制动模块状态 1:有效 |  | 0
| 247 |  |  | 0
| 248 |  |  | 0
| 249 |  |  | 0
| 250 |  |  | 0
| 251 |  |  | 0
| 252 |  |  | 0
| 253 |  |  | 0
39 | 254 |  |  | 0
| 255 |  |  | 0
| 256 |  |  | 0
| 257 |  |  | 0
| 258 |  |  | 0
| 259 |  |  | 0
| 260 |  |  | 0
| 261 |  |  | 0
40 | 262 |  |  | 0
| 263 | CM2车 BCU正常 |  | 0
| 264 | CM2车 常用制动有效标志 |  | 0
| 265 | CM2车 紧急制动有效标志 |  | 0
| 266 | CM2车 转向架1滑行 |  | 0
| 267 | CM2车 转向架2滑行 |  | 0
| 268 | CM2车 转向架1制动模块状态 1:有效 |  | 0
| 269 | CM2车 转向架2制动模块状态 1:有效 |  | 0
41 | 270 | MC2车电机1正常 |  | 0
| 271 | MC2车电机2正常 |  | 0
| 272 | MC2车电机3正常 |  | 0
| 273 | MC2车电机4正常 |  | 0
| 274 |  |  | 0
| 275 |  |  | 0
| 276 |  |  | 0
| 277 |  |  | 0
42 | 278 |  |  | 0
| 279 |  |  | 0
| 280 |  |  | 0
| 281 |  |  | 0
| 282 |  |  | 0
| 283 |  |  | 0
| 284 |  |  | 0
| 285 |  |  | 0
43 | 286 |  |  | 0
| 287 |  |  | 0
| 288 |  |  | 0
| 289 |  |  | 0
| 290 |  |  | 0
| 291 |  |  | 0
| 292 |  |  | 0
| 293 |  |  | 0
44 | 294 |  |  | 0
| 295 |  |  | 0
| 296 |  |  | 0
| 297 |  |  | 0
| 298 |  |  | 0
| 299 |  |  | 0
| 300 |  |  | 0
| 301 |  |  | 0
45 | 302 |  |  | 0
| 303 |  |  | 0
| 304 |  |  | 0
| 305 |  |  | 0
| 306 |  |  | 0
| 307 |  |  | 0
| 308 |  |  | 0
| 309 |  |  | 0
46 | 310 |  |  | 0
| 311 |  |  | 0
| 312 |  |  | 0
| 313 |  |  | 0
| 314 |  |  | 0
| 315 |  |  | 0
| 316 |  |  | 0
| 317 |  |  | 0
47 | 318 |  |  | 0
| 319 |  |  | 0
| 320 | 电笛声音 | 声音 | 0
| 321 | 汽笛声音 |  | 0
| 322 | 受电弓升弓 |  | 0
| 323 | 受电弓折弓 |  | 0
| 324 | VCB闭合 |  | 0
| 325 | VCB断开 |  | 0
48 | 326 | 紧急刹车 |  | 0
| 327 | 广播 |  | 0
| 328 | 全列空调启动 |  | 0
| 329 | 头车空调启动 |  | 0
| 330 | 集电靴升靴 |  | 0
| 331 | 集电靴降靴 |  | 0
| 332 | 车门--左--开--指令状态保持 |  | 0
| 333 | 车门--左--关--指令状态保持 |  | 0
49 | 334 | 车门--右--开--指令状态保持 |  | 0
| 335 | 车门--右--关--指令状态保持 |  | 0
| 336 | 电动升弓泵打风标志 |  | 0
| 337 | 空压机1 打风标志 |  | 0
| 338 | 空压机2 打风标志 |  | 0
| 339 | 常用制动执行指令 |  | 0
| 340 | 紧急制动执行指令 |  | 0
| 341 | 挂钩 |  | 0
50 | 342 |  |  | 0
| 343 |  |  | 0
| 344 |  |  | 0
| 345 |  |  | 0
| 346 | 警惕报警声音 |  | 0
| 347 | 超速报警声音 |  | 0
| 348 | ATP--超速报警（报警声音） |  | 0
| 349 |  |  | 0
51 | 350 | 逻辑转发ATP声音1 |  | 0
| 351 | 逻辑转发ATP声音2 |  | 0 |  | 从屏输入
| 352 | 逻辑转发ATP声音3 |  | 0
| 353 | 逻辑转发ATP声音4 |  | 0
| 354 | 逻辑转发ATP声音5 |  | 0
| 355 | 逻辑转发ATP声音6 |  | 0
| 356 | 逻辑转发ATP声音7 |  | 0
| 357 | 逻辑转发ATP声音8 |  | 0
52 | 358 | 逻辑转发ATP声音9 |  | 0
| 359 | 逻辑转发ATP声音10 |  | 0
| 360 | 逻辑转发ATP声音11 |  | 0
| 361 | 逻辑转发ATP声音12 |  | 0
| 362 | 逻辑转发ATP声音13 |  | 0
| 363 | 逻辑转发ATP声音14 |  | 0
| 364 | 逻辑转发ATP声音15 |  | 0
| 365 | 逻辑转发ATP声音16 |  | 0
53 | 366 |  |  | 0
| 367 |  |  | 0
| 368 |  |  | 0
| 369 |  |  | 0
| 370 |  |  | 0
| 371 |  |  | 0
| 372 |  |  | 0
| 373 |  |  | 0
54 | 374 |  |  | 0
| 375 |  |  | 0
| 376 |  |  | 0
| 377 |  |  | 0
| 378 |  |  | 0
| 379 |  |  | 0
| 380 |  |  | 0
| 381 |  |  | 0
55 | 382 |  |  | 0
| 383 |  |  | 0
| 384 |  |  | 0
| 385 |  |  | 0
| 386 |  |  | 0
| 387 |  |  | 0
| 388 |  |  | 0
| 389 |  |  | 0
56 | 390 |  |  | 0
| 391 |  |  | 0
| 392 |  |  | 0
| 393 |  |  | 0
| 394 |  |  | 0
| 395 |  |  | 0
| 396 |  |  | 0
| 397 |  |  | 0
57 | 398 |  |  | 0
| 399 |  |  | 0
| 400 | 转向架1滑行 | 车厢1 | 0
| 401 | 转向架2滑行
| 402 | 转向架1制动模块状态
| 403 | 转向架2制动模块状态
| 404 | 报警按钮1按下
| 405 | 报警按钮2按下
58 | 406 | 电机M1工作标志
| 407 | 电机M2工作标志
| 408 | 电机M3工作标志
| 409 | 电机M4工作标志
| 410 | 常用制动有效标志
| 411 | 紧急制动有效标志
| 412 | 停放制动有效标志
| 413 | 停放制动缓解有效标志
59 | 414 | 右门1关门状态有效
| 415 | 右门1开门状态有效
| 416 | 右门1 - 紧急解锁有效标志
| 417 | 右门2关门状态有效
| 418 | 右门2开门状态有效
| 419 | 右门2 - 紧急解锁有效标志
| 420 | 右门3关门状态有效
| 421 | 右门3开门状态有效
60 | 422 | 右门3 - 紧急解锁有效标志
| 423 | 右门4关门状态有效
| 424 | 右门4开门状态有效
| 425 | 右门4 - 紧急解锁有效标志
| 426 | 左门1关门状态有效
| 427 | 左门1开门状态有效
| 428 | 左门1 - 紧急解锁有效标志
| 429 | 左门2关门状态有效
61 | 430 | 左门2开门状态有效
| 431 | 左门2 - 紧急解锁有效标志
| 432 | 左门3关门状态有效
| 433 | 左门3开门状态有效
| 434 | 左门3 - 紧急解锁有效标志
| 435 | 左门4关门状态有效
| 436 | 左门4开门状态有效
| 437 | 左门4 - 紧急解锁有效标志
62 | 438 | 空调机组1-新风阀1
| 439 | 空调机组1-新风阀2
| 440 | 空调机组1-回风阀1
| 441 | 空调机组1-回风阀2
| 442 | 空调机组1-通风机1
| 443 | 空调机组1-通风机2
| 444 | 空调机组1-通风机3
| 445 | 空调机组1-通风机4
63 | 446 | 空调机组1-冷凝风机1
| 447 | 空调机组1-冷凝风机2
| 448 | 空调机组1-压缩机1
| 449 | 空调机组1-压缩机2
| 450 | 空调机组2-新风阀1
| 451 | 空调机组2-新风阀2
| 452 | 空调机组2-回风阀1
| 453 | 空调机组2-回风阀2
64 | 454 | 空调机组2-通风机1
| 455 | 空调机组2-通风机2
| 456 | 空调机组2-通风机3
| 457 | 空调机组2-通风机4
| 458 | 空调机组2-冷凝风机1
| 459 | 空调机组2-冷凝风机2
| 460 | 空调机组2-压缩机1
| 461 | 空调机组2-压缩机2
65 | 462 | 客室摄像头1工作标志
| 463 | 客室摄像头2工作标志
| 464 | 司机室1摄像头工作标志
| 465 | 司机室2摄像头工作标志
| 466 | 全加热器1－工作
| 467 | 全加热器2－工作
| 468 | 全加热器3－工作
| 469 | 全加热器4－工作
66 | 470 | 半加热器1－工作
| 471 | 半加热器2－工作
| 472 | 半加热器3－工作
| 473 | 半加热器4－工作
| 474 | 客室灯状态
| 475 | BCU正常
476
477
67 | 478
479
480
481
482
483
484
485
68 | 486
487
488
489
490
491
492
493
69 | 494
495
| 496 | 转向架1滑行 | 车厢2
| 497 | 转向架2滑行
| 498 | 转向架1制动模块状态
| 499 | 转向架2制动模块状态
| 500 | 报警按钮1按下
| 501 | 报警按钮2按下
70 | 502 | 电机M1工作标志
| 503 | 电机M2工作标志
| 504 | 电机M3工作标志
| 505 | 电机M4工作标志
| 506 | 常用制动有效标志
| 507 | 紧急制动有效标志
| 508 | 停放制动有效标志
| 509 | 停放制动缓解有效标志
71 | 510 | 右门1关门状态有效
| 511 | 右门1开门状态有效
| 512 | 右门1 - 紧急解锁有效标志
| 513 | 右门2关门状态有效
| 514 | 右门2开门状态有效
| 515 | 右门2 - 紧急解锁有效标志
| 516 | 右门3关门状态有效
| 517 | 右门3开门状态有效
72 | 518 | 右门3 - 紧急解锁有效标志
| 519 | 右门4关门状态有效
| 520 | 右门4开门状态有效
| 521 | 右门4 - 紧急解锁有效标志
| 522 | 左门1关门状态有效
| 523 | 左门1开门状态有效
| 524 | 左门1 - 紧急解锁有效标志
| 525 | 左门2关门状态有效
73 | 526 | 左门2开门状态有效
| 527 | 左门2 - 紧急解锁有效标志
| 528 | 左门3关门状态有效
| 529 | 左门3开门状态有效
| 530 | 左门3 - 紧急解锁有效标志
| 531 | 左门4关门状态有效
| 532 | 左门4开门状态有效
| 533 | 左门4 - 紧急解锁有效标志
74 | 534 | 空调机组1-新风阀1
| 535 | 空调机组1-新风阀2
| 536 | 空调机组1-回风阀1
| 537 | 空调机组1-回风阀2
| 538 | 空调机组1-通风机1
| 539 | 空调机组1-通风机2
| 540 | 空调机组1-通风机3
| 541 | 空调机组1-通风机4
75 | 542 | 空调机组1-冷凝风机1
| 543 | 空调机组1-冷凝风机2
| 544 | 空调机组1-压缩机1
| 545 | 空调机组1-压缩机2
| 546 | 空调机组2-新风阀1
| 547 | 空调机组2-新风阀2
| 548 | 空调机组2-回风阀1
| 549 | 空调机组2-回风阀2
76 | 550 | 空调机组2-通风机1
| 551 | 空调机组2-通风机2
| 552 | 空调机组2-通风机3
| 553 | 空调机组2-通风机4
| 554 | 空调机组2-冷凝风机1
| 555 | 空调机组2-冷凝风机2
| 556 | 空调机组2-压缩机1
| 557 | 空调机组2-压缩机2
77 | 558 | 客室摄像头1工作标志
| 559 | 客室摄像头2工作标志
| 560 | 司机室1摄像头工作标志
| 561 | 司机室2摄像头工作标志
| 562 | 全加热器1－工作
| 563 | 全加热器2－工作
| 564 | 全加热器3－工作
| 565 | 全加热器4－工作
78 | 566 | 半加热器1－工作
| 567 | 半加热器2－工作
| 568 | 半加热器3－工作
| 569 | 半加热器4－工作
| 570 | 客室灯状态
571
572
573
79 | 574
575
576
577
578
579
580
581
80 | 582
583
584
585
586
| 587 | BCU正常
588
589
81 | 590
591
| 592 | 转向架1滑行 | 车厢3
| 593 | 转向架2滑行
| 594 | 转向架1制动模块状态
| 595 | 转向架2制动模块状态
| 596 | 报警按钮1按下
| 597 | 报警按钮2按下
82 | 598 | 电机M1工作标志
| 599 | 电机M2工作标志
| 600 | 电机M3工作标志
| 601 | 电机M4工作标志
| 602 | 常用制动有效标志
| 603 | 紧急制动有效标志
| 604 | 停放制动有效标志
| 605 | 停放制动缓解有效标志
83 | 606 | 右门1关门状态有效
| 607 | 右门1开门状态有效
| 608 | 右门1 - 紧急解锁有效标志
| 609 | 右门2关门状态有效
| 610 | 右门2开门状态有效
| 611 | 右门2 - 紧急解锁有效标志
| 612 | 右门3关门状态有效
| 613 | 右门3开门状态有效
84 | 614 | 右门3 - 紧急解锁有效标志
| 615 | 右门4关门状态有效
| 616 | 右门4开门状态有效
| 617 | 右门4 - 紧急解锁有效标志
| 618 | 左门1关门状态有效
| 619 | 左门1开门状态有效
| 620 | 左门1 - 紧急解锁有效标志
| 621 | 左门2关门状态有效
85 | 622 | 左门2开门状态有效
| 623 | 左门2 - 紧急解锁有效标志
| 624 | 左门3关门状态有效
| 625 | 左门3开门状态有效
| 626 | 左门3 - 紧急解锁有效标志
| 627 | 左门4关门状态有效
| 628 | 左门4开门状态有效
| 629 | 左门4 - 紧急解锁有效标志
86 | 630 | 空调机组1-新风阀1
| 631 | 空调机组1-新风阀2
| 632 | 空调机组1-回风阀1
| 633 | 空调机组1-回风阀2
| 634 | 空调机组1-通风机1
| 635 | 空调机组1-通风机2
| 636 | 空调机组1-通风机3
| 637 | 空调机组1-通风机4
87 | 638 | 空调机组1-冷凝风机1
| 639 | 空调机组1-冷凝风机2
| 640 | 空调机组1-压缩机1
| 641 | 空调机组1-压缩机2
| 642 | 空调机组2-新风阀1
| 643 | 空调机组2-新风阀2
| 644 | 空调机组2-回风阀1
| 645 | 空调机组2-回风阀2
88 | 646 | 空调机组2-通风机1
| 647 | 空调机组2-通风机2
| 648 | 空调机组2-通风机3
| 649 | 空调机组2-通风机4
| 650 | 空调机组2-冷凝风机1
| 651 | 空调机组2-冷凝风机2
| 652 | 空调机组2-压缩机1
| 653 | 空调机组2-压缩机2
89 | 654 | 客室摄像头1工作标志
| 655 | 客室摄像头2工作标志
| 656 | 司机室1摄像头工作标志
| 657 | 司机室2摄像头工作标志
| 658 | 全加热器1－工作
| 659 | 全加热器2－工作
| 660 | 全加热器3－工作
| 661 | 全加热器4－工作
90 | 662 | 半加热器1－工作
| 663 | 半加热器2－工作
| 664 | 半加热器3－工作
| 665 | 半加热器4－工作
| 666 | 客室灯状态
| 667 | BCU正常
668
669
91 | 670
671
672
673
674
675
676
677
92 | 678
679
680
681
682
683
684
685
93 | 686
687
| 688 | 转向架1滑行 | 车厢4
| 689 | 转向架2滑行
| 690 | 转向架1制动模块状态
| 691 | 转向架2制动模块状态
| 692 | 报警按钮1按下
| 693 | 报警按钮2按下
94 | 694 | 电机M1工作标志
| 695 | 电机M2工作标志
| 696 | 电机M3工作标志
| 697 | 电机M4工作标志
| 698 | 常用制动有效标志
| 699 | 紧急制动有效标志
| 700 | 停放制动有效标志
| 701 | 停放制动缓解有效标志
95 | 702 | 右门1关门状态有效
| 703 | 右门1开门状态有效
| 704 | 右门1 - 紧急解锁有效标志
| 705 | 右门2关门状态有效
| 706 | 右门2开门状态有效
| 707 | 右门2 - 紧急解锁有效标志
| 708 | 右门3关门状态有效
| 709 | 右门3开门状态有效
96 | 710 | 右门3 - 紧急解锁有效标志
| 711 | 右门4关门状态有效
| 712 | 右门4开门状态有效
| 713 | 右门4 - 紧急解锁有效标志
| 714 | 左门1关门状态有效
| 715 | 左门1开门状态有效
| 716 | 左门1 - 紧急解锁有效标志
| 717 | 左门2关门状态有效
97 | 718 | 左门2开门状态有效
| 719 | 左门2 - 紧急解锁有效标志
| 720 | 左门3关门状态有效
| 721 | 左门3开门状态有效
| 722 | 左门3 - 紧急解锁有效标志
| 723 | 左门4关门状态有效
| 724 | 左门4开门状态有效
| 725 | 左门4 - 紧急解锁有效标志
98 | 726 | 空调机组1-新风阀1
| 727 | 空调机组1-新风阀2
| 728 | 空调机组1-回风阀1
| 729 | 空调机组1-回风阀2
| 730 | 空调机组1-通风机1
| 731 | 空调机组1-通风机2
| 732 | 空调机组1-通风机3
| 733 | 空调机组1-通风机4
99 | 734 | 空调机组1-冷凝风机1
| 735 | 空调机组1-冷凝风机2
| 736 | 空调机组1-压缩机1
| 737 | 空调机组1-压缩机2
| 738 | 空调机组2-新风阀1
| 739 | 空调机组2-新风阀2
| 740 | 空调机组2-回风阀1
| 741 | 空调机组2-回风阀2
100 | 742 | 空调机组2-通风机1
| 743 | 空调机组2-通风机2
| 744 | 空调机组2-通风机3
| 745 | 空调机组2-通风机4
| 746 | 空调机组2-冷凝风机1
| 747 | 空调机组2-冷凝风机2
| 748 | 空调机组2-压缩机1
| 749 | 空调机组2-压缩机2
101 | 750 | 客室摄像头1工作标志
| 751 | 客室摄像头2工作标志
| 752 | 司机室1摄像头工作标志
| 753 | 司机室2摄像头工作标志
| 754 | 全加热器1－工作
| 755 | 全加热器2－工作
| 756 | 全加热器3－工作
| 757 | 全加热器4－工作
102 | 758 | 半加热器1－工作
| 759 | 半加热器2－工作
| 760 | 半加热器3－工作
| 761 | 半加热器4－工作
| 762 | 客室灯状态
| 763 | BCU正常
764
765
103 | 766
767
768
769
770
771
772
773
104 | 774
775
776
777
778
779
780
781
105 | 782
783
| 784 | 转向架1滑行 | 车厢5
| 785 | 转向架2滑行
| 786 | 转向架1制动模块状态
| 787 | 转向架2制动模块状态
| 788 | 报警按钮1按下
| 789 | 报警按钮2按下
106 | 790 | 电机M1工作标志
| 791 | 电机M2工作标志
| 792 | 电机M3工作标志
| 793 | 电机M4工作标志
| 794 | 常用制动有效标志
| 795 | 紧急制动有效标志
| 796 | 停放制动有效标志
| 797 | 停放制动缓解有效标志
107 | 798 | 右门1关门状态有效
| 799 | 右门1开门状态有效
| 800 | 右门1 - 紧急解锁有效标志
| 801 | 右门2关门状态有效
| 802 | 右门2开门状态有效
| 803 | 右门2 - 紧急解锁有效标志
| 804 | 右门3关门状态有效
| 805 | 右门3开门状态有效
108 | 806 | 右门3 - 紧急解锁有效标志
| 807 | 右门4关门状态有效
| 808 | 右门4开门状态有效
| 809 | 右门4 - 紧急解锁有效标志
| 810 | 左门1关门状态有效
| 811 | 左门1开门状态有效
| 812 | 左门1 - 紧急解锁有效标志
| 813 | 左门2关门状态有效
109 | 814 | 左门2开门状态有效
| 815 | 左门2 - 紧急解锁有效标志
| 816 | 左门3关门状态有效
| 817 | 左门3开门状态有效
| 818 | 左门3 - 紧急解锁有效标志
| 819 | 左门4关门状态有效
| 820 | 左门4开门状态有效
| 821 | 左门4 - 紧急解锁有效标志
110 | 822 | 空调机组1-新风阀1
| 823 | 空调机组1-新风阀2
| 824 | 空调机组1-回风阀1
| 825 | 空调机组1-回风阀2
| 826 | 空调机组1-通风机1
| 827 | 空调机组1-通风机2
| 828 | 空调机组1-通风机3
| 829 | 空调机组1-通风机4
111 | 830 | 空调机组1-冷凝风机1
| 831 | 空调机组1-冷凝风机2
| 832 | 空调机组1-压缩机1
| 833 | 空调机组1-压缩机2
| 834 | 空调机组2-新风阀1
| 835 | 空调机组2-新风阀2
| 836 | 空调机组2-回风阀1
| 837 | 空调机组2-回风阀2
112 | 838 | 空调机组2-通风机1
| 839 | 空调机组2-通风机2
| 840 | 空调机组2-通风机3
| 841 | 空调机组2-通风机4
| 842 | 空调机组2-冷凝风机1
| 843 | 空调机组2-冷凝风机2
| 844 | 空调机组2-压缩机1
| 845 | 空调机组2-压缩机2
113 | 846 | 客室摄像头1工作标志
| 847 | 客室摄像头2工作标志
| 848 | 司机室1摄像头工作标志
| 849 | 司机室2摄像头工作标志
| 850 | 全加热器1－工作
| 851 | 全加热器2－工作
| 852 | 全加热器3－工作
| 853 | 全加热器4－工作
114 | 854 | 半加热器1－工作
| 855 | 半加热器2－工作
| 856 | 半加热器3－工作
| 857 | 半加热器4－工作
| 858 | 客室灯状态
| 859 | BCU正常
860
861
115 | 862
863
864
865
866
867
868
869
116 | 870
871
872
873
874
875
876
877
117 | 878
879
| 880 | 转向架1滑行 | 车厢6
| 881 | 转向架2滑行
| 882 | 转向架1制动模块状态
| 883 | 转向架2制动模块状态
| 884 | 报警按钮1按下
| 885 | 报警按钮2按下
118 | 886 | 电机M1工作标志
| 887 | 电机M2工作标志
| 888 | 电机M3工作标志
| 889 | 电机M4工作标志
| 890 | 常用制动有效标志
| 891 | 紧急制动有效标志
| 892 | 停放制动有效标志
| 893 | 停放制动缓解有效标志
119 | 894 | 右门1关门状态有效
| 895 | 右门1开门状态有效
| 896 | 右门1 - 紧急解锁有效标志
| 897 | 右门2关门状态有效
| 898 | 右门2开门状态有效
| 899 | 右门2 - 紧急解锁有效标志
| 900 | 右门3关门状态有效
| 901 | 右门3开门状态有效
120 | 902 | 右门3 - 紧急解锁有效标志
| 903 | 右门4关门状态有效
| 904 | 右门4开门状态有效
| 905 | 右门4 - 紧急解锁有效标志
| 906 | 左门1关门状态有效
| 907 | 左门1开门状态有效
| 908 | 左门1 - 紧急解锁有效标志
| 909 | 左门2关门状态有效
121 | 910 | 左门2开门状态有效
| 911 | 左门2 - 紧急解锁有效标志
| 912 | 左门3关门状态有效
| 913 | 左门3开门状态有效
| 914 | 左门3 - 紧急解锁有效标志
| 915 | 左门4关门状态有效
| 916 | 左门4开门状态有效
| 917 | 左门4 - 紧急解锁有效标志
122 | 918 | 空调机组1-新风阀1
| 919 | 空调机组1-新风阀2
| 920 | 空调机组1-回风阀1
| 921 | 空调机组1-回风阀2
| 922 | 空调机组1-通风机1
| 923 | 空调机组1-通风机2
| 924 | 空调机组1-通风机3
| 925 | 空调机组1-通风机4
123 | 926 | 空调机组1-冷凝风机1
| 927 | 空调机组1-冷凝风机2
| 928 | 空调机组1-压缩机1
| 929 | 空调机组1-压缩机2
| 930 | 空调机组2-新风阀1
| 931 | 空调机组2-新风阀2
| 932 | 空调机组2-回风阀1
| 933 | 空调机组2-回风阀2
124 | 934 | 空调机组2-通风机1
| 935 | 空调机组2-通风机2
| 936 | 空调机组2-通风机3
| 937 | 空调机组2-通风机4
| 938 | 空调机组2-冷凝风机1
| 939 | 空调机组2-冷凝风机2
| 940 | 空调机组2-压缩机1
| 941 | 空调机组2-压缩机2
125 | 942 | 客室摄像头1工作标志
| 943 | 客室摄像头2工作标志
| 944 | 司机室1摄像头工作标志
| 945 | 司机室2摄像头工作标志
| 946 | 全加热器1－工作
| 947 | 全加热器2－工作
| 948 | 全加热器3－工作
| 949 | 全加热器4－工作
126 | 950 | 半加热器1－工作
| 951 | 半加热器2－工作
| 952 | 半加热器3－工作
| 953 | 半加热器4－工作
| 954 | 客室灯状态
| 955 | BCU正常
956
957
127 | 958
959
960
961
962
963
964
965
128 | 966
967
968
969
970
971
972
973
129 | 974
975
| 976 | 转向架1滑行 | 车厢7
| 977 | 转向架2滑行
| 978 | 转向架1制动模块状态
| 979 | 转向架2制动模块状态
| 980 | 报警按钮1按下
| 981 | 报警按钮2按下
130 | 982 | 电机M1工作标志
| 983 | 电机M2工作标志
| 984 | 电机M3工作标志
| 985 | 电机M4工作标志
| 986 | 常用制动有效标志
| 987 | 紧急制动有效标志
| 988 | 停放制动有效标志
| 989 | 停放制动缓解有效标志
131 | 990 | 右门1关门状态有效
| 991 | 右门1开门状态有效
| 992 | 右门1 - 紧急解锁有效标志
| 993 | 右门2关门状态有效
| 994 | 右门2开门状态有效
| 995 | 右门2 - 紧急解锁有效标志
| 996 | 右门3关门状态有效
| 997 | 右门3开门状态有效
132 | 998 | 右门3 - 紧急解锁有效标志
| 999 | 右门4关门状态有效
| 1000 | 右门4开门状态有效
| 1001 | 右门4 - 紧急解锁有效标志
| 1002 | 左门1关门状态有效
| 1003 | 左门1开门状态有效
| 1004 | 左门1 - 紧急解锁有效标志
| 1005 | 左门2关门状态有效
133 | 1006 | 左门2开门状态有效
| 1007 | 左门2 - 紧急解锁有效标志
| 1008 | 左门3关门状态有效
| 1009 | 左门3开门状态有效
| 1010 | 左门3 - 紧急解锁有效标志
| 1011 | 左门4关门状态有效
| 1012 | 左门4开门状态有效
| 1013 | 左门4 - 紧急解锁有效标志
134 | 1014 | 空调机组1-新风阀1
| 1015 | 空调机组1-新风阀2
| 1016 | 空调机组1-回风阀1
| 1017 | 空调机组1-回风阀2
| 1018 | 空调机组1-通风机1
| 1019 | 空调机组1-通风机2
| 1020 | 空调机组1-通风机3
| 1021 | 空调机组1-通风机4
135 | 1022 | 空调机组1-冷凝风机1
| 1023 | 空调机组1-冷凝风机2
| 1024 | 空调机组1-压缩机1
| 1025 | 空调机组1-压缩机2
| 1026 | 空调机组2-新风阀1
| 1027 | 空调机组2-新风阀2
| 1028 | 空调机组2-回风阀1
| 1029 | 空调机组2-回风阀2
136 | 1030 | 空调机组2-通风机1
| 1031 | 空调机组2-通风机2
| 1032 | 空调机组2-通风机3
| 1033 | 空调机组2-通风机4
| 1034 | 空调机组2-冷凝风机1
| 1035 | 空调机组2-冷凝风机2
| 1036 | 空调机组2-压缩机1
| 1037 | 空调机组2-压缩机2
137 | 1038 | 客室摄像头1工作标志
| 1039 | 客室摄像头2工作标志
| 1040 | 司机室1摄像头工作标志
| 1041 | 司机室2摄像头工作标志
| 1042 | 全加热器1－工作
| 1043 | 全加热器2－工作
| 1044 | 全加热器3－工作
| 1045 | 全加热器4－工作
138 | 1046 | 半加热器1－工作
| 1047 | 半加热器2－工作
| 1048 | 半加热器3－工作
| 1049 | 半加热器4－工作
| 1050 | 客室灯状态
| 1051 | BCU正常
1052
1053
139 | 1054
1055
1056
1057
1058
1059
1060
1061
140 | 1062
1063
1064
1065
1066
1067
1068
1069
141 | 1070
1071
| 1072 | 转向架1滑行 | 车厢8
| 1073 | 转向架2滑行
| 1074 | 转向架1制动模块状态
| 1075 | 转向架2制动模块状态
| 1076 | 报警按钮1按下
| 1077 | 报警按钮2按下
142 | 1078 | 电机M1工作标志
| 1079 | 电机M2工作标志
| 1080 | 电机M3工作标志
| 1081 | 电机M4工作标志
| 1082 | 常用制动有效标志
| 1083 | 紧急制动有效标志
| 1084 | 停放制动有效标志
| 1085 | 停放制动缓解有效标志
143 | 1086 | 右门1关门状态有效
| 1087 | 右门1开门状态有效
| 1088 | 右门1 - 紧急解锁有效标志
| 1089 | 右门2关门状态有效
| 1090 | 右门2开门状态有效
| 1091 | 右门2 - 紧急解锁有效标志
| 1092 | 右门3关门状态有效
| 1093 | 右门3开门状态有效
144 | 1094 | 右门3 - 紧急解锁有效标志
| 1095 | 右门4关门状态有效
| 1096 | 右门4开门状态有效
| 1097 | 右门4 - 紧急解锁有效标志
| 1098 | 左门1关门状态有效
| 1099 | 左门1开门状态有效
| 1100 | 左门1 - 紧急解锁有效标志
| 1101 | 左门2关门状态有效
145 | 1102 | 左门2开门状态有效
| 1103 | 左门2 - 紧急解锁有效标志
| 1104 | 左门3关门状态有效
| 1105 | 左门3开门状态有效
| 1106 | 左门3 - 紧急解锁有效标志
| 1107 | 左门4关门状态有效
| 1108 | 左门4开门状态有效
| 1109 | 左门4 - 紧急解锁有效标志
146 | 1110 | 空调机组1-新风阀1
| 1111 | 空调机组1-新风阀2
| 1112 | 空调机组1-回风阀1
| 1113 | 空调机组1-回风阀2
| 1114 | 空调机组1-通风机1
| 1115 | 空调机组1-通风机2
| 1116 | 空调机组1-通风机3
| 1117 | 空调机组1-通风机4
147 | 1118 | 空调机组1-冷凝风机1
| 1119 | 空调机组1-冷凝风机2
| 1120 | 空调机组1-压缩机1
| 1121 | 空调机组1-压缩机2
| 1122 | 空调机组2-新风阀1
| 1123 | 空调机组2-新风阀2
| 1124 | 空调机组2-回风阀1
| 1125 | 空调机组2-回风阀2
148 | 1126 | 空调机组2-通风机1
| 1127 | 空调机组2-通风机2
| 1128 | 空调机组2-通风机3
| 1129 | 空调机组2-通风机4
| 1130 | 空调机组2-冷凝风机1
| 1131 | 空调机组2-冷凝风机2
| 1132 | 空调机组2-压缩机1
| 1133 | 空调机组2-压缩机2
149 | 1134 | 客室摄像头1工作标志
| 1135 | 客室摄像头2工作标志
| 1136 | 司机室1摄像头工作标志
| 1137 | 司机室2摄像头工作标志
| 1138 | 全加热器1－工作
| 1139 | 全加热器2－工作
| 1140 | 全加热器3－工作
| 1141 | 全加热器4－工作
150 | 1142 | 半加热器1－工作
| 1143 | 半加热器2－工作
| 1144 | 半加热器3－工作
| 1145 | 半加热器4－工作
| 1146 | 客室灯状态
| 1147 | BCU正常
1148
1149
151 | 1150
1151
1152
1153
1154
1155
1156
1157
152 | 1158
1159
1160
1161
1162
| 1163 | 转向架1滑行
| 1164 | 转向架2滑行
| 1165 | 转向架1制动模块状态
153 | 1166 | 转向架2制动模块状态
| 1167 | 报警按钮1按下
| 1168 | 报警按钮2按下 | 车厢9
| 1169 | 电机M1工作标志
| 1170 | 电机M2工作标志
| 1171 | 电机M3工作标志
| 1172 | 电机M4工作标志
| 1173 | 常用制动有效标志
154 | 1174 | 紧急制动有效标志
| 1175 | 停放制动有效标志
| 1176 | 停放制动缓解有效标志
| 1177 | 右门1关门状态有效
| 1178 | 右门1开门状态有效
| 1179 | 右门1 - 紧急解锁有效标志
| 1180 | 右门2关门状态有效
| 1181 | 右门2开门状态有效
155 | 1182 | 右门2 - 紧急解锁有效标志
| 1183 | 右门3关门状态有效
| 1184 | 右门3开门状态有效
| 1185 | 右门3 - 紧急解锁有效标志
| 1186 | 右门4关门状态有效
| 1187 | 右门4开门状态有效
| 1188 | 右门4 - 紧急解锁有效标志
| 1189 | 左门1关门状态有效
156 | 1190 | 左门1开门状态有效
| 1191 | 左门1 - 紧急解锁有效标志
| 1192 | 左门2关门状态有效
| 1193 | 左门2开门状态有效
| 1194 | 左门2 - 紧急解锁有效标志
| 1195 | 左门3关门状态有效
| 1196 | 左门3开门状态有效
| 1197 | 左门3 - 紧急解锁有效标志
157 | 1198 | 左门4关门状态有效
| 1199 | 左门4开门状态有效
| 1200 | 左门4 - 紧急解锁有效标志
| 1201 | 空调机组1-新风阀1
| 1202 | 空调机组1-新风阀2
| 1203 | 空调机组1-回风阀1
| 1204 | 空调机组1-回风阀2
| 1205 | 空调机组1-通风机1
158 | 1206 | 空调机组1-通风机2
| 1207 | 空调机组1-通风机3
| 1208 | 空调机组1-通风机4
| 1209 | 空调机组1-冷凝风机1
| 1210 | 空调机组1-冷凝风机2
| 1211 | 空调机组1-压缩机1
| 1212 | 空调机组1-压缩机2
| 1213 | 空调机组2-新风阀1
159 | 1214 | 空调机组2-新风阀2
| 1215 | 空调机组2-回风阀1
| 1216 | 空调机组2-回风阀2
| 1217 | 空调机组2-通风机1
| 1218 | 空调机组2-通风机2
| 1219 | 空调机组2-通风机3
| 1220 | 空调机组2-通风机4
| 1221 | 空调机组2-冷凝风机1
160 | 1222 | 空调机组2-冷凝风机2
| 1223 | 空调机组2-压缩机1
| 1224 | 空调机组2-压缩机2
| 1225 | 客室摄像头1工作标志
| 1226 | 客室摄像头2工作标志
| 1227 | 司机室1摄像头工作标志
| 1228 | 司机室2摄像头工作标志
| 1229 | 全加热器1－工作
161 | 1230 | 全加热器2－工作
| 1231 | 全加热器3－工作
| 1232 | 全加热器4－工作
| 1233 | 半加热器1－工作
| 1234 | 半加热器2－工作
| 1235 | 半加热器3－工作
| 1236 | 半加热器4－工作
| 1237 | 客室灯状态
162 | 1238 | BCU正常
1239
1240
1241
1242
1243
1244
1245
163 | 1246
1247
1248
1249
1250
1251
1252
1253
164 | 1254
1255
1256
1257
1258
1259
| 1260 | 转向架1滑行
| 1261 | 转向架2滑行
165 | 1262 | 转向架1制动模块状态
| 1263 | 转向架2制动模块状态
| 1264 | 报警按钮1按下 | 车厢10
| 1265 | 报警按钮2按下
| 1266 | 电机M1工作标志
| 1267 | 电机M2工作标志
| 1268 | 电机M3工作标志
| 1269 | 电机M4工作标志
166 | 1270 | 常用制动有效标志
| 1271 | 紧急制动有效标志
| 1272 | 停放制动有效标志
| 1273 | 停放制动缓解有效标志
| 1274 | 右门1关门状态有效
| 1275 | 右门1开门状态有效
| 1276 | 右门1 - 紧急解锁有效标志
| 1277 | 右门2关门状态有效
167 | 1278 | 右门2开门状态有效
| 1279 | 右门2 - 紧急解锁有效标志
| 1280 | 右门3关门状态有效
| 1281 | 右门3开门状态有效
| 1282 | 右门3 - 紧急解锁有效标志
| 1283 | 右门4关门状态有效
| 1284 | 右门4开门状态有效
| 1285 | 右门4 - 紧急解锁有效标志
168 | 1286 | 左门1关门状态有效
| 1287 | 左门1开门状态有效
| 1288 | 左门1 - 紧急解锁有效标志
| 1289 | 左门2关门状态有效
| 1290 | 左门2开门状态有效
| 1291 | 左门2 - 紧急解锁有效标志
| 1292 | 左门3关门状态有效
| 1293 | 左门3开门状态有效
169 | 1294 | 左门3 - 紧急解锁有效标志
| 1295 | 左门4关门状态有效
| 1296 | 左门4开门状态有效
| 1297 | 左门4 - 紧急解锁有效标志
| 1298 | 空调机组1-新风阀1
| 1299 | 空调机组1-新风阀2
| 1300 | 空调机组1-回风阀1
| 1301 | 空调机组1-回风阀2
170 | 1302 | 空调机组1-通风机1
| 1303 | 空调机组1-通风机2
| 1304 | 空调机组1-通风机3
| 1305 | 空调机组1-通风机4
| 1306 | 空调机组1-冷凝风机1
| 1307 | 空调机组1-冷凝风机2
| 1308 | 空调机组1-压缩机1
| 1309 | 空调机组1-压缩机2
171 | 1310 | 空调机组2-新风阀1
| 1311 | 空调机组2-新风阀2
| 1312 | 空调机组2-回风阀1
| 1313 | 空调机组2-回风阀2
| 1314 | 空调机组2-通风机1
| 1315 | 空调机组2-通风机2
| 1316 | 空调机组2-通风机3
| 1317 | 空调机组2-通风机4
172 | 1318 | 空调机组2-冷凝风机1
| 1319 | 空调机组2-冷凝风机2
| 1320 | 空调机组2-压缩机1
| 1321 | 空调机组2-压缩机2
| 1322 | 客室摄像头1工作标志
| 1323 | 客室摄像头2工作标志
| 1324 | 司机室1摄像头工作标志
| 1325 | 司机室2摄像头工作标志
173 | 1326 | 全加热器1－工作
| 1327 | 全加热器2－工作
| 1328 | 全加热器3－工作
| 1329 | 全加热器4－工作
| 1330 | 半加热器1－工作
| 1331 | 半加热器2－工作
| 1332 | 半加热器3－工作
| 1333 | 半加热器4－工作
174 | 1334 | 客室灯状态
| 1335 | BCU正常
1336
1337
1338
1339
1340
1341
175 | 1342
1343
1344
1345
1346
1347
1348
1349
176 | 1350
1351
1352
1353
1354
1355
| 1356 | 转向架1滑行
| 1357 | 转向架2滑行
177 | 1358 | 转向架1制动模块状态
| 1359 | 转向架2制动模块状态
| 1360 | 报警按钮1按下 | 车厢11
| 1361 | 报警按钮2按下
| 1362 | 电机M1工作标志
| 1363 | 电机M2工作标志
| 1364 | 电机M3工作标志
| 1365 | 电机M4工作标志
178 | 1366 | 常用制动有效标志
| 1367 | 紧急制动有效标志
| 1368 | 停放制动有效标志
| 1369 | 停放制动缓解有效标志
| 1370 | 右门1关门状态有效
| 1371 | 右门1开门状态有效
| 1372 | 右门1 - 紧急解锁有效标志
| 1373 | 右门2关门状态有效
179 | 1374 | 右门2开门状态有效
| 1375 | 右门2 - 紧急解锁有效标志
| 1376 | 右门3关门状态有效
| 1377 | 右门3开门状态有效
| 1378 | 右门3 - 紧急解锁有效标志
| 1379 | 右门4关门状态有效
| 1380 | 右门4开门状态有效
| 1381 | 右门4 - 紧急解锁有效标志
180 | 1382 | 左门1关门状态有效
| 1383 | 左门1开门状态有效
| 1384 | 左门1 - 紧急解锁有效标志
| 1385 | 左门2关门状态有效
| 1386 | 左门2开门状态有效
| 1387 | 左门2 - 紧急解锁有效标志
| 1388 | 左门3关门状态有效
| 1389 | 左门3开门状态有效
181 | 1390 | 左门3 - 紧急解锁有效标志
| 1391 | 左门4关门状态有效
| 1392 | 左门4开门状态有效
| 1393 | 左门4 - 紧急解锁有效标志
| 1394 | 空调机组1-新风阀1
| 1395 | 空调机组1-新风阀2
| 1396 | 空调机组1-回风阀1
| 1397 | 空调机组1-回风阀2
182 | 1398 | 空调机组1-通风机1
| 1399 | 空调机组1-通风机2
| 1400 | 空调机组1-通风机3
| 1401 | 空调机组1-通风机4
| 1402 | 空调机组1-冷凝风机1
| 1403 | 空调机组1-冷凝风机2
| 1404 | 空调机组1-压缩机1
| 1405 | 空调机组1-压缩机2
183 | 1406 | 空调机组2-新风阀1
| 1407 | 空调机组2-新风阀2
| 1408 | 空调机组2-回风阀1
| 1409 | 空调机组2-回风阀2
| 1410 | 空调机组2-通风机1
| 1411 | 空调机组2-通风机2
| 1412 | 空调机组2-通风机3
| 1413 | 空调机组2-通风机4
184 | 1414 | 空调机组2-冷凝风机1
| 1415 | 空调机组2-冷凝风机2
| 1416 | 空调机组2-压缩机1
| 1417 | 空调机组2-压缩机2
| 1418 | 客室摄像头1工作标志
| 1419 | 客室摄像头2工作标志
| 1420 | 司机室1摄像头工作标志
| 1421 | 司机室2摄像头工作标志
185 | 1422 | 全加热器1－工作
| 1423 | 全加热器2－工作
| 1424 | 全加热器3－工作
| 1425 | 全加热器4－工作
| 1426 | 半加热器1－工作
| 1427 | 半加热器2－工作
| 1428 | 半加热器3－工作
| 1429 | 半加热器4－工作
186 | 1430 | 客室灯状态
| 1431 | BCU正常
1432
1433
1434
1435
1436
1437
187 | 1438
1439
1440
1441
1442
1443
1444
1445
188 | 1446
1447
1448
1449
1450
1451
| 1452 | 转向架1滑行
| 1453 | 转向架2滑行
189 | 1454 | 转向架1制动模块状态
| 1455 | 转向架2制动模块状态
| 1456 | 报警按钮1按下 | 车厢12
| 1457 | 报警按钮2按下
| 1458 | 电机M1工作标志
| 1459 | 电机M2工作标志
| 1460 | 电机M3工作标志
| 1461 | 电机M4工作标志
190 | 1462 | 常用制动有效标志
| 1463 | 紧急制动有效标志
| 1464 | 停放制动有效标志
| 1465 | 停放制动缓解有效标志
| 1466 | 右门1关门状态有效
| 1467 | 右门1开门状态有效
| 1468 | 右门1 - 紧急解锁有效标志
| 1469 | 右门2关门状态有效
191 | 1470 | 右门2开门状态有效
| 1471 | 右门2 - 紧急解锁有效标志
| 1472 | 右门3关门状态有效
| 1473 | 右门3开门状态有效
| 1474 | 右门3 - 紧急解锁有效标志
| 1475 | 右门4关门状态有效
| 1476 | 右门4开门状态有效
| 1477 | 右门4 - 紧急解锁有效标志
192 | 1478 | 左门1关门状态有效
| 1479 | 左门1开门状态有效
| 1480 | 左门1 - 紧急解锁有效标志
| 1481 | 左门2关门状态有效
| 1482 | 左门2开门状态有效
| 1483 | 左门2 - 紧急解锁有效标志
| 1484 | 左门3关门状态有效
| 1485 | 左门3开门状态有效
193 | 1486 | 左门3 - 紧急解锁有效标志
| 1487 | 左门4关门状态有效
| 1488 | 左门4开门状态有效
| 1489 | 左门4 - 紧急解锁有效标志
| 1490 | 空调机组1-新风阀1
| 1491 | 空调机组1-新风阀2
| 1492 | 空调机组1-回风阀1
| 1493 | 空调机组1-回风阀2
194 | 1494 | 空调机组1-通风机1
| 1495 | 空调机组1-通风机2
| 1496 | 空调机组1-通风机3
| 1497 | 空调机组1-通风机4
| 1498 | 空调机组1-冷凝风机1
| 1499 | 空调机组1-冷凝风机2
| 1500 | 空调机组1-压缩机1
| 1501 | 空调机组1-压缩机2
195 | 1502 | 空调机组2-新风阀1
| 1503 | 空调机组2-新风阀2
| 1504 | 空调机组2-回风阀1
| 1505 | 空调机组2-回风阀2
| 1506 | 空调机组2-通风机1
| 1507 | 空调机组2-通风机2
| 1508 | 空调机组2-通风机3
| 1509 | 空调机组2-通风机4
196 | 1510 | 空调机组2-冷凝风机1
| 1511 | 空调机组2-冷凝风机2
| 1512 | 空调机组2-压缩机1
| 1513 | 空调机组2-压缩机2
| 1514 | 客室摄像头1工作标志
| 1515 | 客室摄像头2工作标志
| 1516 | 司机室1摄像头工作标志
| 1517 | 司机室2摄像头工作标志
197 | 1518 | 全加热器1－工作
| 1519 | 全加热器2－工作
| 1520 | 全加热器3－工作
| 1521 | 全加热器4－工作
| 1522 | 半加热器1－工作
| 1523 | 半加热器2－工作
| 1524 | 半加热器3－工作
| 1525 | 半加热器4－工作
198 | 1526 | 客室灯状态
| 1527 | BCU正常
1528
1529
1530
1531
1532
1533
199 | 1534
1535
1536
1537
1538
1539
1540
1541
200 | 1542
1543
1544
1545
1546
1547
| 1548 | 转向架1滑行
| 1549 | 转向架2滑行
201 | 1550 | 转向架1制动模块状态
| 1551 | 转向架2制动模块状态
| 1552 | 报警按钮1按下 | 车厢13
| 1553 | 报警按钮2按下
| 1554 | 电机M1工作标志
| 1555 | 电机M2工作标志
| 1556 | 电机M3工作标志
| 1557 | 电机M4工作标志
202 | 1558 | 常用制动有效标志
| 1559 | 紧急制动有效标志
| 1560 | 停放制动有效标志
| 1561 | 停放制动缓解有效标志
| 1562 | 右门1关门状态有效
| 1563 | 右门1开门状态有效
| 1564 | 右门1 - 紧急解锁有效标志
| 1565 | 右门2关门状态有效
203 | 1566 | 右门2开门状态有效
| 1567 | 右门2 - 紧急解锁有效标志
| 1568 | 右门3关门状态有效
| 1569 | 右门3开门状态有效
| 1570 | 右门3 - 紧急解锁有效标志
| 1571 | 右门4关门状态有效
| 1572 | 右门4开门状态有效
| 1573 | 右门4 - 紧急解锁有效标志
204 | 1574 | 左门1关门状态有效
| 1575 | 左门1开门状态有效
| 1576 | 左门1 - 紧急解锁有效标志
| 1577 | 左门2关门状态有效
| 1578 | 左门2开门状态有效
| 1579 | 左门2 - 紧急解锁有效标志
| 1580 | 左门3关门状态有效
| 1581 | 左门3开门状态有效
205 | 1582 | 左门3 - 紧急解锁有效标志
| 1583 | 左门4关门状态有效
| 1584 | 左门4开门状态有效
| 1585 | 左门4 - 紧急解锁有效标志
| 1586 | 空调机组1-新风阀1
| 1587 | 空调机组1-新风阀2
| 1588 | 空调机组1-回风阀1
| 1589 | 空调机组1-回风阀2
206 | 1590 | 空调机组1-通风机1
| 1591 | 空调机组1-通风机2
| 1592 | 空调机组1-通风机3
| 1593 | 空调机组1-通风机4
| 1594 | 空调机组1-冷凝风机1
| 1595 | 空调机组1-冷凝风机2
| 1596 | 空调机组1-压缩机1
| 1597 | 空调机组1-压缩机2
207 | 1598 | 空调机组2-新风阀1
| 1599 | 空调机组2-新风阀2
| 1600 | 空调机组2-回风阀1
| 1601 | 空调机组2-回风阀2
| 1602 | 空调机组2-通风机1
| 1603 | 空调机组2-通风机2
| 1604 | 空调机组2-通风机3
| 1605 | 空调机组2-通风机4
208 | 1606 | 空调机组2-冷凝风机1
| 1607 | 空调机组2-冷凝风机2
| 1608 | 空调机组2-压缩机1
| 1609 | 空调机组2-压缩机2
| 1610 | 客室摄像头1工作标志
| 1611 | 客室摄像头2工作标志
| 1612 | 司机室1摄像头工作标志
| 1613 | 司机室2摄像头工作标志
209 | 1614 | 全加热器1－工作
| 1615 | 全加热器2－工作
| 1616 | 全加热器3－工作
| 1617 | 全加热器4－工作
| 1618 | 半加热器1－工作
| 1619 | 半加热器2－工作
| 1620 | 半加热器3－工作
| 1621 | 半加热器4－工作
210 | 1622 | 客室灯状态
| 1623 | BCU正常
1624
1625
1626
1627
1628
1629
211 | 1630
1631
1632
1633
1634
1635
1636
1637
212 | 1638
1639
1640
1641
| 1642 | 转向架1滑行
| 1643 | 转向架2滑行
| 1644 | 转向架1制动模块状态
| 1645 | 转向架2制动模块状态
213 | 1646 | 报警按钮1按下 | 车厢14
| 1647 | 报警按钮2按下
| 1648 | 电机M1工作标志
| 1649 | 电机M2工作标志
| 1650 | 电机M3工作标志
| 1651 | 电机M4工作标志
| 1652 | 常用制动有效标志
| 1653 | 紧急制动有效标志
214 | 1654 | 停放制动有效标志
| 1655 | 停放制动缓解有效标志
| 1656 | 右门1关门状态有效
| 1657 | 右门1开门状态有效
| 1658 | 右门1 - 紧急解锁有效标志
| 1659 | 右门2关门状态有效
| 1660 | 右门2开门状态有效
| 1661 | 右门2 - 紧急解锁有效标志
215 | 1662 | 右门3关门状态有效
| 1663 | 右门3开门状态有效
| 1664 | 右门3 - 紧急解锁有效标志
| 1665 | 右门4关门状态有效
| 1666 | 右门4开门状态有效
| 1667 | 右门4 - 紧急解锁有效标志
| 1668 | 左门1关门状态有效
| 1669 | 左门1开门状态有效
216 | 1670 | 左门1 - 紧急解锁有效标志
| 1671 | 左门2关门状态有效
| 1672 | 左门2开门状态有效
| 1673 | 左门2 - 紧急解锁有效标志
| 1674 | 左门3关门状态有效
| 1675 | 左门3开门状态有效
| 1676 | 左门3 - 紧急解锁有效标志
| 1677 | 左门4关门状态有效
217 | 1678 | 左门4开门状态有效
| 1679 | 左门4 - 紧急解锁有效标志
| 1680 | 空调机组1-新风阀1
| 1681 | 空调机组1-新风阀2
| 1682 | 空调机组1-回风阀1
| 1683 | 空调机组1-回风阀2
| 1684 | 空调机组1-通风机1
| 1685 | 空调机组1-通风机2
218 | 1686 | 空调机组1-通风机3
| 1687 | 空调机组1-通风机4
| 1688 | 空调机组1-冷凝风机1
| 1689 | 空调机组1-冷凝风机2
| 1690 | 空调机组1-压缩机1
| 1691 | 空调机组1-压缩机2
| 1692 | 空调机组2-新风阀1
| 1693 | 空调机组2-新风阀2
219 | 1694 | 空调机组2-回风阀1
| 1695 | 空调机组2-回风阀2
| 1696 | 空调机组2-通风机1
| 1697 | 空调机组2-通风机2
| 1698 | 空调机组2-通风机3
| 1699 | 空调机组2-通风机4
| 1700 | 空调机组2-冷凝风机1
| 1701 | 空调机组2-冷凝风机2
220 | 1702 | 空调机组2-压缩机1
| 1703 | 空调机组2-压缩机2
| 1704 | 客室摄像头1工作标志
| 1705 | 客室摄像头2工作标志
| 1706 | 司机室1摄像头工作标志
| 1707 | 司机室2摄像头工作标志
| 1708 | 全加热器1－工作
| 1709 | 全加热器2－工作
221 | 1710 | 全加热器3－工作
| 1711 | 全加热器4－工作
| 1712 | 半加热器1－工作
| 1713 | 半加热器2－工作
| 1714 | 半加热器3－工作
| 1715 | 半加热器4－工作
| 1716 | 客室灯状态
| 1717 | BCU正常
222 | 1718
1719
1720
1721
1722
1723
1724
1725
223 | 1726
1727
1728
1729
1730
1731
1732
1733
224 | 1734
1735
| 1736 | 转向架1滑行
| 1737 | 转向架2滑行
| 1738 | 转向架1制动模块状态
| 1739 | 转向架2制动模块状态
| 1740 | 报警按钮1按下
| 1741 | 报警按钮2按下 | 车厢15
225 | 1742 | 电机M1工作标志
| 1743 | 电机M2工作标志
| 1744 | 电机M3工作标志
| 1745 | 电机M4工作标志
| 1746 | 常用制动有效标志
| 1747 | 紧急制动有效标志
| 1748 | 停放制动有效标志
| 1749 | 停放制动缓解有效标志
226 | 1750 | 右门1关门状态有效
| 1751 | 右门1开门状态有效
| 1752 | 右门1 - 紧急解锁有效标志
| 1753 | 右门2关门状态有效
| 1754 | 右门2开门状态有效
| 1755 | 右门2 - 紧急解锁有效标志
| 1756 | 右门3关门状态有效
| 1757 | 右门3开门状态有效
227 | 1758 | 右门3 - 紧急解锁有效标志
| 1759 | 右门4关门状态有效
| 1760 | 右门4开门状态有效
| 1761 | 右门4 - 紧急解锁有效标志
| 1762 | 左门1关门状态有效
| 1763 | 左门1开门状态有效
| 1764 | 左门1 - 紧急解锁有效标志
| 1765 | 左门2关门状态有效
228 | 1766 | 左门2开门状态有效
| 1767 | 左门2 - 紧急解锁有效标志
| 1768 | 左门3关门状态有效
| 1769 | 左门3开门状态有效
| 1770 | 左门3 - 紧急解锁有效标志
| 1771 | 左门4关门状态有效
| 1772 | 左门4开门状态有效
| 1773 | 左门4 - 紧急解锁有效标志
229 | 1774 | 空调机组1-新风阀1
| 1775 | 空调机组1-新风阀2
| 1776 | 空调机组1-回风阀1
| 1777 | 空调机组1-回风阀2
| 1778 | 空调机组1-通风机1
| 1779 | 空调机组1-通风机2
| 1780 | 空调机组1-通风机3
| 1781 | 空调机组1-通风机4
230 | 1782 | 空调机组1-冷凝风机1
| 1783 | 空调机组1-冷凝风机2
| 1784 | 空调机组1-压缩机1
| 1785 | 空调机组1-压缩机2
| 1786 | 空调机组2-新风阀1
| 1787 | 空调机组2-新风阀2
| 1788 | 空调机组2-回风阀1
| 1789 | 空调机组2-回风阀2
231 | 1790 | 空调机组2-通风机1
| 1791 | 空调机组2-通风机2
| 1792 | 空调机组2-通风机3
| 1793 | 空调机组2-通风机4
| 1794 | 空调机组2-冷凝风机1
| 1795 | 空调机组2-冷凝风机2
| 1796 | 空调机组2-压缩机1
| 1797 | 空调机组2-压缩机2
232 | 1798 | 客室摄像头1工作标志
| 1799 | 客室摄像头2工作标志
| 1800 | 司机室1摄像头工作标志
| 1801 | 司机室2摄像头工作标志
| 1802 | 全加热器1－工作
| 1803 | 全加热器2－工作
| 1804 | 全加热器3－工作
| 1805 | 全加热器4－工作
233 | 1806 | 半加热器1－工作
| 1807 | 半加热器2－工作
| 1808 | 半加热器3－工作
| 1809 | 半加热器4－工作
| 1810 | 客室灯状态
| 1811 | BCU正常
1812
1813
234 | 1814
1815
1816
1817
1818
1819
1820
1821
235 | 1822
1823
1824
1825
1826
1827
1828
1829
236 | 1830
| 1831 | 转向架1滑行
| 1832 | 转向架2滑行
| 1833 | 转向架1制动模块状态
| 1834 | 转向架2制动模块状态 | 车厢16
| 1835 | 报警按钮1按下
| 1836 | 报警按钮2按下
| 1837 | 电机M1工作标志
237 | 1838 | 电机M2工作标志
| 1839 | 电机M3工作标志
| 1840 | 电机M4工作标志
| 1841 | 常用制动有效标志
| 1842 | 紧急制动有效标志
| 1843 | 停放制动有效标志
| 1844 | 停放制动缓解有效标志
| 1845 | 右门1关门状态有效
238 | 1846 | 右门1开门状态有效
| 1847 | 右门1 - 紧急解锁有效标志
| 1848 | 右门2关门状态有效
| 1849 | 右门2开门状态有效
| 1850 | 右门2 - 紧急解锁有效标志
| 1851 | 右门3关门状态有效
| 1852 | 右门3开门状态有效
| 1853 | 右门3 - 紧急解锁有效标志
239 | 1854 | 右门4关门状态有效
| 1855 | 右门4开门状态有效
| 1856 | 右门4 - 紧急解锁有效标志
| 1857 | 左门1关门状态有效
| 1858 | 左门1开门状态有效
| 1859 | 左门1 - 紧急解锁有效标志
| 1860 | 左门2关门状态有效
| 1861 | 左门2开门状态有效
240 | 1862 | 左门2 - 紧急解锁有效标志
| 1863 | 左门3关门状态有效
| 1864 | 左门3开门状态有效
| 1865 | 左门3 - 紧急解锁有效标志
| 1866 | 左门4关门状态有效
| 1867 | 左门4开门状态有效
| 1868 | 左门4 - 紧急解锁有效标志
| 1869 | 空调机组1-新风阀1
241 | 1870 | 空调机组1-新风阀2
| 1871 | 空调机组1-回风阀1
| 1872 | 空调机组1-回风阀2
| 1873 | 空调机组1-通风机1
| 1874 | 空调机组1-通风机2
| 1875 | 空调机组1-通风机3
| 1876 | 空调机组1-通风机4
| 1877 | 空调机组1-冷凝风机1
242 | 1878 | 空调机组1-冷凝风机2
| 1879 | 空调机组1-压缩机1
| 1880 | 空调机组1-压缩机2
| 1881 | 空调机组2-新风阀1
| 1882 | 空调机组2-新风阀2
| 1883 | 空调机组2-回风阀1
| 1884 | 空调机组2-回风阀2
| 1885 | 空调机组2-通风机1
243 | 1886 | 空调机组2-通风机2
| 1887 | 空调机组2-通风机3
| 1888 | 空调机组2-通风机4
| 1889 | 空调机组2-冷凝风机1
| 1890 | 空调机组2-冷凝风机2
| 1891 | 空调机组2-压缩机1
| 1892 | 空调机组2-压缩机2
| 1893 | 客室摄像头1工作标志
244 | 1894 | 客室摄像头2工作标志
| 1895 | 司机室1摄像头工作标志
| 1896 | 司机室2摄像头工作标志
| 1897 | 全加热器1－工作
| 1898 | 全加热器2－工作
| 1899 | 全加热器3－工作
| 1900 | 全加热器4－工作
| 1901 | 半加热器1－工作
245 | 1902 | 半加热器2－工作
| 1903 | 半加热器3－工作
| 1904 | 半加热器4－工作
| 1905 | 客室灯状态
| 1906 | BCU正常
1907
1908
1909
246 | 1910
1911
1912
1913
1914
1915
1916
1917
247 | 1918
1919
1920
1921
1922
1923
1924
1925
248 | 1926
1927
1928
1929
1930
1931
1932
1933
249 | 1934
1935
1936
1937
1938
1939
1940
1941
250 | 1942
1943
1944
1945
1946
1947
1948
1949
251 | 1950
1951
1952
1953
1954
1955
1956
1957
252 | 1958
1959
1960
1961
1962
1963
1964
1965
253 | 1966
1967
1968
1969
1970
1971
1972
1973
254 | 1974
1975
1976
1977
1978
1979
1980
1981
255 | 1982
1983
1984
1985
1986
1987
1988
1989
256 | 1990
1991
1992
1993
1994
1995
1996
1997
257 | 1998
1999
| 2000 | 1.未具备牵引条件即开车 | 评价部分
| 2001 | 2.信号未开放即缓解停放制动
| 2002 | 3.运行中过分相时，未对主断开关（按钮）进行安全防护
| 2003 | 4.运行区段第一分相区，牵引手柄未回“0”位
| 2004 | 5.列车0速停在分相区
2005
258 | 2006
2007
2008
2009
2010
2011
2012
2013
259 | 2014
2015
2016
2017
2018
2019
2020
2021
260 | 2022
2023
2024
2025
2026
2027
2028
2029
261 | 2030
2031
2032
2033
2034
2035
2036
2037
262 | 2038
2039
2040
2041
2042
2043
2044
2045
263 | 2046
2047
2048
2049
2050
2051
2052
2053
264 | 2054
2055
2056
2057
2058
2059
2060
2061
265 | 2062
2063
2064
2065
2066
2067
2068
2069
266 | 2070
2071
2072
2073
2074
2075
2076
2077
267 | 2078
2079
2080
2081
2082
2083
2084
2085
268 | 2086
2087
2088
2089
2090
2091
2092
2093
269 | 2094
2095
2096
2097
2098
2099
2100
2101
270 | 2102
2103
2104
2105
2106
2107
2108
2109
271 | 2110
2111
2112
2113
2114
2115
2116
2117
272 | 2118
2119
2120
2121
2122
2123
2124
2125
273 | 2126
2127
2128
2129
2130
2131
2132
2133
274 | 2134
2135
2136
2137
2138
2139
2140
2141
275 | 2142
2143
2144
2145
2146
2147
2148
2149
276 | 2150
2151
2152
2153
2154
2155
2156
2157
277 | 2158
2159
2160
2161
2162
2163
2164
2165
278 | 2166
2167
2168
2169
2170
2171
2172
2173
279 | 2174
2175
2176
2177
2178
2179
2180
2181
280 | 2182
2183
2184
2185
2186
2187
2188
2189
281 | 2190
2191
2192
2193
2194
2195
2196
2197
282 | 2198
2199
2200
2201
2202
2203
2204
2205
283 | 2206
2207
2208
2209
2210
2211
2212
2213
284 | 2214
2215
2216
2217
2218
2219
2220
2221
285 | 2222
2223
2224
2225
2226
2227
2228
2229
286 | 2230
2231
2232
2233
2234
2235
2236
2237
287 | 2238
2239
2240
2241
2242
2243
2244
2245
288 | 2246
2247
2248
2249
2250
2251
2252
2253
289 | 2254
2255
2256
2257
2258
2259
2260
2261
290 | 2262
2263
2264
2265
2266
2267
2268
2269
291 | 2270
2271
2272
2273
2274
2275
2276
2277
292 | 2278
2279
2280
2281
2282
2283
2284
2285
293 | 2286
2287
2288
2289
2290
2291
2292
2293
294 | 2294
2295
2296
2297
2298
2299
2300
2301
295 | 2302
2303
2304
2305
2306
2307
2308
2309
296 | 2310
2311
2312
2313
2314
2315
2316
2317
297 | 2318
2319
2320
2321
2322
2323
2324
2325
298 | 2326
2327
2328
2329
2330
2331
2332
2333
299 | 2334
2335
2336
2337
2338
2339
2340
2341
300 | 2342
2343
2344
2345
2346
2347
2348
2349
301 | 2350
2351
2352
2353
2354
2355
2356
2357
302 | 2358
2359
2360
2361
2362
2363
2364
2365
303 | 2366
2367
2368
2369
2370
2371
2372
2373
304 | 2374
2375
2376
2377
2378
2379
2380
2381
305 | 2382
2383
2384
2385
2386
2387
2388
2389
306 | 2390
2391
2392
2393
2394
2395
2396
2397
307 | 2398
2399
2400
2401
2402
2403
2404
2405
308 | 2406
2407
2408
2409
2410
2411
2412
2413
309 | 2414
2415
2416
2417
2418
2419
2420
2421
310 | 2422
2423
2424
2425
2426
2427
2428
2429
311 | 2430
2431
2432
2433
2434
2435
2436
2437
312 | 2438
2439
2440
2441
2442
2443
2444
2445
313 | 2446
2447
2448
2449
2450
2451
2452
2453
314 | 2454
2455
2456
2457
2458
2459
2460
2461
315 | 2462
2463
2464
2465
2466
2467
2468
2469
316 | 2470
2471
2472
2473
2474
2475
2476
2477
317 | 2478
2479
2480
2481
2482
2483
2484
2485
318 | 2486
2487
2488
2489
2490
2491
2492
2493
319 | 2494
2495
2496
2497
2498
2499
2500
2501
320 | 2502
2503
2504
2505
2506
2507
2508
2509
321 | 2510
2511
2512
2513
2514
2515
2516
2517
322 | 2518
2519
2520
2521
2522
2523
2524
2525
323 | 2526
2527
2528
2529
2530
2531
2532
2533
324 | 2534
2535
2536
2537
2538
2539
2540
2541
325 | 2542
2543
2544
2545
2546
2547
2548
2549
326 | 2550
2551
2552
2553
2554
2555
2556
2557
327 | 2558
2559
2560
2561
2562
2563
2564
2565
328 | 2566
2567
2568
2569
2570
2571
2572
2573
329 | 2574
2575
2576
2577
2578
2579
2580
2581
330 | 2582
2583
2584
2585
2586
2587
2588
2589
331 | 2590
2591
2592
2593
2594
2595
2596
2597
332 | 2598
2599
2600
2601
2602
2603
2604
2605
333 | 2606
2607
2608
2609
2610
2611
2612
2613
334 | 2614
2615
2616
2617
2618
2619
2620
2621
335 | 2622
2623
2624
2625
2626
2627
2628
2629
336 | 2630
2631
2632
2633
2634
2635
2636
2637
337 | 2638
2639
2640
2641
2642
2643
2644
2645
338 | 2646
2647
2648
2649
2650
2651
2652
2653
339 | 2654
2655
2656
2657
2658
2659
2660
2661
340 | 2662
2663
2664
2665
2666
2667
2668
2669
341 | 2670
2671
2672
2673
2674
2675
2676
2677
342 | 2678
2679
2680
2681
2682
2683
2684
2685
343 | 2686
2687
2688
2689
2690
2691
2692
2693
344 | 2694
2695
2696
2697
2698
2699
2700
2701
345 | 2702
2703
2704
2705
2706
2707
2708
2709
346 | 2710
2711
2712
2713
2714
2715
2716
2717
347 | 2718
2719
2720
2721
2722
2723
2724
2725
348 | 2726
2727
2728
2729
2730
2731
2732
2733
349 | 2734
2735
2736
2737
2738
2739
2740
2741
350 | 2742
2743
2744
2745
2746
2747
2748
2749
351 | 2750
2751
2752
2753
2754
2755
2756
2757
352 | 2758
2759
2760
2761
2762
2763
2764
2765
353 | 2766
2767
2768
2769
2770
2771
2772
2773
354 | 2774
2775
2776
2777
2778
2779
2780
2781
355 | 2782
2783
2784
2785
2786
2787
2788
2789
356 | 2790
2791
2792
2793
2794
2795
2796
2797
357 | 2798
2799
2800
2801
2802
2803
2804
2805
358 | 2806
2807
2808
2809
2810
2811
2812
2813
359 | 2814
2815
2816
2817
2818
2819
2820
2821
360 | 2822
2823
2824
2825
2826
2827
2828
2829
361 | 2830
2831
2832
2833
2834
2835
2836
2837
362 | 2838
2839
2840
2841
2842
2843
2844
2845
363 | 2846
2847
2848
2849
2850
2851
2852
2853
364 | 2854
2855
2856
2857
2858
2859
2860
2861
365 | 2862
2863
2864
2865
2866
2867
2868
2869
366 | 2870
2871
2872
2873
2874
2875
2876
2877
367 | 2878
2879
2880
2881
2882
2883
2884
2885
368 | 2886
2887
2888
2889
2890
2891
2892
2893
369 | 2894
2895
2896
2897
2898
2899
2900
2901
370 | 2902
2903
2904
2905
2906
2907
2908
2909
371 | 2910
2911
2912
2913
2914
2915
2916
2917
372 | 2918
2919
2920
2921
2922
2923
2924
2925
373 | 2926
2927
2928
2929
2930
2931
2932
2933
374 | 2934
2935
2936
2937
2938
2939
2940
2941
375 | 2942
2943
2944
2945
2946
2947
2948
2949
376 | 2950
2951
2952
2953
2954
2955
2956
2957
377 | 2958
2959
2960
2961
2962
2963
2964
2965
378 | 2966
2967
2968
2969
2970
2971
2972
2973
379 | 2974
2975
2976
2977
2978
2979
2980
2981
380 | 2982
2983
2984
2985
2986
2987
2988
2989
381 | 2990
2991
2992
2993
2994
2995
2996
2997
382 | 2998
2999
3000
3001
3002
3003
3004
3005
383 | 3006
3007
3008
3009
3010
3011
3012
3013
0
0
0
0
0
0
0
0
0
0
0
0
0
0
0
0
0
0
0
0
0
0
0
0
0
0
0
0
0
0
0
0
0
0
0
0
0
0
0
0
0
0
0
0
0
0
0
0
0
0
0
0
0
0
0
0
0
0
0
0
0
0
0
0
0
0
0
0
0
0
0
0
0
0
0
0
0
0
0
0
0
0
0
0
0
0
0
0
0
0
0
0
0
0
0
0
0
0
0
0
0
0
0
0
0
0
0
0
0
0
0
0
0
0
0
0
0
0
0
0
0
0
0
0
0
0
0
0
0
0
0
0
0
0
0
0
0
0
0
0
0
0
0
0
0
0
0
0
0
0
0
0
0
0
0
0
0
0
0
0
0
0
0
0
0
0
0
0
0
0
0
0
0
0
0
0
0
0
0
0
0
0
0
0
0
0

## 主控 TO 逻辑
| UCHAR数组定义 |  |  |  | float数组定义
总序号 | 数组下标 | 输出映射 | 内容 | 备注 | 输出映射 | 内容 | 备注
0 |  | 0 |  |  | 0
1 |  | 1 | 特殊标志--用于判断牵引形成条件 |  | 1 | 当前速度
2 |  | 2 | 过分相断主断标志 |  | 2 | 允许速度（速度限定）
3 | 0 | 3 | 过分相合主断标志 |  | 3 | 紧急速度
4 |  | 4 | 无电区标志 1为无电 |  | 4 | 进站距离
5 |  | 5 | 视景反馈接触网掉电 |  | 5 | 车次号
6 |  | 6 | 视景反馈列车损坏（紧急制动） |  | 6 | 车长度
7 |  | 7 | 视景反馈列车爆炸（紧急制动） |  | 7 | 电机牵引力(全车)
8 |  | 8 | 信号系统反馈 最大常用制动 |  | 8 | 电机制动力(全车)
9 |  | 9 | CIR输入列尾排风（紧急制动） |  | 9 | 空气制动力
10 |  | 10 | 信号送牵引切除 |  | 10 | 制动有效率
11 | 1 | 11 | 信号送紧急制动 |  | 11 | 接触网电流
12 |  | 12 | 信号送常用制动1极 |  | 12 | 接触网电压
13 |  | 13 | 信号送常用制动4极 |  | 13 | 机械制动力？？
14 |  | 14 | 信号送常用制动7极 |  | 14 | 目标位置
15 |  | 15 | 信号系统紧急缓解 |  | 15 | 目标制动力（除电制动力）
16 |  | 16 | 牵引速度设定反馈--常用制动 |  | 16 | 电机牵引力（一台电机）
17 |  | 17 | 牵引速度设定反馈--牵引 |  | 17 | 电机制动力（一台电机）
18 |  | 18 | 牵引速度设定反馈--惰性 |  | 18 | MC1车 车厢实际温度
19 | 2 | 19 | ATP-控制权转换 |  | 19 | Tp车 车厢实际温度
20 |  | 20 | ATP-报警成立标志（报警声音成立） |  | 20 | M1车 车厢实际温度
21 |  | 21 | LKJ送1极制动 |  | 21 | M3车 车厢实际温度
22 |  | 22 | LKJ送4极制动 |  | 22 | TB车 车厢实际温度
23 |  | 23 | LKJ送7极制动 |  | 23 | M2车 车厢实际温度
24 |  | 24 | LKJ送紧急制动 |  | 24 | Tp2车 车厢实际温度
25 |  | 25 | LKJ送卸载 |  | 25 | MC2车 车厢实际温度
26 |  | 26 | 主控送逻辑恒速情况下速度设定成功标志 |  | 26 | MC1车 制动力
27 | 3 | 27 | 过分相预告 |  | 27 | Tp车 制动力
28 |  | 28 | LKJ信号机自动校正 |  | 28 | M1车 制动力
29 |  | 29 |  |  | 29 | M3车 制动力
30 |  | 30 | 视景送逻辑刮后弓故障 |  | 30 | TB车 制动力
31 |  | 31 | 视景送逻辑刮前弓故障 |  | 31 | M2车 制动力
32 |  | 32 |  |  | 32 | Tp2车 制动力
33 |  | 33 |  |  | 33 | MC2车 制动力
34 |  | 34 |  |  | 34 | 牵引/制动 数码管显示目标速度
35 | 4 | 35 | 逻辑转发--ATP声音1 |  | 35 | 列车当前加减速度
36 |  | 36 | 逻辑转发--ATP声音2 |  | 36 | MC1车牵引百分比 | 牵引/制动界面
37 |  | 37 | 逻辑转发--ATP声音3 |  | 37 | M1车牵引百分比
38 |  | 38 | 逻辑转发--ATP声音4 |  | 38 | M3车牵引百分比
39 |  | 39 | 逻辑转发--ATP声音5 |  | 39 | M2车牵引百分比
40 |  | 40 | 逻辑转发--ATP声音6 |  | 40 | MC2车牵引百分比
41 |  | 41 | 逻辑转发--ATP声音7 |  | 41 | MC1车电制动百分比
42 |  | 42 | 逻辑转发--ATP声音8 |  | 42 | M1车电制动百分比
43 |  | 43 | 逻辑转发--ATP声音9 |  | 43 | M3车电制动百分比
44 |  | 44 | 逻辑转发--ATP声音10 |  | 44 | M2车电制动百分比
45 |  | 45 | 逻辑转发--ATP声音11 |  | 45 | MC2车电制动百分比
46 |  | 46 | 逻辑转发--ATP声音12 |  | 46 | MC1车空气制动百分比
47 |  | 47 | 逻辑转发--ATP声音13 |  | 47 | TP1车空气制动百分比
48 |  | 48 | 逻辑转发--ATP声音14 |  | 48 | M1车空气制动百分比
49 |  | 49 | 逻辑转发--ATP声音15 |  | 49 | M3车空气制动百分比
50 |  | 50 | 逻辑转发--ATP声音16 |  | 50 | TB车空气制动百分比
[5 empty] | 51 | M2车空气制动百分比
[5 empty] | 52 | TP2车空气制动百分比
[5 empty] | 53 | MC2车空气制动百分比
[5 empty] | 54 | MC1车电空混合制动百分比 | 制动界面
[5 empty] | 55 | TP1车电空混合制动百分比
[5 empty] | 56 | M1车电空混合制动百分比
[5 empty] | 57 | M3车电空混合制动百分比
[5 empty] | 58 | TB车电空混合制动百分比
[5 empty] | 59 | M2车电空混合制动百分比
[5 empty] | 60 | TP2车电空混合制动百分比
[5 empty] | 61 | MC2车电空混合制动百分比
[5 empty] | 62 | MC1车第一转向架牵引力 | 牵引界面
[5 empty] | 63 | MC1车第二转向架牵引力
[5 empty] | 64 | M1车第一转向架牵引力
[5 empty] | 65 | M1车第二转向架牵引力
[5 empty] | 66 | M3车第一转向架牵引力
[5 empty] | 67 | M3车第二转向架牵引力
[5 empty] | 68 | M2车第一转向架牵引力
[5 empty] | 69 | M2车第二转向架牵引力
[5 empty] | 70 | MC2车第一转向架牵引力
[5 empty] | 71 | MC2车第二转向架牵引力
[5 empty] | 72 | 整列车牵引力百分比 | 列车状态
[5 empty] | 73 | 整列车制动力百分比

## 逻辑 TO 教员
| UCHAR数组定义 |  | 逻辑给教员 | 信息 | float数组定义 | IO给逻辑 数据数字量输入 |  | float数组定义 | 逻辑给教员
总序号 | 数组下标 | 字节位 | 内容定义 | 备注 | 总序号/数组下标 | 内容定义 | 备注 | 总序号/数组下标 | 内容定义 | 备注
0 |  | 0 |  |  | 0 |  |  | 0
1 |  | 1 | 操纵台左侧柜脚踏加热转换开关—开位 |  | 1 | 司控器电位器采样 |  | 1 | 网压表（DC1500V）
2 |  | 2 | 操纵台下方—脚踏开关最低档位 | 操纵台下方 | 2 |  |  | 2 | 蓄电池电压表(DC110V)
3 | 0 | 3 | 操纵台下方—脚踏开关中间档位 |  | 3 |  |  | 3 | 24V控电压
4 |  | 4 | 操纵台下方—脚踏开关最高档位 |  | 4 |  |  | 4 | 制动缸压
5 |  | 5 | 操纵台左侧B1“制动”面板—制动测试按钮（带绿灯）常开位 |  | 5 |  |  | 5 | 总风管管压
6 |  | 6 | 操纵台左侧B1“制动”面板—停放制动启动按钮（带绿灯）常开位 |  | 6 |  |  | 6 | 速度
7 |  | 7 | 操纵台左侧B1“制动”面板—保持制动启动按钮（带绿灯）常开位 |  | 7 |  |  | 7 | 限速
8 |  | 0 | 操纵台左侧B2面板—自动速度调节转换开关—自动连挂位（左） |  | 8 |  |  | 8 | 牵引级位值
9 |  | 1 | 操纵台左侧B2面板—自动速度调节转换开关—自动洗车位（右） |  | 9 |  |  | 9 | 制动级位值
10 |  | 2 | 操纵台左侧B2面板—自动速度调节转换开关—运行位 |  | 10 |  |  | 10
11 | 1 | 3 | 操纵台左侧B2“列车控制”面板—前部车钩伸出/盖板抬起按钮（带绿灯）常开位 |  | 11 |  |  | 11
12 |  | 4 | 操纵台左侧B2“列车控制”面板—后部车钩伸出/盖板抬起按钮（带绿灯）常开位 |  | 12 |  |  | 12
13 |  | 5 | 操纵台左侧B2“列车控制”面板—解钩请求按钮（带黄灯）常开位 |  | 13 |  |  | 13
14 |  | 6 | 操纵台左侧B2“内部”面板—遮阳板抬起按钮常开位 |  | 14 |  |  | 14
15 |  | 7 | 操纵台左侧B2“内部”面板—遮阳板降下按钮常开位 |  | 15 |  |  | 15
16 |  | 0 | 操纵台左侧B2“内部”面板—脚靠抬起按钮常开位 |  | 16 |  |  | 16
17 |  | 1 | 操纵台左侧B2“内部”面板—脚靠降下按钮常开位 |  | 17 |  |  | 17
18 |  | 2 | 操纵台左侧B2“电源”面板—降下受电弓按钮常开位 |  | 18 |  |  | 18
19 | 2 | 3 | 操纵台左侧B2“电源”面板—升起受电弓按钮（带黄灯）常开位 |  | 19 |  |  | 19
20 |  | 4 | 操纵台左侧B2“电源”面板—过分相按钮（带黄灯）常开位 |  | 20 |  |  | 20
21 |  | 5 | 操纵台左侧B3面板—释放左侧车门按钮（带黄灯）常开位 |  | 21 |  |  | 21
22 |  | 6 | 操纵台左侧B3面板—关左侧车门按钮（带绿灯）常开位 |  | 22 |  |  | 22
23 |  | 7 | 操纵台左侧B3面板—司机钥匙开关常开位 |  | 23 |  |  | 23
24 |  | 0 | 操纵台右侧C1面板—静音A级故障报警按钮（带黄灯）常开位 |  | 24 |  |  | 24
25 |  | 1 | 操纵台右侧C1面板—隧道模式按钮（带绿灯）常开位 | 操纵台 | 25 |  |  | 25
26 |  | 2 | 操纵台右侧C1面板—牵引阻断超越控制按钮（带红灯）常开位 |  | 26 |  |  | 26
27 | 3 | 3 | 操纵台右侧C1面板—主控手柄操作模式按钮常开位 |  | 27 |  |  | 27
28 |  | 4 | 操纵台右侧C1面板—倒车按钮（带红灯）常开位 |  | 28 |  |  | 28
29 |  | 5 | 操纵台右侧C1面板—DSD测试按钮（带红灯）常开位 |  | 29 |  |  | 29
30 |  | 6 | 操纵台中部A1面板—风笛按钮常开位 |  | 30 |  |  | 30
31 |  | 7 | 操纵台中部A1面板—准备发车按钮（带绿灯）常开位 |  | 31 |  |  | 31
32 |  | 0 | 操纵台中部A1面板—启动低月台踏板按钮（带黄灯）常开位 |  |  |  |  | 32
33 |  | 1 | 操纵台中部A1面板—打开已释放的车门按钮（带红灯）常开位 |  |  |  |  | 33
34 |  | 2 | 操纵台中部A1面板—通话按钮常开位 |  |  |  |  | 34
35 | 4 | 3 | 操纵台中部A1面板—紧急通话按钮（带红灯）常开位 |  |  |  |  | 35
36 |  | 4 | 操纵台中部A1面板—暂停乘客紧急制动按钮（带红灯）常开位 |  |  |  |  | 36
37 |  | 5 | 操纵台中部A1面板—前灯选择转换开关—远光强位
38 |  | 6 | 操纵台中部A1面板—前灯选择转换开关—远光弱位
39 |  | 7 | 操纵台中部A1面板—前灯选择转换开关—近光强位
40 |  | 0 | 操纵台中部A1面板—前灯选择转换开关—近光弱位
41 |  | 1 | 操纵台中部A1面板—前灯选择转换开关—关灯位
42 |  | 2 | 操纵台中部A1面板—雨刷控制转换开关—长延时位
43 | 5 | 3 | 操纵台中部A1面板—雨刷控制转换开关—短延时位
44 |  | 4 | 操纵台中部A1面板—雨刷控制转换开关—低速位
45 |  | 5 | 操纵台中部A1面板—雨刷控制转换开关—高速位
46 |  | 6 | 操纵台中部A1面板—雨刷控制转换开关—停止位
47 |  | 7 | 操纵台中部A1面板—雨刷控制转换开关按下状态—喷水
48 |  | 0 | 操纵台中部A1面板—挡风玻璃加热器控制按钮（带绿灯）常开位
49 |  | 1 | 操纵台右侧C2面板—紧急停车（紧急）按钮常闭位
50 |  | 2 | 操纵台右侧C2面板—DSD报警按钮（带红灯）常开位
51 | 6 | 3 | 操纵台右侧C2面板—关右门按钮（带绿灯）常开位
52 |  | 4 | 操纵台右侧C2面板—开右门按钮（带黄灯）常开位
53 |  | 5 | ATP屏薄膜按键—F1
54 |  | 6 | ATP屏薄膜按键—F2
55 |  | 7 | ATP屏薄膜按键—F3
56 |  | 0 | ATP屏薄膜按键—F4
57 |  | 1 | ATP屏薄膜按键—F5
58 |  | 2 | ATP屏薄膜按键—F6
59 | 7 | 3 | ATP屏薄膜按键—F7
60 |  | 4 | ATP屏薄膜按键—F8
61 |  | 5 | ATP屏薄膜按键—警惕/字母
62 |  | 6 | ATP屏薄膜按键—0
63 |  | 7 | ATP屏薄膜按键—9
64 |  | 0 | ATP屏薄膜按键—8
65 |  | 1 | ATP屏薄膜按键—7
66 |  | 2 | ATP屏薄膜按键—6
67 | 8 | 3 | ATP屏薄膜按键—5
68 |  | 4 | ATP屏薄膜按键—缓解/4
69 |  | 5 | ATP屏薄膜按键—启动/3
70 |  | 6 | ATP屏薄膜按键—目视/2
71 |  | 7 | ATP屏薄膜按键—调车/1
72 |  | 0 | LKJ监控信号--减压常开闭合状态
73 |  | 1 | LKJ监控信号--保压常开闭合状态
74 |  | 2 | LKJ监控信号--卸载信号闭合状态
75 | 9 | 3 | LKJ监控信号--紧急制动指令
76 |  | 4 | （预留）
77 |  | 5 | 后墙柜蓄电池接通按钮（带绿灯？）常开位
78 |  | 6 | 后墙柜蓄电池断开按钮（带绿灯）常开位
79 |  | 7 | 后墙柜辅助空压机启动按钮（带黄灯？）常开位
80 |  | 0 | 后墙柜防冻排水按钮（带绿灯？）常开位
81 |  | 1 | 后墙柜AC外电源按钮（带绿灯？）常开位
82 |  | 2 | 后墙柜IDU重启动按钮（带绿灯？）常开位
83 | 10 | 3 | 后墙柜DSD控制转换开关—旁路位
84 |  | 4 | 后墙柜CCU/DSD控制转换开关—切除位
85 |  | 5 | 后墙柜ATP控制转换开关—切除位
86 |  | 6 | 后墙柜牵引控制转换开关—救援位
87 |  | 7 | 后墙柜牵引控制转换开关—回送位
88 |  | 0 | 后墙柜断路器—列车控制网络电源
89 |  | 1 | 后墙柜断路器—列车控制冗余网络电源
90 |  | 2 | 后墙柜断路器—驾驶室输入输出电源
91 | 11 | 3 | 后墙柜断路器—驾驶室供电单元1
92 |  | 4 | 后墙柜断路器—驾驶室供电单元2
93 |  | 5 | 后墙柜断路器—驾驶室供电单元3
94 |  | 6 | 后墙柜断路器—列车控制网络休眠模式
95 |  | 7 | 后墙柜断路器—自动车钩电加热
96 |  | 0 | 后墙柜断路器—驾驶室空调控制回路供电
97 |  | 1 | 后墙柜断路器—ATP主机
98 |  | 2 | 后墙柜断路器—ATP
99 | 12 | 3 | 后墙柜断路器—LKJ
100 |  | 4 | 后墙柜断路器—CIR
101 |  | 5 | 后墙柜断路器—驾驶室空调电源
102 |  | 6 | 后墙柜断路器--驾驶室左侧电加热
103 |  | 7 | 后墙柜断路器--驾驶室右侧电加热
104 |  | 0 | 后墙柜断路器--前窗电加热
105 |  | 1
106 |  | 2
107 | 13 | 3 | 司控器--加速位K+3
108 |  | 4 | 司控器--加速位K+2
109 |  | 5 | 司控器--加速位K+1
110 |  | 6 | 司控器--恒速位K
111 |  | 7 | 司控器--减速位K-1
112 |  | 0 | 司控器--减速位K-2 | ATP屏
113 |  | 1 | 司控器--减速位K-3
114 |  | 2 | 司控器--0位
115 | 14 | 3 | 司控器--制动B1位
116 |  | 4 | 司控器--制动B2位
117 |  | 5 | 司控器--制动B3位
118 |  | 6 | 司控器--制动B4位
119 |  | 7 | 司控器--制动B5位
120 |  | 0 | 司控器--制动B6位
121 |  | 1 | 司控器--制动B7位
122 |  | 2 | 司控器--紧急制动位
123 | 15 | 3
124 |  | 4
125 |  | 5
126 |  | 6
127 |  | 7
128 |  | 0
129 |  | 1
130 |  | 2
131 | 16 | 3
132 |  | 4
133 |  | 5
134 |  | 6
135 |  | 7
136 |  | 0
137 |  | 1
138 |  | 2 |  | LKJ状态
139 | 17 | 3
140 |  | 4
141 |  | 5
142 |  | 6
143 |  | 7
144 |  | 0
145 |  | 1
146 |  | 2
147 | 18 | 3
148 |  | 4
149 |  | 5
150 |  | 6
151 |  | 7
152 |  | 0
153 |  | 1
154 |  | 2 |  | 后墙柜
155 | 19 | 3
156 |  | 4
157 |  | 5
158 |  | 6
159 |  | 7
160 |  | 0
161 |  | 1
162 |  | 2
163 | 20 | 3
164 |  | 4
165 |  | 5
166 |  | 6
167 |  | 7
168 |  | 0
169 |  | 1
170 |  | 2
171 | 21 | 3
172 |  | 4
173 |  | 5
174 |  | 6
175 |  | 7
176 |  | 0
177 |  | 1
178 |  | 2
179 | 22 | 3
180 |  | 4
181 |  | 5
182 |  | 6
183 |  | 7
245 |  | 0
246 |  | 1
247 |  | 2
248 |  | 3
249 |  | 4
250 |  | 5
251 | 31 | 6
252 |  | 7
253 |  | 5
254 |  | 6
255 |  | 7
256 |  | 0
257 |  | 1
258 |  | 2
259 | 32 | 3
260 |  | 4
261 |  | 5
262 |  | 6
263 |  | 7
264 |  | 0
265 |  | 1
266 |  | 2
267 | 33 | 3
268 |  | 4
269 |  | 5
270 |  | 6
271 |  | 7
272 |  | 0
273 |  | 1
274 |  | 2
275 | 34 | 3
276 |  | 4
277 |  | 5
278 |  | 6
279 |  | 7
280 |  | 0
281 |  | 1
282 |  | 2
283 | 35 | 3
284 |  | 4
285 |  | 5
286 |  | 6
287 |  | 7
288 |  | 0
289 |  | 1
290 |  | 2
291 | 36 | 3
292 |  | 4
293 |  | 5
294 |  | 6
295 |  | 7
296 |  | 0
297 |  | 1
298 |  | 2
299 | 37 | 3
300 |  | 4
301 |  | 5
302 |  | 6
303 |  | 7
304 |  | 0
305 |  | 1
306 |  | 2
307 | 38 | 3
308 |  | 4
309 |  | 5
310 |  | 6
311 |  | 7
312 |  | 0
313 |  | 1
314 |  | 2
315 | 39 | 3
316 |  | 4
317 |  | 5
318 |  | 6
319 |  | 7
320 |  | 0
321 |  | 1
322 |  | 2
323 | 40 | 3
324 |  | 4
325 |  | 5
326 |  | 6
327 |  | 7
328 |  | 0
329 |  | 1
330 |  | 2
331 | 41 | 3
332 |  | 4
333 |  | 5
334 |  | 6
335 |  | 7
336 |  | 0
337 |  | 1
338 |  | 2
339 | 42 | 3
340 |  | 4
341 |  | 5
342 |  | 6
343 |  | 7
344 |  | 0
345 |  | 1
346 |  | 2
347 | 43 | 3
348 |  | 4
349 |  | 5
350 |  | 6
351 |  | 7
352 |  | 0
353 |  | 1
354 |  | 2
355 | 44 | 3
356 |  | 4
357 |  | 5
358 |  | 6
359 |  | 7
360 |  | 0
361 |  | 1
362 |  | 2
363 | 45 | 3
364 |  | 4
365 |  | 5
366 |  | 6
367 |  | 7
368 |  | 0
369 |  | 1
370 |  | 2
371 | 46 | 3
372 |  | 4
373 |  | 5
374 |  | 6
375 |  | 7
376 |  | 0
377 |  | 1
378 |  | 2
379 | 47 | 3
380 |  | 4
381 |  | 5
382 |  | 6
383 |  | 7
384 |  | 0
385 |  | 1
386 |  | 2
387 | 48 | 3
388 |  | 4
389 |  | 5
390 |  | 6
391 |  | 7
392 |  | 0
393 |  | 1
394 |  | 2
395 | 49 | 3
396 |  | 4
397 |  | 5
398 |  | 6
399 |  | 7
400 |  | 0
401 |  | 1
402 |  | 2
403 | 50 | 3
404 |  | 4
405 |  | 5
406 |  | 6
407 |  | 7
408 |  | 0
409 |  | 1
410 |  | 2
411 | 51 | 3
412 |  | 4
413 |  | 5
414 |  | 6
415 |  | 7
416 |  | 0
417 |  | 1
418 |  | 2
419 | 52 | 3
420 |  | 4
421 |  | 5
422 |  | 6
423 |  | 7
424 |  | 0
425 |  | 1
426 |  | 2
427 | 53 | 3
428 |  | 4
429 |  | 5
430 |  | 6
431 |  | 7
432 |  | 0
433 |  | 1
434 |  | 2
435 | 54 | 3
436 |  | 4
437 |  | 5
438 |  | 6
439 |  | 7
440 |  | 0
441 |  | 1
442 |  | 2
443 | 55 | 3
444 |  | 4
445 |  | 5
446 |  | 6
447 |  | 7
448 |  | 0
449 |  | 1
450 |  | 2
451 | 56 | 3
452 |  | 4
453 |  | 5
454 |  | 6
455 |  | 7
456 |  | 0
457 |  | 1
458 |  | 2
459 | 57 | 3
460 |  | 4
461 |  | 5
462 |  | 6
463 |  | 7
464 |  | 0
465 |  | 1
466 |  | 2
467 | 58 | 3
468 |  | 4
469 |  | 5
470 |  | 6
471 |  | 7
472 |  | 0
473 |  | 1
474 |  | 2
475 | 59 | 3
476 |  | 4
477 |  | 5
478 |  | 6
479 |  | 7
480 |  | 0
481 |  | 1
482 |  | 2
483 | 60 | 3
484 |  | 4
485 |  | 5
486 |  | 6
487 |  | 7
488 |  | 0
489 |  | 1
490 |  | 2
491 | 61 | 3
492 |  | 4
493 |  | 5
494 |  | 6
495 |  | 7
496 |  | 0
497 |  | 1
498 |  | 2
499 | 62 | 3
500 |  | 4
501 |  | 5
502 |  | 6
503 |  | 7
504 |  | 0
505 |  | 1
506 |  | 2
507 | 63 | 3
508 |  | 4
509 |  | 5
510 |  | 6
511 |  | 7
512 |  | 0
513 |  | 1
514 |  | 2
515 | 64 | 3
516 |  | 4
517 |  | 5
518 |  | 6
519 |  | 7
520 |  | 0
521 |  | 1
522 |  | 2
523 | 65 | 3
524 |  | 4
525 |  | 5
526 |  | 6
527 |  | 7
528 |  | 0
529 |  | 1
530 |  | 2
531 | 66 | 3
532 |  | 4
533 |  | 5
534 |  | 6
535 |  | 7
536 |  | 0
537 |  | 1
538 |  | 2
539 | 67 | 3
540 |  | 4
541 |  | 5
542 |  | 6
543 |  | 7
544 |  | 0
545 |  | 1
546 |  | 2
547 | 68 | 3
548 |  | 4
549 |  | 5
550 |  | 6
551 |  | 7
552 |  | 0
553 |  | 1
554 |  | 2
555 | 69 | 3
556 |  | 4
557 |  | 5
558 |  | 6
559 |  | 7
560 |  | 0
561 |  | 1
562 |  | 2
563 | 70 | 3
564 |  | 4
565 |  | 5
566 |  | 6
567 |  | 7
568 |  | 0
569 |  | 1
570 |  | 2
571 | 71 | 3
572 |  | 4
573 |  | 5
574 |  | 6
575 |  | 7
576 |  | 0
577 |  | 1
578 |  | 2
579 | 72 | 3
580 |  | 4
581 |  | 5
582 |  | 6
583 |  | 7
584 |  | 0
585 |  | 1
586 |  | 2
587 | 73 | 3
588 |  | 4
589 |  | 5
590 |  | 6
591 |  | 7
592 |  | 0
593 |  | 1
594 |  | 2
595 | 74 | 3
596 |  | 4
597 |  | 5
598 |  | 6
599 |  | 7
600 |  | 0
601 |  | 1
602 |  | 2
603 | 75 | 3
604 |  | 4
605 |  | 5
606 |  | 6
607 |  | 7
608 |  | 0
609 |  | 1
610 |  | 2
611 | 76 | 3
612 |  | 4
613 |  | 5
614 |  | 6
615 |  | 7
616 |  | 0
617 |  | 1
618 |  | 2
619 | 77 | 3
620 |  | 4
621 |  | 5
622 |  | 6
623 |  | 7
624 |  | 0
625 |  | 1
626 |  | 2
627 | 78 | 3
628 |  | 4
629 |  | 5
630 |  | 6
631 |  | 7
632 |  | 0
633 |  | 1
634 |  | 2
635 | 79 | 3
636 |  | 4
637 |  | 5
638 |  | 6
639 |  | 7
640 |  | 0
641 |  | 1
642 |  | 2
643 | 80 | 3
644 |  | 4
645 |  | 5
646 |  | 6
647 |  | 7
648 |  | 0
649 |  | 1
650 |  | 2
651 | 81 | 3
652 |  | 4
653 |  | 5
654 |  | 6
655 |  | 7
656 |  | 0
657 |  | 1
658 |  | 2
659 | 82 | 3
660 |  | 4
661 |  | 5
662 |  | 6
663 |  | 7
664 |  | 0
665 |  | 1
666 |  | 2
667 | 83 | 3
668 |  | 4
669 |  | 5
670 |  | 6
671 |  | 7
672 |  | 0
673 |  | 1
674 |  | 2
675 | 84 | 3
676 |  | 4
677 |  | 5
678 |  | 6
679 |  | 7
680 |  | 0
681 |  | 1
682 |  | 2
683 | 85 | 3
684 |  | 4
685 |  | 5
686 |  | 6
687 |  | 7
688 |  | 0
689 |  | 1
690 |  | 2
691 | 86 | 3
692 |  | 4
693 |  | 5
694 |  | 6
695 |  | 7
696 |  | 0
697 |  | 1
698 |  | 2
699 | 87 | 3
700 |  | 4
701 |  | 5
702 |  | 6
703 |  | 7
704 |  | 0
705 |  | 1
706 |  | 2
707 | 88 | 3
708 |  | 4
709 |  | 5
710 |  | 6
711 |  | 7
712 |  | 0
713 |  | 1
714 |  | 2
715 | 89 | 3
716 |  | 4
717 |  | 5
718 |  | 6
719 |  | 7
720 |  | 0
721 |  | 1
722 |  | 2
723 | 90 | 3
724 |  | 4
725 |  | 5
726 |  | 6
727 |  | 7

## 教员 TO 逻辑
| UCHAR数组定义 |  | 逻辑给教员 | 信息 | float数组定义 | IO给逻辑 数据数字量输入 |  | float数组定义 | 逻辑给教员
总序号 | 数组下标 | 字节位 | 内容定义 | 备注 | 总序号/数组下标 | 内容定义 | 备注 | 总序号/数组下标 | 内容定义 | 备注
0 |  | 0 |  |  | 0 |  |  | 0
1 |  | 1 | MC1车烟雾传感器 2 教员送逻辑 火灾报警 |  | 1 | 司控器电位器采样 |  | 1
2 |  | 2 | TP1车烟雾传感器 2 教员送逻辑 火灾报警 |  | 2 |  |  | 2
3 | 0 | 3 | M1车烟雾传感器 2 教员送逻辑 火灾报警 |  | 3 |  |  | 3
4 |  | 4 | M3车烟雾传感器 2 教员送逻辑 火灾报警 |  | 4 |  |  | 4
5 |  | 5 | TB车烟雾传感器 2 教员送逻辑 火灾报警 |  | 5 |  |  | 5
6 |  | 6 | M2车烟雾传感器 2 教员送逻辑 火灾报警 |  | 6 |  |  | 6
7 |  | 7 | TP2车烟雾传感器 2 教员送逻辑 火灾报警 |  | 7 |  |  | 7
8 |  | 0 | MC2车烟雾传感器 2 教员送逻辑 火灾报警 |  | 8 |  |  | 8
9 |  | 1 | MC1车烟雾传感器 1 教员送逻辑故障 |  | 9 |  |  | 9
10 |  | 2 | TP1车烟雾传感器 2 教员送逻辑故障 |  | 10 |  |  | 10
11 | 1 | 3 | M1车烟雾传感器 3 教员送逻辑故障 |  | 11 |  |  | 11
12 |  | 4 | M3车烟雾传感器 4 教员送逻辑故障 |  | 12 |  |  | 12
13 |  | 5 | TB车烟雾传感器 5 教员送逻辑故障 |  | 13 |  |  | 13
14 |  | 6 | M2车烟雾传感器 6 教员送逻辑故障 |  | 14 |  |  | 14
15 |  | 7 | TP2车烟雾传感器 7 教员送逻辑故障 |  | 15 |  |  | 15
16 |  | 0 | MC2车烟雾传感器 8 教员送逻辑故障 |  | 16 |  |  | 16
17 |  | 1 | 轨道电路故障 |  | 17 |  |  | 17
18 |  | 2 |  |  | 18 |  |  | 18
19 | 2 | 3 |  |  | 19 |  |  | 19
20 |  | 4 |  |  | 20 |  |  | 20
21 |  | 5 |  |  | 21 |  |  | 21
22 |  | 6 |  |  | 22 |  |  | 22
23 |  | 7 | 教员送逻辑手柄测试--紧急制动位置故障 |  | 23 |  |  | 23
24 |  | 0 | 教员送逻辑手柄测试--制动7位置故障 |  | 24 |  |  | 24
25 |  | 1 | 教员送逻辑手柄测试--制动6位置故障 |  | 25 |  |  | 25
26 |  | 2 | 教员送逻辑手柄测试--制动5位置故障 |  | 26 |  |  | 26
27 | 3 | 3 | 教员送逻辑手柄测试--制动4位置故障 |  | 27 |  |  | 27
28 |  | 4 | 教员送逻辑手柄测试--制动3位置故障 |  | 28 |  |  | 28
29 |  | 5 | 教员送逻辑手柄测试--制动2位置故障 |  | 29 |  |  | 29
30 |  | 6 | 教员送逻辑手柄测试--制动1位置故障 |  | 30 |  |  | 30
31 |  | 7 | 教员送逻辑手柄测试--制动0位置故障 |  | 31 |  |  | 31
32 |  | 0 | 教员送逻辑手柄测试--恒速位置故障 |  |  |  |  | 32
33 |  | 1 | 教员送逻辑手柄测试--牵引4位置故障 |  |  |  |  | 33
34 |  | 2 | 教员送逻辑手柄测试--牵引5位置故障 |  |  |  |  | 34
35 | 4 | 3 | 教员送逻辑手柄测试--牵引6位置故障 |  |  |  |  | 35
36 |  | 4 | 教员送逻辑手柄测试--牵引3位置故障 |  |  |  |  | 36
37 |  | 5 | 教员送逻辑手柄测试--牵引2位置故障
38 |  | 6 | 教员送逻辑手柄测试--牵引1位置故障
39 |  | 7 | 接触网掉电故障
40 |  | 0 | 后弓故障--网侧过电流（可升弓复位）
41 |  | 1 | 后弓故障--网侧过电流（急停按钮复位） | 1.6 主断断开，自动降弓(网侧过电流)
42 |  | 2 | 后弓故障--网侧过电流测量故障
43 | 5 | 3 | 前弓故障--网侧过电流（可升弓复位） | 1.5 主断断开，自动降弓(网侧过电流测量故障)
44 |  | 4 | 前弓故障--网侧过电流（急停按钮复位） | 1.6 主断断开，自动降弓(网侧过电流)
45 |  | 5 | 前弓故障--网侧过电流测量故障 | 1.5 主断断开，自动降弓(网侧过电流测量故障)
46 |  | 6 | 后弓故障-受电弓损坏 | 1.6 主断断开，自动降弓(网侧过电流)
47 |  | 7 | 前弓故障-受电弓损坏
48 |  | 0 | TP2车主断接地开关故障 07_主断无法闭合
49 |  | 1 | TB车主断接地开关故障 05_主断无法闭合 | 1.1 IDU显示主断接地
50 |  | 2 | TP1车主断接地开关故障 02_主断无法闭合
51 | 6 | 3 | TP2车--主变压器故障--二次绕组过热故障 07_主断断开
52 |  | 4 | TB车--主变压器故障--二次绕组过热故障 05_主断断开
53 |  | 5 | TP1车-主变压器故障---二次绕组过热故障 02_主断断开
54 |  | 6 | TP2车--主变压器故障--油温度过热故障 | 1.10 主变压器故障
55 |  | 7 | TB车--主变压器故障--油温度过热故障
56 |  | 0 | TP1车--主变压器故障--油温度过热故障
57 |  | 1 | 过分相故障
58 |  | 2 | TP1车--LCBT不按指令闭合
59 | 7 | 3 | （TP1车—TP2车）--LCBT不按指令闭合 | 1.2 主断不按指令闭合
60 |  | 4 | TP2车--LCBT不按指令闭合
61 |  | 5
62 |  | 6
63 |  | 7
64 |  | 0
65 |  | 1 | MC1车--所有变流器模块不工作，报DCU/X通讯故障
66 |  | 2 | M1车--所有变流器模块不工作，报DCU/X通讯故障
67 | 8 | 3 | M3车--所有变流器模块不工作，报DCU/X通讯故障
68 |  | 4 | M2车--所有变流器模块不工作，报DCU/X通讯故障
69 |  | 5 | MC2车--所有变流器模块不工作，报DCU/X通讯故障
70 |  | 6 | MC1车--MCM1牵引电机接地故障
71 |  | 7 | MC1车--MCM2牵引电机接地故障
72 |  | 0 | M1车--MCM1牵引电机接地故障
73 |  | 1 | M1车--MCM2牵引电机接地故障
74 |  | 2 | M3车--MCM1牵引电机接地故障
75 | 9 | 3 | M3车--MCM2牵引电机接地故障
76 |  | 4 | M2车--MCM1牵引电机接地故障
77 |  | 5 | M2车--MCM2牵引电机接地故障
78 |  | 6 | MC2车--MCM1牵引电机接地故障
79 |  | 7 | MC2车--MCM2牵引电机接地故障
80 |  | 0 | MC1车--MCM1模块通讯故障
81 |  | 1 | M1车--MCM通讯模块故障
82 |  | 2 | M3车--MCM通讯模块故障
83 | 10 | 3 | MC2车--MCM1通讯模块故障
84 |  | 4 | M2车--MCM1模块通讯故障
85 |  | 5 | MC1车--速度传感器1故障
86 |  | 6 | MC1车--速度传感器2故障
87 |  | 7 | MC1车--速度传感器3故障
88 |  | 0 | MC1车--速度传感器4故障
89 |  | 1 | M3车--速度传感器1故障
90 |  | 2 | M3车--速度传感器2故障
91 | 11 | 3 | M3车--速度传感器3故障
92 |  | 4 | M3车--速度传感器4故障
93 |  | 5 | M2车--速度传感器1故障
94 |  | 6 | M2车--速度传感器2故障
95 |  | 7 | M2车--速度传感器3故障
96 |  | 0 | M2车--速度传感器4故障
97 |  | 1 | MC1车--LCM不按指令启动故障
98 |  | 2 | M1车--LCM不按指令启动
99 | 12 | 3 | M3车--LCM不按指令启动故障
100 |  | 4
101 |  | 5 | MC2车--LCM不按指令启动故障
102 |  | 6 | M2车-LCM不按指令启动故障
103 |  | 7 | MC1车--列车速度和GPS速度差别大
104 |  | 0 | M1车--列车速度和GPS速度差别大
105 |  | 1 | M3车--列车速度和GPS速度差别大
106 |  | 2 | MC2车--列车速度和GPS速度差别大
107 | 13 | 3 | M2车-列车速度与GPS速度差别太大
108 |  | 4 | MC1车--ACM不按指令启动
109 |  | 5 | M1车--ACM不按指令启动
110 |  | 6 | M3车--ACM不按指令启动
111 |  | 7 | MC2车--ACM不按指令启动
112 |  | 0 | M2车-ACM不按指令启动
113 |  | 1 | 司机室电钥匙激活故障--无法激活司机室(驾驶室输入输出电源断路器跳闸)
114 |  | 2 | DSD/CCU紧急制动继电器故障（只有手动DSD确认可以使用）
115 | 14 | 3 | TP1车--主压缩机空气干燥塔故障
116 |  | 4 | TB车--主压缩机空气干燥塔故障 | 4.2 空气干燥塔故障
117 |  | 5 | TP2车--主压缩机空气干燥塔故障
118 |  | 6 | TP1车--I/P传感器故障（总风缸压力明显偏低）切除后，压缩机不工作，显示值低
119 |  | 7 | TB车--I/P传感器故障（总风缸压力明显偏低）切除后，压缩机不工作，显示值低 | 4.1某车总风压力明显低于其它
120 |  | 0 | TP2车--I/P传感器故障（总风缸压力明显偏低）切除后，压缩机不工作，显示值低
121 |  | 1 | 安全回路断开，全列紧急制动，但IDU未报故障
122 |  | 2 | IDU报电源冗余故障（8228），但不发生紧急制动
123 | 15 | 3 | IDU报电源冗余故障（8228），发生紧急制动
124 |  | 4 | MC1车--净水箱水位低
125 |  | 5 | TP1车--净水箱水位低
126 |  | 6 | M1车--净水箱水位低
127 |  | 7 | M3车--净水箱水位低
128 |  | 0 | TB车--净水箱水位低
129 |  | 1 | M2车--净水箱水位低
130 |  | 2 | TP2车--净水箱水位低
131 | 16 | 3 | MC2车--净水箱水位低
132 |  | 4 | 伸出前车钩罩故障
133 |  | 5 | 伸出后车钩罩故障
134 |  | 6 | MC1车--1轴左侧轴温度传感器故障
135 |  | 7 | TP1车--1轴左侧轴温度传感器故障
136 |  | 0 | M1车--1轴左侧轴温度传感器故障
137 |  | 1 | M3车--1轴左侧轴温度传感器故障
138 |  | 2 | TB车--1轴左侧轴温度传感器故障
139 | 17 | 3 | M2车--1轴左侧轴温度传感器故障
140 |  | 4 | TP2车--1轴左侧轴温度传感器故障
141 |  | 5 | MC2车--1轴左侧轴温度传感器故障
142 |  | 6 | MC1车--右侧门无法集控释放
143 |  | 7 | TP1车--右侧门无法集控释放
144 |  | 0 | M1车--右侧门无法集控释放
145 |  | 1 | M3车--右侧门无法集控释放
146 |  | 2 | TB车--右侧门无法集控释放
147 | 18 | 3 | M2车--右侧门无法集控释放
148 |  | 4 | TP2车--右侧门无法集控释放
149 |  | 5 | MC2车--右侧门无法集控释放
150 |  | 6 | MC1车--左侧门故障--门无法使用
151 |  | 7 | TP1车--左侧门故障--门无法使用
152 |  | 0 | M1车--左侧门故障--门无法使用
153 |  | 1 | M3车--左侧门故障--门无法使用
154 |  | 2 | TB车--左侧门故障--门无法使用
155 | 19 | 3 | M2车--左侧门故障--门无法使用
156 |  | 4 | TP2车--左侧门故障--门无法使用
157 |  | 5 | MC2车--左侧门故障--门无法使用
158 |  | 6 | MC1车--左侧门无法集控释放
159 |  | 7 | TP1车--左侧门无法集控释放
160 |  | 0 | M1车--左侧门无法集控释放
161 |  | 1 | M3车--左侧门无法集控释放
162 |  | 2 | TB车--左侧门无法集控释放
163 | 20 | 3 | M2车--左侧门无法集控释放
164 |  | 4 | TP2车--左侧门无法集控释放
165 |  | 5 | MC2车--左侧门无法集控释放
166 |  | 6 | MC1车--右侧门故障--门无法使用
167 |  | 7 | TP1车--右侧门故障--门无法使用
168 |  | 0 | M1车--右侧门故障--门无法使用
169 |  | 1 | M3车--右侧门故障--门无法使用
170 |  | 2 | TB车--右侧门故障--门无法使用
171 | 21 | 3 | M2车--右侧门故障--门无法使用
172 |  | 4 | TP2车--右侧门故障--门无法使用
173 |  | 5 | MC2车--右侧门故障--门无法使用
174 |  | 6 | MC1车--乘客手柄启动
175 |  | 7 | TP1车--乘客手柄启动
176 |  | 0 | M1车--乘客手柄启动
177 |  | 1 | M3车--乘客手柄启动 | 4.8 乘客紧急制动激活
178 |  | 2 | TB车--乘客手柄启动
179 | 22 | 3 | M2车--乘客手柄启动
180 |  | 4 | TP2车--乘客手柄启动
181 |  | 5 | MC2车--乘客手柄启动
182 |  | 6 | MC1车--停放制动不缓解故障
183 |  | 7 | M1车--停放制动不缓解故障
184 |  | 0 | M3车--停放制动不缓解故障
185 |  | 1 | M2车--停放制动不缓解故障 | 4.7 停放制动不按指令缓解
186 |  | 2 | MC2车--停放制动不缓解故障
187 |  | 3 | 故障现象：静态时，列车收到错误速度信号,导致制动试验无法启动 | 4.12 静态时，列车收到错误速度信号,导致制动试验无法启动
188 |  | 4 | MC1车--被监测车辆的轮对1不旋转
189 |  | 5 | M1车--1轴轮对不旋转
190 | 31 | 6 | M3车--1轴轮对不旋转 | 4.10 IDU报被检测轮对不旋转(CRH1A 250KM/H)
191 |  | 7 | MC2车--1轴轮对不旋转
192 |  | 5 | M2车--1轴轮对不旋转
193 |  | 6 | 故障：IDU提示列控设备（ATP）送紧急信号,但列控设备未送紧急信号
194 |  | 7 | MC1车空调无法启动
195 |  | 0 | TP1车空调无法启动
196 |  | 1 | M1车空调无法启动 | 5.2 单车空调无法启动
197 |  | 2 | M3车空调无法启动
198 | 32 | 3 | TB车空调无法启动
199 |  | 4 | M2车空调无法启动
200 |  | 5 | TP2车空调无法启动
201 |  | 6 | MC2车空调无法启动
202 |  | 7 | MC1车空调制冷效果差：断下QF2断路器后，使用压缩机1正常工作
203 |  | 0 | TP1车空调制冷效果差：断下QF2断路器后，使用压缩机1正常工作
204 |  | 1 | M1车空调制冷效果差：断下QF2断路器后，使用压缩机1正常工作
205 |  | 2 | M3车空调制冷效果差：断下QF2断路器后，使用压缩机1正常工作 | 5.3 个别客室制冷效果差
206 | 33 | 3 | TB车空调制冷效果差：断下QF2断路器后，使用压缩机1正常工作
207 |  | 4 | M2车空调制冷效果差：断下QF2断路器后，使用压缩机1正常工作
208 |  | 5 | TP2车空调制冷效果差：断下QF2断路器后，使用压缩机1正常工作
209 |  | 6 | MC1车空调制冷效果差：断下QF2断路器后，使用压缩机1正常工作
210 |  | 7 | IDU停止响应，无法进行操作 | 3.2 IDU停止响应，无法进行操作，即IDU死机
211 |  | 0 | 激活过程中，主控端IDU一直显示列车“未配置” | 3.7 激活过程中，主控端IDU一直显示“列车未配置”
212 |  | 1 | IDU显示某一单元为灰色，该单元课室照明空调正常 | 3.6 IDU显示非主控某一单元为灰色，只有应急通风和应急照明
213 |  | 2 | IDU界面退回至windows操作系统界面 | 3.3 IDU界面退回至WINDOWS CE操作系统的桌面上
214 | 34 | 3 | IDU显示，网络通讯丢失，无法进入菜单，但车组运行良好 | 3.4 IDU显示网络通讯丢失，无法进入菜单，但车组的运行状态良好
215 |  | 4 | IDU无法浏览故障记录，显示超时 | 3.5 IDU无法浏览故障纪录，显示“超时”
216 |  | 5 | IDU显示，某一单元为灰色，只有应急通风和应急照明 | 3.6 IDU显示非主控某一单元为灰色，只有应急通风和应急照明
217 |  | 6 | 主控端故障，转入次控模式 | 3.8 主控端故障，转入次主控模式
218 |  | 7 | 主控端故障，无法转入次控模式 | 3.9 主控端故障，并且不能转入次主控模式
219 |  | 0
220 |  | 1 | 牵引安全回路阻断，但可以旁路（牵引安全回路失效）
221 |  | 2
222 | 35 | 3
223 |  | 4
224 |  | 5
225 |  | 6 | TP1--车辅助压缩机不工作
226 |  | 7 | TP2--车辅助压缩机不工作 | 4.3 辅助压缩机不工作
227 |  | 0 | MC1车--BCU通讯异常导致制动界面成灰色或红色
228 |  | 1 | TP1车--BCU通讯异常导致制动界面成灰色或红色
229 |  | 2 | M1车--BCU通讯异常导致制动界面成灰色或红色
230 | 36 | 3 | M3车--BCU通讯异常导致制动界面成灰色或红色 | 4.5 BCU通讯异常导致制动界面成灰色或红色
231 |  | 4 | TB车--BCU通讯异常导致制动界面成灰色或红色
232 |  | 5 | M2车--BCU通讯异常导致制动界面成灰色或红色
233 |  | 6 | TP2车--BCU通讯异常导致制动界面成灰色或红色
234 |  | 7 | MC2车--BCU通讯异常导致制动界面成灰色或红色
235 |  | 0 | IDU报制动缸压力有偏差，导致制动测试失败 | 4.6 IDU报制动缸压力有偏差，导致制动测试失败
236 |  | 1 | IDU报MC1车施加的制动大于要求的制动力
237 |  | 2 | IDU报TP1车施加的制动大于要求的制动力
238 | 37 | 3 | IDU报M1车施加的制动大于要求的制动力
239 |  | 4 | IDU报M3车施加的制动大于要求的制动力 | 4.9 IDU报某车施加的制动大于要求的制动力
240 |  | 5 | IDU报TB车施加的制动大于要求的制动力
241 |  | 6 | IDU报M2车施加的制动大于要求的制动力
242 |  | 7 | IDU报TP2车施加的制动大于要求的制动力
243 |  | 0 | IDU报MC2车施加的制动大于要求的制动力
244 |  | 1 | IDU报CV压力不正确，制动测试不通过 | 4.11 IDU报CV压力不正确，制动测试不通过
245 |  | 2 | 拖车乘客紧急制动、外门、高压等一系列故障同时出现（P1.K2.24断路器跳闸） | 4.13 拖车乘客紧急制动、外门、高压等一系列故障同时出现
246 | 38 | 3
247 |  | 4
248 |  | 5
249 |  | 6
250 |  | 7
251 |  | 0
252 |  | 1
253 |  | 2
254 | 39 | 3
255 |  | 4
256 |  | 5
257 |  | 6
258 |  | 7
259 |  | 0
260 |  | 1
261 |  | 2
262 | 40 | 3
263 |  | 4
264 |  | 5
265 |  | 6
266 |  | 7
267 |  | 0
268 |  | 1
269 |  | 2
270 | 41 | 3
271 |  | 4
272 |  | 5
273 |  | 6
274 |  | 7
275 |  | 0
276 |  | 1
277 |  | 2
278 | 42 | 3
279 |  | 4
280 |  | 5
281 |  | 6
282 |  | 7
283 |  | 0
284 |  | 1
285 |  | 2
286 | 43 | 3
287 |  | 4
288 |  | 5
289 |  | 6
290 |  | 7
291 |  | 0
292 |  | 1
293 |  | 2
294 | 44 | 3
295 |  | 4
296 |  | 5
297 |  | 6
298 |  | 7
299 |  | 0
300 |  | 1 | 运行中发生制动失效故障 | 非正常部分
301 |  | 2 | 动车组发生车门故障时的处置--显示屏显示车门故障
302 | 45 | 3 | 动车组发生车门故障时的处置--显示屏显示车门不能关闭
303 |  | 4 | 动车组发生车门故障时的处置--显示屏显示车门不能打开
304 |  | 5 | 动车组发生火车时的处置--烟火报警
305 |  | 6 | 动车组发生火车时的处置--发生火情
306 |  | 7 | 受电弓挂有异物时需上车顶处理时的处置
307 |  | 0 | LKJ控车的动车组在区间运行遇机车信号显示停车信号时的处置
308 |  | 1 | 区间运行遇到列控车载设备显示停车信号
309 |  | 2 | C2：列控车载设备故障造成停车
310 | 46 | 3
311 |  | 4
312 |  | 5
313 |  | 6
314 |  | 7
315 |  | 0
316 |  | 1
317 |  | 2
318 | 47 | 3
319 |  | 4
320 |  | 5
321 |  | 6
322 |  | 7
323 |  | 0
324 |  | 1
325 |  | 2
326 | 48 | 3
327 |  | 4
328 |  | 5
329 |  | 6
330 |  | 7
331 |  | 0
332 |  | 1
333 |  | 2
334 | 49 | 3
335 |  | 4
336 |  | 5
337 |  | 6
338 |  | 7
339 |  | 0
340 |  | 1
341 |  | 2
342 | 50 | 3
343 |  | 4
344 |  | 5
345 |  | 6
346 |  | 7
347 |  | 0
348 |  | 1
349 |  | 2
350 | 51 | 3
351 |  | 4
352 |  | 5
353 |  | 6
354 |  | 7
355 |  | 0
356 |  | 1
357 |  | 2
358 | 52 | 3
359 |  | 4
360 |  | 5
361 |  | 6
362 |  | 7
363 |  | 0
364 |  | 1
365 |  | 2
366 | 53 | 3
367 |  | 4
368 |  | 5
369 |  | 6
370 |  | 7
371 |  | 0
372 |  | 1
373 |  | 2
374 | 54 | 3
375 |  | 4
376 |  | 5
377 |  | 6
378 |  | 7
379 |  | 0
380 |  | 1
381 |  | 2
382 | 55 | 3
383 |  | 4
384 |  | 5
385 |  | 6
386 |  | 7
387 |  | 0
388 |  | 1
389 |  | 2
390 | 56 | 3
391 |  | 4
392 |  | 5
393 |  | 6
394 |  | 7
395 |  | 0
396 |  | 1
397 |  | 2
398 | 57 | 3
399 |  | 4
400 |  | 5
401 |  | 6
402 |  | 7
403 |  | 0
404 |  | 1
405 |  | 2
406 | 58 | 3
407 |  | 4
408 |  | 5
409 |  | 6
410 |  | 7
411 |  | 0
412 |  | 1
413 |  | 2
414 | 59 | 3
415 |  | 4
416 |  | 5
417 |  | 6
418 |  | 7
419 |  | 0
420 |  | 1
421 |  | 2
422 | 60 | 3
423 |  | 4
424 |  | 5
425 |  | 6
426 |  | 7
427 |  | 0
428 |  | 1
429 |  | 2
430 | 61 | 3
431 |  | 4
432 |  | 5
433 |  | 6
434 |  | 7
435 |  | 0
436 |  | 1
437 |  | 2
438 | 62 | 3
439 |  | 4
440 |  | 5
441 |  | 6
442 |  | 7
443 |  | 0
444 |  | 1
445 |  | 2
446 | 63 | 3
447 |  | 4
448 |  | 5
449 |  | 6
450 |  | 7
451 |  | 0
452 |  | 1
453 |  | 2
454 | 64 | 3
455 |  | 4
456 |  | 5
457 |  | 6
458 |  | 7
459 |  | 0
460 |  | 1
461 |  | 2
462 | 65 | 3
463 |  | 4
464 |  | 5
465 |  | 6
466 |  | 7
467 |  | 0
468 |  | 1
469 |  | 2
470 | 66 | 3
471 |  | 4
472 |  | 5
473 |  | 6
474 |  | 7
475 |  | 0
476 |  | 1
477 |  | 2
478 | 67 | 3
479 |  | 4
480 |  | 5
481 |  | 6
482 |  | 7
483 |  | 0
484 |  | 1
485 |  | 2
486 | 68 | 3
487 |  | 4
488 |  | 5
489 |  | 6
490 |  | 7
491 |  | 0
492 |  | 1
493 |  | 2
494 | 69 | 3
495 |  | 4
496 |  | 5
497 |  | 6
498 |  | 7
499 |  | 0
500 |  | 1
501 |  | 2
502 | 70 | 3
503 |  | 4
504 |  | 5
505 |  | 6
506 |  | 7
507 |  | 0
508 |  | 1
509 |  | 2
510 | 71 | 3
511 |  | 4
512 |  | 5
513 |  | 6
514 |  | 7
515 |  | 0
516 |  | 1
517 |  | 2
518 | 72 | 3
519 |  | 4
520 |  | 5
521 |  | 6
522 |  | 7
523 |  | 0
524 |  | 1
525 |  | 2
526 | 73 | 3
527 |  | 4
528 |  | 5
529 |  | 6
530 |  | 7
531 |  | 0
532 |  | 1
533 |  | 2
534 | 74 | 3
535 |  | 4
536 |  | 5
537 |  | 6
538 |  | 7
539 |  | 0
540 |  | 1
541 |  | 2
542 | 75 | 3
543 |  | 4
544 |  | 5
545 |  | 6
546 |  | 7
547 |  | 0
548 |  | 1
549 |  | 2
550 | 76 | 3
551 |  | 4
552 |  | 5
553 |  | 6
554 |  | 7
555 |  | 0
556 |  | 1
557 |  | 2
558 | 77 | 3
559 |  | 4
560 |  | 5
561 |  | 6
562 |  | 7
563 |  | 0
564 |  | 1
565 |  | 2
566 | 78 | 3
567 |  | 4
568 |  | 5
569 |  | 6
570 |  | 7
571 |  | 0
572 |  | 1
573 |  | 2
574 | 79 | 3
575 |  | 4
576 |  | 5
577 |  | 6
578 |  | 7
579 |  | 0
580 |  | 1
581 |  | 2
582 | 80 | 3
583 |  | 4
584 |  | 5
585 |  | 6
586 |  | 7
587 |  | 0
588 |  | 1
589 |  | 2
590 | 81 | 3
591 |  | 4
592 |  | 5
593 |  | 6
594 |  | 7
595 |  | 0
596 |  | 1
597 |  | 2
598 | 82 | 3
599 |  | 4
600 |  | 5
601 |  | 6
602 |  | 7
603 |  | 0
604 |  | 1
605 |  | 2
606 | 83 | 3
607 |  | 4
608 |  | 5
609 |  | 6
610 |  | 7
611 |  | 0
612 |  | 1
613 |  | 2
614 | 84 | 3
615 |  | 4
616 |  | 5
617 |  | 6
618 |  | 7
619 |  | 0
620 |  | 1
621 |  | 2
622 | 85 | 3
623 |  | 4
624 |  | 5
625 |  | 6
626 |  | 7
627 |  | 0
628 |  | 1
629 |  | 2
630 | 86 | 3
631 |  | 4
632 |  | 5
633 |  | 6
634 |  | 7
635 |  | 0
636 |  | 1
637 |  | 2
638 | 87 | 3
639 |  | 4
640 |  | 5
641 |  | 6
642 |  | 7
643 |  | 0
644 |  | 1
645 |  | 2
646 | 88 | 3
647 |  | 4
648 |  | 5
710 |  | 6
711 |  | 7
712 |  | 0
713 |  | 1
714 |  | 2
715 | 89 | 3
716 |  | 4
717 |  | 5
718 |  | 6
719 |  | 7
720 |  | 0
721 |  | 1
722 |  | 2
723 | 90 | 3
724 |  | 4
725 |  | 5
726 |  | 6
727 |  | 7

## 逻辑To气路
| UCHAR数组定义 |  | 逻辑 到 空气 | 信息 | float数组定义 | 逻辑 到 空气模拟量
总序号 | 数组下标 | 字节位 | 内容定义 | 备注 | 总序号/数组下标 | 内容定义 | 备注
0 |  | 0 |  |  | 0
1 |  | 1 | 常用制动指令 |  | 1 | 制动力(目标制动力)
2 |  | 2 | 快速制动指令 |  | 2
3 | 0 | 3 | 紧急制动指令 |  | 3 | 速度
4 |  | 4 | 停放制动施加指令 | 工况 | 4
5 |  | 5 | 停放制动缓解指令 |  | 5
6 |  | 6 | 联挂指令 |  | 6
7 |  | 7 | 空气制动优先级判断（直接为1） |  | 7
8 |  | 0 | 防冰制动 |  | 8
9 |  | 1 |  |  | 9
10 |  | 2 |  |  | 10
11 | 1 | 3 |  |  | 11
12 |  | 4 |  |  | 12
13 |  | 5 |  |  | 13
14 |  | 6 |  |  | 14
15 |  | 7 |  |  | 15
16 |  | 0 | 2车--空压机打风标志 |  | 16
17 |  | 1 | 2车--空压机压强开关隔离塞门 0：关闭 1：打开 |  | 17
18 |  | 2 | 5车--空压机打风标志 |  | 18
19 | 2 | 3 | 5车--空压机压强开关隔离塞门 0：关闭 1：打开 | 空压机 | 19
20 |  | 4 | 7车--空压机打风标志 |  | 20
21 |  | 5 | 7车--空压机压强开关隔离塞门 0：关闭 1：打开 |  | 21
22 |  | 6 |  |  | 22
23 |  | 7 |  |  | 23
24 |  | 0 |  |  | 24
25 |  | 1 |  |  | 25
26 |  | 2 |  |  | 26
27 | 3 | 3 |  |  | 27
28 |  | 4 |  |  | 28
29 |  | 5 |  |  | 29
30 |  | 6 |  |  | 30
31 |  | 7 |  |  | 31
32 |  | 0 | 1车--总风管到总风管开关Y01状态 (状态: 1:关闭 0:打开) |  | 32
33 |  | 1 | 1车--总风管近段开关Y01 状态 (状态: 1:关闭 0:打开) |  | 33
34 |  | 2 | 1车--总风管远段开关Y01 状态 (状态: 1:关闭 0:打开) |  | 34
35 | 4 | 3 | 1车--总风管泄漏标志 0:未泄漏 1:泄漏 |  | 35
36 |  | 4 |  | 1车--总风管 | 36
37 |  | 5 |  |  | 37
38 |  | 6 |  |  | 38
39 |  | 7 |  |  | 39
40 |  | 0 | 1车--储气风缸单向阀 B05状态 (状态: 0:故障 1:正常) |  | 40
41 |  | 1 |  | 1车--储气风缸 | 41
42 |  | 2 |  |  | 42
43 | 5 | 3 |  |  | 43
44 |  | 4 | 1车--G阀 G阀状态: 0停止；1工作 (制动控制模块BCU 状态) |  | 44
45 |  | 5 | 1车--G阀 阀B07开关常用制动切除 0:开通 1:关闭 |  | 45
46 |  | 6 | 1车--G阀 阀空气制动电磁阀状态 (状态: 0:停止 1:工作) |  | 46
47 |  | 7 | 1车--G阀 阀紧急制动继电器状态 (状态: 0:停止 1:工作) | 1车--G阀 | 47
48 |  | 0 | 1车--G阀 1转向架制动b软管状态 (状态: 1:泄漏 0:未泄漏) |  | 48
49 |  | 1 | 1车--G阀 制动不缓解 (状态: 1:不缓解 0:正常) |  | 49
50 |  | 2 |  |  | 50
51 | 6 | 3 |  |  | 51
52 |  | 4 |  |  | 52
53 |  | 5 |  |  | 53
54 |  | 6 |  |  | 54
55 |  | 7 |  |  | 55
56 |  | 0 | 1车--S阀 S阀状态: 0停止；1工作 (制动控制模块BCU 状态) |  | 56
57 |  | 1 | 1车--S阀 阀B07开关常用制动切除 0:开通 1:关闭 |  | 57
58 |  | 2 | 1车--S阀 阀B03开关常用制动切除 0:开通 1:关闭 (ATO检测,机车速度用电磁阀) |  | 58
59 | 7 | 3 | 1车--S阀 阀空气制动电磁阀状态 (状态: 0:停止 1:工作) |  | 59
60 |  | 4 | 1车--S阀 阀紧急制动继电器状态 (状态: 0:停止 1:工作) |  | 60
61 |  | 5 | 1车--S阀 1转向架制动b软管状态 (状态: 1:泄漏 0:未泄漏) | 1车--S阀 | 61
62 |  | 6 | 1车--S阀 制动不缓解 (状态: 1:不缓解 0:正常) |  | 62
63 |  | 7 |  |  | 63
64 |  | 0 |  |  | 64
65 |  | 1 |  |  | 65
66 |  | 2 |  |  | 66
67 | 8 | 3
68 |  | 4 | 1车--停放制动隔离开关B12状态 0:开 1:关
69 |  | 5 | 1车--停放制动施加电磁阀状态 0:失电 1:得电
70 |  | 6 | 1车--停放制动缓解电磁阀状态 0:失电 1:得电
71 |  | 7 | 1车--停放第一架制动b软管状态 0:正常 1:泄漏 | 1车--停放制动
72 |  | 0 | 1车--第一架 1轴停放制动人工缓解 0:没有人工缓解 1:人工缓解
73 |  | 1 | 1车--第一架 2轴停放制动人工缓解 0:没有人工缓解 1:人工缓解
74 |  | 2 | 1车--第二架 3轴停放制动人工缓解 0:没有人工缓解 1:人工缓解
75 | 9 | 3 | 1车--第二架 4轴停放制动人工缓解 0:没有人工缓解 1:人工缓解
76 |  | 4 | 1车--第一架 1轴停放制动不缓解故障 0:可以缓解 1:不可以缓解
77 |  | 5 | 1车--第一架 2轴停放制动不缓解故障 0:可以缓解 1:不可以缓解
78 |  | 6 | 1车--第二架 3轴停放制动不缓解故障 0:可以缓解 1:不可以缓解
79 |  | 7 | 1车--第二架 4轴停放制动不缓解故障 0:可以缓解 1:不可以缓解
80 |  | 0
81 |  | 1
82 |  | 2
83 | 10 | 3
84 |  | 4
85 |  | 5
86 |  | 6
87 |  | 7
88 |  | 0 | 2车--总风管到总风管开关Y01状态 (状态: 1:关闭 0:打开)
89 |  | 1 | 2车--总风管近段开关Y01 状态 (状态: 1:关闭 0:打开)
90 |  | 2 | 2车--总风管远段开关Y01 状态 (状态: 1:关闭 0:打开)
91 | 11 | 3 | 2车--总风管泄漏标志 1漏 0正常
92 |  | 4 |  | 2车--总风管
93 |  | 5
94 |  | 6
95 |  | 7
96 |  | 0 | 2车--储气风缸单向阀 B05状态 (状态: 0:故障 1:正常)
97 |  | 1 |  | 2车--储气风缸
98 |  | 2
99 | 12 | 3
100 |  | 4 | 2车--G阀 G阀状态: 0停止；1工作 (制动控制模块BCU 状态)
101 |  | 5 | 2车--G阀 阀B07开关常用制动切除 0:开通 1:关闭
102 |  | 6 | 2车--G阀 阀空气制动电磁阀状态 (状态: 0:停止 1:工作 2:故障)
103 |  | 7 | 2车--G阀 阀紧急制动继电器状态 (状态: 0:停止 1:工作 2:故障) | 2车--G阀
104 |  | 0 | 2车--G阀 1转向架制动b软管状态 (状态: 1:泄漏 0:未泄漏)
105 |  | 1 | 2车--G阀 制动不缓解 (状态: 1:不缓解 0:正常)
106 |  | 2
107 | 13 | 3
108 |  | 4
109 |  | 5
110 |  | 6
111 |  | 7
112 |  | 0 | 2车--S阀 S阀状态: 0停止；1工作 (制动控制模块BCU 状态)
113 |  | 1 | 2车--S阀 阀B07开关常用制动切除 0:开通 1:关闭
114 |  | 2
115 | 14 | 3 | 2车--S阀 阀空气制动电磁阀状态 (状态: 0:停止 1:工作 2:故障)
116 |  | 4 | 2车--S阀 阀紧急制动继电器状态 (状态: 0:停止 1:工作 2:故障)
117 |  | 5 | 2车--S阀 1转向架制动b软管状态 (状态: 1:泄漏 0:未泄漏) | 2车--S阀
118 |  | 6 | 2车--S阀 制动不缓解 (状态: 1:不缓解 0:正常)
119 |  | 7
120 |  | 0
121 |  | 1
122 |  | 2
123 | 15 | 3
124 |  | 4 | 2车--停放制动隔离开关B12状态 0:开 1:关
125 |  | 5 | 2车--停放制动施加电磁阀状态 0:失电 1:得电
126 |  | 6 | 2车--停放制动缓解电磁阀状态 0:失电 1:得电
127 |  | 7 | 2车--停放第一架制动b软管状态 0:正常 1:泄漏 | 2车--停放制动
128 |  | 0 | 2车--第一架 1轴停放制动人工缓解 0:没有人工缓解 1:人工缓解
129 |  | 1 | 2车--第一架 2轴停放制动人工缓解 0:没有人工缓解 2:人工缓解
130 |  | 2 | 2车--第二架 3轴停放制动人工缓解 0:没有人工缓解 3:人工缓解
131 | 16 | 3 | 2车--第二架 4轴停放制动人工缓解 0:没有人工缓解 4:人工缓解
132 |  | 4 | 2车--第一架 1轴停放制动不缓解故障 0:可以缓解 1:不可以缓解
133 |  | 5 | 2车--第一架 2轴停放制动不缓解故障 0:可以缓解 1:不可以缓解
134 |  | 6 | 2车--第二架 3轴停放制动不缓解故障 0:可以缓解 1:不可以缓解
135 |  | 7 | 2车--第二架 4轴停放制动不缓解故障 0:可以缓解 1:不可以缓解
136 |  | 0
137 |  | 1
138 |  | 2
139 | 17 | 3
140 |  | 4
141 |  | 5
142 |  | 6
143 |  | 7
144 |  | 0 | 3车--总风管到总风管开关Y01状态 (状态: 1:关闭 0:打开)
145 |  | 1 | 3车--总风管近段开关Y01 状态 (状态: 1:关闭 0:打开)
146 |  | 2 | 3车--总风管远段开关Y01 状态 (状态: 1:关闭 0:打开)
147 | 18 | 3 | 3车--总风管泄漏标志 1漏 0正常
148 |  | 4 |  | 3车--总风管
149 |  | 5
150 |  | 6
151 |  | 7
152 |  | 0 | 3车--储气风缸单向阀 B05状态 (状态: 0:故障 1:正常)
153 |  | 1 |  | 3车--储气风缸
154 |  | 2
155 | 19 | 3
156 |  | 4 | 3车--G阀 G阀状态: 0停止；1工作 (制动控制模块BCU 状态)
157 |  | 5 | 3车--G阀 阀B07开关常用制动切除 0:开通 1:关闭
158 |  | 6 | 3车--G阀 阀空气制动电磁阀状态 (状态: 0:停止 1:工作 2:故障)
159 |  | 7 | 3车--G阀 阀紧急制动继电器状态 (状态: 0:停止 1:工作 2:故障) | 3车--G阀
160 |  | 0 | 3车--G阀 1转向架制动b软管状态 (状态: 1:泄漏 0:未泄漏)
161 |  | 1 | 3车--G阀 制动不缓解 (状态: 1:不缓解 0:正常)
162 |  | 2
163 | 20 | 3
164 |  | 4
165 |  | 5
166 |  | 6
167 |  | 7
168 |  | 0 | 3车--S阀 S阀状态: 0停止；1工作 (制动控制模块BCU 状态)
169 |  | 1 | 3车--S阀 阀B07开关常用制动切除 0:开通 1:关闭
170 |  | 2
171 | 21 | 3 | 3车--S阀 阀空气制动电磁阀状态 (状态: 0:停止 1:工作 2:故障)
172 |  | 4 | 3车--S阀 阀紧急制动继电器状态 (状态: 0:停止 1:工作 2:故障)
173 |  | 5 | 3车--S阀 1转向架制动b软管状态 (状态: 1:泄漏 0:未泄漏) | 3车--S阀
174 |  | 6 | 3车--S阀 制动不缓解 (状态: 1:不缓解 0:正常)
175 |  | 7
176 |  | 0
177 |  | 1
178 |  | 2
179 | 22 | 3
180 |  | 4 | 3车--停放制动隔离开关B12状态 0:开 1:关
181 |  | 5 | 3车--停放制动施加电磁阀状态 0:失电 1:得电
182 |  | 6 | 3车--停放制动缓解电磁阀状态 0:失电 1:得电
183 |  | 7 | 3车--停放第一架制动b软管状态 0:正常 1:泄漏 | 3车--停放制动
184 |  | 0 | 3车--第一架 1轴停放制动人工缓解 0:没有人工缓解 1:人工缓解
185 |  | 1 | 3车--第一架 2轴停放制动人工缓解 0:没有人工缓解 2:人工缓解
186 |  | 2 | 3车--第二架 3轴停放制动人工缓解 0:没有人工缓解 3:人工缓解
187 | 23 | 3 | 3车--第二架 4轴停放制动人工缓解 0:没有人工缓解 4:人工缓解
188 |  | 4 | 3车--第一架 1轴停放制动不缓解故障 0:可以缓解 1:不可以缓解
189 |  | 5 | 3车--第一架 2轴停放制动不缓解故障 0:可以缓解 1:不可以缓解
190 |  | 6 | 3车--第二架 3轴停放制动不缓解故障 0:可以缓解 1:不可以缓解
191 |  | 7 | 3车--第二架 4轴停放制动不缓解故障 0:可以缓解 1:不可以缓解
192 |  | 0
193 |  | 1
194 |  | 2
195 | 24 | 3
196 |  | 4
197 |  | 5
198 |  | 6
199 |  | 7
200 |  | 0 | 4车--总风管到总风管开关Y01状态 (状态: 1:关闭 0:打开)
201 |  | 1 | 4车--总风管近段开关Y01 状态 (状态: 1:关闭 0:打开)
202 |  | 2 | 4车--总风管远段开关Y01 状态 (状态: 1:关闭 0:打开)
203 | 25 | 3 | 4车--总风管泄漏标志 1漏 0正常
204 |  | 4 |  | 4车--总风管
205 |  | 5
206 |  | 6
207 |  | 7
208 |  | 0 | 4车--储气风缸单向阀 B05状态 (状态: 0:故障 1:正常)
209 |  | 1 |  | 4车--储气风缸
210 |  | 2
211 | 26 | 3
212 |  | 4 | 4车--G阀 G阀状态: 0停止；1工作 (制动控制模块BCU 状态)
213 |  | 5 | 4车--G阀 阀B07开关常用制动切除 0:开通 1:关闭
214 |  | 6 | 4车--G阀 阀空气制动电磁阀状态 (状态: 0:停止 1:工作 2:故障)
215 |  | 7 | 4车--G阀 阀紧急制动继电器状态 (状态: 0:停止 1:工作 2:故障) | 4车--G阀
216 |  | 0 | 4车--G阀 1转向架制动b软管状态 (状态: 1:泄漏 0:未泄漏)
217 |  | 1 | 4车--G阀 制动不缓解 (状态: 1:不缓解 0:正常)
218 |  | 2
219 | 27 | 3
220 |  | 4
221 |  | 5
222 |  | 6
223 |  | 7
224 |  | 0 | 4车--S阀 S阀状态: 0停止；1工作 (制动控制模块BCU 状态)
225 |  | 1 | 4车--S阀 阀B07开关常用制动切除 0:开通 1:关闭
226 |  | 2
227 | 28 | 3 | 4车--S阀 阀空气制动电磁阀状态 (状态: 0:停止 1:工作 2:故障)
228 |  | 4 | 4车--S阀 阀紧急制动继电器状态 (状态: 0:停止 1:工作 2:故障)
229 |  | 5 | 4车--S阀 1转向架制动b软管状态 (状态: 1:泄漏 0:未泄漏) | 4车--S阀
230 |  | 6 | 4车--S阀 制动不缓解 (状态: 1:不缓解 0:正常)
231 |  | 7
232 |  | 0
233 |  | 1
234 |  | 2
235 | 29 | 3
236 |  | 4 | 4车--停放制动隔离开关B12状态 0:开 1:关
237 |  | 5 | 4车--停放制动施加电磁阀状态 0:失电 1:得电
238 |  | 6 | 4车--停放制动缓解电磁阀状态 0:失电 1:得电
239 |  | 7 | 4车--停放第一架制动b软管状态 0:正常 1:泄漏 | 4车--停放制动
240 |  | 0 | 4车--第一架 1轴停放制动人工缓解 0:没有人工缓解 1:人工缓解
241 |  | 1 | 4车--第一架 2轴停放制动人工缓解 0:没有人工缓解 2:人工缓解
242 |  | 2 | 4车--第二架 3轴停放制动人工缓解 0:没有人工缓解 3:人工缓解
243 | 30 | 3 | 4车--第二架 4轴停放制动人工缓解 0:没有人工缓解 4:人工缓解
244 |  | 4 | 4车--第一架 1轴停放制动不缓解故障 0:可以缓解 1:不可以缓解
245 |  | 5 | 4车--第一架 2轴停放制动不缓解故障 0:可以缓解 1:不可以缓解
246 |  | 6 | 4车--第二架 3轴停放制动不缓解故障 0:可以缓解 1:不可以缓解
247 |  | 7 | 4车--第二架 4轴停放制动不缓解故障 0:可以缓解 1:不可以缓解
248 |  | 0
249 |  | 1
250 |  | 2
251 | 31 | 3
252 |  | 4
253 |  | 5
254 |  | 6
255 |  | 7
256 |  | 0 | 5车--总风管到总风管开关Y01状态 (状态: 1:关闭 0:打开)
257 |  | 1 | 5车--总风管近段开关Y01 状态 (状态: 1:关闭 0:打开)
258 |  | 2 | 5车--总风管远段开关Y01 状态 (状态: 1:关闭 0:打开)
259 | 32 | 3 | 5车--总风管泄漏标志 1漏 0正常
260 |  | 4 |  | 5车--总风管
261 |  | 5
262 |  | 6
263 |  | 7
264 |  | 0 | 5车--储气风缸单向阀 B05状态 (状态: 0:故障 1:正常)
265 |  | 1 |  | 5车--储气风缸
266 |  | 2
267 | 33 | 3
268 |  | 4 | 5车--G阀 G阀状态: 0停止；1工作 (制动控制模块BCU 状态)
269 |  | 5 | 5车--G阀 阀B07开关常用制动切除 0:开通 1:关闭
270 |  | 6 | 5车--G阀 阀空气制动电磁阀状态 (状态: 0:停止 1:工作 2:故障)
271 |  | 7 | 5车--G阀 阀紧急制动继电器状态 (状态: 0:停止 1:工作 2:故障) | 5车--G阀
272 |  | 0 | 5车--G阀 1转向架制动b软管状态 (状态: 1:泄漏 0:未泄漏)
273 |  | 1 | 5车--G阀 制动不缓解 (状态: 1:不缓解 0:正常)
274 |  | 2
275 | 34 | 3
276 |  | 4
277 |  | 5
278 |  | 6
279 |  | 7
280 |  | 0 | 5车--S阀 S阀状态: 0停止；1工作 (制动控制模块BCU 状态)
281 |  | 1 | 5车--S阀 阀B07开关常用制动切除 0:开通 1:关闭
282 |  | 2 | 5车--S阀 阀B03开关常用制动切除 0:开通 1:关闭 (ATO检测,机车速度用电磁阀)
283 | 35 | 3 | 5车--S阀 阀空气制动电磁阀状态 (状态: 0:停止 1:工作 2:故障)
284 |  | 4 | 5车--S阀 阀紧急制动继电器状态 (状态: 0:停止 1:工作 2:故障)
285 |  | 5 | 5车--S阀 1转向架制动b软管状态 (状态: 1:泄漏 0:未泄漏) | 5车--S阀
286 |  | 6 | 5车--S阀 制动不缓解 (状态: 1:不缓解 0:正常)
287 |  | 7
288 |  | 0
289 |  | 1
290 |  | 2
291 | 36 | 3
292 |  | 4 | 5车--停放制动隔离开关B12状态 0:开 1:关
293 |  | 5 | 5车--停放制动施加电磁阀状态 0:失电 1:得电
294 |  | 6 | 5车--停放制动缓解电磁阀状态 0:失电 1:得电
295 |  | 7 | 5车--停放第一架制动b软管状态 0:正常 1:泄漏 | 5车--停放制动
296 |  | 0 | 5车--第一架 1轴停放制动人工缓解 0:没有人工缓解 1:人工缓解
297 |  | 1 | 5车--第一架 2轴停放制动人工缓解 0:没有人工缓解 2:人工缓解
298 |  | 2 | 5车--第二架 3轴停放制动人工缓解 0:没有人工缓解 3:人工缓解
299 | 37 | 3 | 5车--第二架 4轴停放制动人工缓解 0:没有人工缓解 4:人工缓解
300 |  | 4 | 5车--第一架 1轴停放制动不缓解故障 0:可以缓解 1:不可以缓解
301 |  | 5 | 5车--第一架 2轴停放制动不缓解故障 0:可以缓解 1:不可以缓解
302 |  | 6 | 5车--第二架 3轴停放制动不缓解故障 0:可以缓解 1:不可以缓解
303 |  | 7 | 5车--第二架 4轴停放制动不缓解故障 0:可以缓解 1:不可以缓解
304 |  | 0
305 |  | 1
306 |  | 2
307 | 38 | 3
308 |  | 4
309 |  | 5
310 |  | 6
311 |  | 7
312 |  | 0 | 6车--总风管到总风管开关Y01状态 (状态: 1:关闭 0:打开)
313 |  | 1 | 6车--总风管近段开关Y01 状态 (状态: 1:关闭 0:打开)
314 |  | 2 | 6车--总风管远段开关Y01 状态 (状态: 1:关闭 0:打开)
315 | 39 | 3 | 6车--总风管泄漏标志 1漏 0正常
316 |  | 4
317 |  | 5
318 |  | 6
319 |  | 7
320 |  | 0 | 6车--储气风缸单向阀 B05状态 (状态: 0:故障 1:正常)
321 |  | 1
322 |  | 2
323 | 40 | 3
324 |  | 4 | 6车--G阀 G阀状态: 0停止；1工作 (制动控制模块BCU 状态)
325 |  | 5 | 6车--G阀 阀B07开关常用制动切除 0:开通 1:关闭
326 |  | 6 | 6车--G阀 阀空气制动电磁阀状态 (状态: 0:停止 1:工作 2:故障)
327 |  | 7 | 6车--G阀 阀紧急制动继电器状态 (状态: 0:停止 1:工作 2:故障)
328 |  | 0 | 6车--G阀 1转向架制动b软管状态 (状态: 1:泄漏 0:未泄漏)
329 |  | 1 | 6车--G阀 制动不缓解 (状态: 1:不缓解 0:正常)
330 |  | 2
331 | 41 | 3
332 |  | 4
333 |  | 5
334 |  | 6
335 |  | 7
336 |  | 0 | 6车--S阀 S阀状态: 0停止；1工作 (制动控制模块BCU 状态)
337 |  | 1 | 6车--S阀 阀B07开关常用制动切除 0:开通 1:关闭
338 |  | 2 | 6车--S阀 阀B03开关常用制动切除 0:开通 1:关闭 (ATO检测,机车速度用电磁阀)
339 | 42 | 3 | 6车--S阀 阀空气制动电磁阀状态 (状态: 0:停止 1:工作 2:故障)
340 |  | 4 | 6车--S阀 阀紧急制动继电器状态 (状态: 0:停止 1:工作 2:故障)
341 |  | 5 | 6车--S阀 1转向架制动b软管状态 (状态: 1:泄漏 0:未泄漏)
342 |  | 6 | 6车--S阀 制动不缓解 (状态: 1:不缓解 0:正常)
343 |  | 7
344 |  | 0
345 |  | 1
346 |  | 2
347 | 43 | 3
348 |  | 4 | 6车--停放制动隔离开关B12状态 0:开 1:关
349 |  | 5 | 6车--停放制动施加电磁阀状态 0:失电 1:得电
350 |  | 6 | 6车--停放制动缓解电磁阀状态 0:失电 1:得电
351 |  | 7 | 6车--停放第一架制动b软管状态 0:正常 1:泄漏
352 |  | 0 | 6车--第一架 1轴停放制动人工缓解 0:没有人工缓解 1:人工缓解
353 |  | 1 | 6车--第一架 2轴停放制动人工缓解 0:没有人工缓解 2:人工缓解
354 |  | 2 | 6车--第二架 3轴停放制动人工缓解 0:没有人工缓解 3:人工缓解
355 | 44 | 3 | 6车--第二架 4轴停放制动人工缓解 0:没有人工缓解 4:人工缓解
356 |  | 4 | 6车--第一架 1轴停放制动不缓解故障 0:可以缓解 1:不可以缓解
357 |  | 5 | 6车--第一架 2轴停放制动不缓解故障 0:可以缓解 1:不可以缓解
358 |  | 6 | 6车--第二架 3轴停放制动不缓解故障 0:可以缓解 1:不可以缓解
359 |  | 7 | 6车--第二架 4轴停放制动不缓解故障 0:可以缓解 1:不可以缓解
360 |  | 0
361 |  | 1
362 |  | 2
363 | 45 | 3
364 |  | 4
365 |  | 5
366 |  | 6
367 |  | 7
368 |  | 0 | 7车--总风管到总风管开关Y01状态 (状态: 1:关闭 0:打开)
369 |  | 1 | 7车--总风管近段开关Y01 状态 (状态: 1:关闭 0:打开)
370 |  | 2 | 7车--总风管远段开关Y01 状态 (状态: 1:关闭 0:打开)
371 | 46 | 3 | 7车--总风管泄漏标志 1漏 0正常
372 |  | 4
373 |  | 5
374 |  | 6
375 |  | 7
376 |  | 0 | 7车--储气风缸单向阀 B05状态 (状态: 0:故障 1:正常)
377 |  | 1
378 |  | 2
379 | 47 | 3
380 |  | 4 | 7车--G阀 G阀状态: 0停止；1工作 (制动控制模块BCU 状态)
381 |  | 5 | 7车--G阀 阀B07开关常用制动切除 0:开通 1:关闭
382 |  | 6 | 7车--G阀 阀空气制动电磁阀状态 (状态: 0:停止 1:工作 2:故障)
383 |  | 7 | 7车--G阀 阀紧急制动继电器状态 (状态: 0:停止 1:工作 2:故障)
384 |  | 0 | 7车--G阀 1转向架制动b软管状态 (状态: 1:泄漏 0:未泄漏)
385 |  | 1 | 7车--G阀 制动不缓解 (状态: 1:不缓解 0:正常)
386 |  | 2
387 | 48 | 3
388 |  | 4
389 |  | 5
390 |  | 6
391 |  | 7
392 |  | 0 | 7车--S阀 S阀状态: 0停止；1工作 (制动控制模块BCU 状态)
393 |  | 1 | 7车--S阀 阀B07开关常用制动切除 0:开通 1:关闭
394 |  | 2 | 7车--S阀 阀B03开关常用制动切除 0:开通 1:关闭 (ATO检测,机车速度用电磁阀)
395 | 49 | 3 | 7车--S阀 阀空气制动电磁阀状态 (状态: 0:停止 1:工作 2:故障)
396 |  | 4 | 7车--S阀 阀紧急制动继电器状态 (状态: 0:停止 1:工作 2:故障)
397 |  | 5 | 7车--S阀 1转向架制动b软管状态 (状态: 1:泄漏 0:未泄漏)
398 |  | 6 | 7车--S阀 制动不缓解 (状态: 1:不缓解 0:正常)
399 |  | 7
400 |  | 0
401 |  | 1
402 |  | 2
403 | 50 | 3
404 |  | 4 | 7车--停放制动隔离开关B12状态 0:开 1:关
405 |  | 5 | 7车--停放制动施加电磁阀状态 0:失电 1:得电
406 |  | 6 | 7车--停放制动缓解电磁阀状态 0:失电 1:得电
407 |  | 7 | 7车--停放第一架制动b软管状态 0:正常 1:泄漏
408 |  | 0 | 7车--第一架 1轴停放制动人工缓解 0:没有人工缓解 1:人工缓解
409 |  | 1 | 7车--第一架 2轴停放制动人工缓解 0:没有人工缓解 2:人工缓解
410 |  | 2 | 7车--第二架 3轴停放制动人工缓解 0:没有人工缓解 3:人工缓解
411 | 51 | 3 | 7车--第二架 4轴停放制动人工缓解 0:没有人工缓解 4:人工缓解
412 |  | 4 | 7车--第一架 1轴停放制动不缓解故障 0:可以缓解 1:不可以缓解
413 |  | 5 | 7车--第一架 2轴停放制动不缓解故障 0:可以缓解 1:不可以缓解
414 |  | 6 | 7车--第二架 3轴停放制动不缓解故障 0:可以缓解 1:不可以缓解
415 |  | 7 | 7车--第二架 4轴停放制动不缓解故障 0:可以缓解 1:不可以缓解
416 |  | 0
417 |  | 1
418 |  | 2
419 | 52 | 3
420 |  | 4
421 |  | 5
422 |  | 6
423 |  | 7
424 |  | 0 | 8车--总风管到总风管开关Y01状态 (状态: 1:关闭 0:打开)
425 |  | 1 | 8车--总风管近段开关Y01 状态 (状态: 1:关闭 0:打开)
426 |  | 2 | 8车--总风管远段开关Y01 状态 (状态: 1:关闭 0:打开)
427 | 53 | 3 | 8车--总风管泄漏标志 1漏 0正常
428 |  | 4
429 |  | 5
430 |  | 6
431 |  | 7
432 |  | 0 | 8车--储气风缸单向阀 B05状态 (状态: 0:故障 1:正常)
433 |  | 1
434 |  | 2
435 | 54 | 3
436 |  | 4 | 8车--G阀 G阀状态: 0停止；1工作 (制动控制模块BCU 状态)
437 |  | 5 | 8车--G阀 阀B07开关常用制动切除 0:开通 1:关闭
438 |  | 6 | 8车--G阀 阀空气制动电磁阀状态 (状态: 0:停止 1:工作 2:故障)
439 |  | 7 | 8车--G阀 阀紧急制动继电器状态 (状态: 0:停止 1:工作 2:故障)
440 |  | 0 | 8车--G阀 1转向架制动b软管状态 (状态: 1:泄漏 0:未泄漏)
441 |  | 1 | 8车--G阀 制动不缓解 (状态: 1:不缓解 0:正常)
442 |  | 2
443 | 55 | 3
444 |  | 4
445 |  | 5
446 |  | 6
447 |  | 7
448 |  | 0 | 8车--S阀 S阀状态: 0停止；1工作 (制动控制模块BCU 状态)
449 |  | 1 | 8车--S阀 阀B07开关常用制动切除 0:开通 1:关闭
450 |  | 2 | 8车--S阀 阀B03开关常用制动切除 0:开通 1:关闭 (ATO检测,机车速度用电磁阀)
451 | 56 | 3 | 8车--S阀 阀空气制动电磁阀状态 (状态: 0:停止 1:工作 2:故障)
452 |  | 4 | 8车--S阀 阀紧急制动继电器状态 (状态: 0:停止 1:工作 2:故障)
453 |  | 5 | 8车--S阀 1转向架制动b软管状态 (状态: 1:泄漏 0:未泄漏)
454 |  | 6 | 8车--S阀 制动不缓解 (状态: 1:不缓解 0:正常)
455 |  | 7
456 |  | 0
457 |  | 1
458 |  | 2
459 | 57 | 3
460 |  | 4 | 8车--停放制动隔离开关B12状态 0:开 1:关
461 |  | 5 | 8车--停放制动施加电磁阀状态 0:失电 1:得电
462 |  | 6 | 8车--停放制动缓解电磁阀状态 0:失电 1:得电
463 |  | 7 | 8车--停放第一架制动b软管状态 0:正常 1:泄漏
464 |  | 0 | 8车--第一架 1轴停放制动人工缓解 0:没有人工缓解 1:人工缓解
465 |  | 1 | 8车--第一架 2轴停放制动人工缓解 0:没有人工缓解 2:人工缓解
466 |  | 2 | 8车--第二架 3轴停放制动人工缓解 0:没有人工缓解 3:人工缓解
467 | 58 | 3 | 8车--第二架 4轴停放制动人工缓解 0:没有人工缓解 4:人工缓解
468 |  | 4 | 8车--第一架 1轴停放制动不缓解故障 0:可以缓解 1:不可以缓解
469 |  | 5 | 8车--第一架 2轴停放制动不缓解故障 0:可以缓解 1:不可以缓解
470 |  | 6 | 8车--第二架 3轴停放制动不缓解故障 0:可以缓解 1:不可以缓解
471 |  | 7 | 8车--第二架 4轴停放制动不缓解故障 0:可以缓解 1:不可以缓解

## 气路To逻辑
| UCHAR数组定义 |  | 空气 到 逻辑 | 信息 | float数组定义 | 空气模拟量 到 逻辑
总序号 | 数组下标 | 字节位 | 内容定义 | 备注 | 总序号/数组下标 | 内容定义 | 备注
0 |  | 0 |  |  | 0
1 |  | 1 |  |  | 1 | 1车--总风管压强 单位bar | 1车
2 |  | 2 |  |  | 2 | 1车--G阀 制动缸压强 单位bar
3 | 0 | 3 |  |  | 3
4 |  | 4 |  |  | 4 |  | 2车
5 |  | 5 |  |  | 5 | 2车--总风管压强 单位bar
6 |  | 6 |  |  | 6 | 2车--G阀 制动缸压强 单位bar
7 |  | 7 |  |  | 7
8 |  | 0 |  |  | 8 | 2车--停放制动压强 单位bar
9 |  | 1 |  |  | 9 | 2车--第一架 1轴停放制动缸压强 单位bar
10 |  | 2 |  |  | 10 | 2车--第一架 2轴停放制动缸压强 单位bar
11 | 1 | 3 |  |  | 11 | 2车--第二架 3轴停放制动缸压强 单位bar
12 |  | 4 |  |  | 12 | 2车--第二架 4轴停放制动缸压强 单位bar | 3车
13 |  | 5 |  |  | 13 | 3车--总风管压强 单位bar
14 |  | 6 |  |  | 14 | 3车--G阀 制动缸压强 单位bar
15 |  | 7 |  |  | 15 |  | 4车
16 |  | 0 |  |  | 16 | 4车--总风管压强 单位bar
17 |  | 1 |  |  | 17 | 4车--G阀 制动缸压强 单位bar
18 |  | 2 |  |  | 18
19 | 2 | 3 |  |  | 19 | 4车--停放制动压强 单位bar
20 |  | 4 |  |  | 20 | 4车--第一架 1轴停放制动缸压强 单位bar
21 |  | 5 |  |  | 21 | 4车--第一架 2轴停放制动缸压强 单位bar
22 |  | 6 |  |  | 22 | 4车--第二架 3轴停放制动缸压强 单位bar
23 |  | 7 |  |  | 23 | 4车--第二架 4轴停放制动缸压强 单位bar | 5车
24 |  | 0 |  |  | 24 | 5车--总风管压强 单位bar
25 |  | 1 |  |  | 25 | 5车--G阀 制动缸压强 单位bar
26 |  | 2 |  |  | 26
27 | 3 | 3 |  |  | 27 | 5车--停放制动压强 单位bar
28 |  | 4 |  |  | 28 | 5车--第一架 1轴停放制动缸压强 单位bar
29 |  | 5 |  |  | 29 | 5车--第一架 2轴停放制动缸压强 单位bar
30 |  | 6 |  |  | 30 | 5车--第二架 3轴停放制动缸压强 单位bar
31 |  | 7 |  |  | 31 | 5车--第二架 4轴停放制动缸压强 单位bar | 6车
32 |  | 0 |  |  | 32 | 6车--总风管压强 单位bar
33 |  | 1 |  |  | 33 | 6车--G阀 制动缸压强 单位bar
34 |  | 2 |  |  | 34 |  | 7车
35 | 4 | 3 |  |  | 35 | 7车--总风管压强 单位bar
36 |  | 4 |  |  | 36 | 7车--G阀 制动缸压强 单位bar
37 |  | 5 |  |  | 37
38 |  | 6 |  |  | 38 | 7车--停放制动压强 单位bar
39 |  | 7 |  |  | 39 | 7车--第一架 1轴停放制动缸压强 单位bar
40 |  | 0 |  |  | 40 | 7车--第一架 2轴停放制动缸压强 单位bar
41 |  | 1 |  |  | 41 | 7车--第二架 3轴停放制动缸压强 单位bar
42 |  | 2 |  |  | 42 | 7车--第二架 4轴停放制动缸压强 单位bar
43 | 5 | 3 |  |  | 43 | 8车--总风管压强 单位bar | 8车
44 |  | 4 |  |  | 44 | 8车--G阀 制动缸压强 单位bar
45 |  | 5 |  |  | 45
46 |  | 6 |  |  | 46
47 |  | 7 |  |  | 47 | 列车管尾部压力
48 |  | 0 |  |  | 48
49 |  | 1 |  |  | 49
50 |  | 2 |  |  | 50
51 | 6 | 3 |  |  | 51
52 |  | 4 |  |  | 52
53 |  | 5 |  |  | 53
54 |  | 6 |  |  | 54
55 |  | 7 |  |  | 55
56 |  | 0 |  |  | 56
57 |  | 1 |  |  | 57
58 |  | 2 |  |  | 58
59 | 7 | 3 |  |  | 59
60 |  | 4 |  |  | 60
61 |  | 5 |  |  | 61
62 |  | 6 |  |  | 62
63 |  | 7 |  |  | 63
64 |  | 0 |  |  | 64
65 |  | 1 |  |  | 65
66 |  | 2 |  |  | 66
67 | 8 | 3 |  |  | 67
68 |  | 4 |  |  | 68
69 |  | 5
70 |  | 6
71 |  | 7
72 |  | 0
73 |  | 1
74 |  | 2
75 | 9 | 3
76 |  | 4 |  | M1s7车)
77 |  | 5
78 |  | 6
79 |  | 7
80 |  | 0
81 |  | 1
82 |  | 2
83 | 10 | 3
84 |  | 4 |  | T2c(8车)
85 |  | 5
86 |  | 6
87 |  | 7
88 |  | 0
89 |  | 1
90 |  | 2
91 | 11 | 3
92 |  | 4
93 |  | 5
94 |  | 6
95 |  | 7