## Sheet1
逻辑号 逻辑——>屏 | 故障代码 | 子系统 | 故障等级(0为最高) | 故障描述 | 故障解决方法(不要用制表符) | 屏反馈信息 | 该故障特殊显示方式(例如需要增加显示倒计时) | 车辆号
4666 | 2011 | 高压箱 | 0 | DJ1闭合不上或断开 | 1．小复位； 2.如DJ1还是不能闭合，通知随车机械师DJ1不能闭合。随车机械师到5车QEL电气柜，断开27Q03、27Q04、27Q05断路器开关，等待10秒钟后再次闭合，并通知司机操作完毕。司机接到随车机械师操作完毕的通知后，进行一次小复位。如果DJ1闭合正常则继续运行，如果DJ1仍然不能闭合则通知随车机械师。随车机械师观察QEL柜内27K09、27K10、27K11继电器动作顺序（27K09常吸，主指令按钮闭合后27K11常吸，27K10吸合一下后跳开）。若三个继电器动作正常，通知司机断电、降弓，到5车QEL柜手动强行闭合27K09、27K11和27K10（27K10闭合3秒后释放）继电器，DJ1闭合正常后释放强制吸合（听到DJ1闭合声音可确认DJ1闭合正常），并通知司机作小复位，如仍然无法闭合DJ1，若3车变压器切除则进行4车牵引向6车变压器扩展操作（若4车牵引丢失），若6车变压器切除则使用3个牵引维持运行。 | 2488 | 0 | 5
4667 | 2012 | 高压箱 | 0 | DJ不能闭合或跳开 | 1.检查网压是否在17KV-32KV之间，是否有较大波动，如果网压有问题尝试换另外一个受电弓运行。2.主断路器跳开后有牵引自动切除。这种情况可以重新闭合主断路器，如闭合不成功由随车机械师将故障牵引手动切除（MC1/MC2车为26Q04、26Q05、26Q06，中间车为26Q02、26Q03、26Q04），做小复位重新闭合。3．确认是否在未合主断路器情况下BPS面板已显示主断路器闭合。参考1.3主断路器非正常闭合处理操作。4．确认列车静止、主断路器跳开时网流表显示大于60A。这种情况下可换受电弓尝试再次闭合主断路器，还出现该故障，断蓄电池复位，故障仍然存在，建议更换列车。5．若显示主变压器切除且DJ1未处于断开状态，通知机械师手动断开DJ1，小复位闭合DJ。 | 2489 | 0 | 3
4668 | 2013 | 高压箱 | 0 | DJ不能闭合或跳开 | 1.检查网压是否在17KV-32KV之间，是否有较大波动，如果网压有问题尝试换另外一个受电弓运行。2.主断路器跳开后有牵引自动切除。这种情况可以重新闭合主断路器，如闭合不成功由随车机械师将故障牵引手动切除（MC1/MC2车为26Q04、26Q05、26Q06，中间车为26Q02、26Q03、26Q04），做小复位重新闭合。3．确认是否在未合主断路器情况下BPS面板已显示主断路器闭合。参考1.3主断路器非正常闭合处理操作。4．确认列车静止、主断路器跳开时网流表显示大于60A。这种情况下可换受电弓尝试再次闭合主断路器，还出现该故障，断蓄电池复位，故障仍然存在，建议更换列车。5．若显示主变压器切除且DJ1未处于断开状态，通知机械师手动断开DJ1，小复位闭合DJ。 | 2490 | 0 | 6
4669 | 2014 | 高压箱 | 0 | 显示DJ非正常闭合 | 发现上述故障后立即通知随车机械师。随车机械师到故障车（3或6）QEL柜，手动关断故障车控制空开，若3车故障则关断27Q19和27Q20断路器开关，若6车故障则关断27Q20和27Q21断路器开关，向司机确认非正常闭合主断路器信号是否消除。若消除通知司机进行小复位操作。司机进行小复位操作，升非故障车的受电弓，闭合主断路器运行。 | 2491 | 0 | 3
4670 | 2015 | 高压箱 | 0 | 显示DJ非正常闭合 | 发现上述故障后立即通知随车机械师。随车机械师到故障车（3或6）QEL柜，手动关断故障车控制空开，若3车故障则关断27Q19和27Q20断路器开关，若6车故障则关断27Q20和27Q21断路器开关，向司机确认非正常闭合主断路器信号是否消除。若消除通知司机进行小复位操作。司机进行小复位操作，升非故障车的受电弓，闭合主断路器运行。 | 2492 | 0 | 6
4671 | 2016 | 高压箱 | 0 | 牵引变压器自动切除 | 1．确认变压器故障车辆。2．进行小复位操作。3. 如小复位操作无效，通知随车机械师1．检查LT或TD屏电子仪器第一页的变压器温度，如果切除的牵引变压器油温过高且大于150℃，则维持运行，不需进行复位操作，待温度下降至140度时可进行小复位恢复。2．如变压器油温不高，随车机械师可将牵引变压器切除车辆QEL柜内的CLTA和CLTB的供电空开20Q04和20Q05断开10秒后重新闭合，并通知司机做小复位。3 .同时观察显示屏维护菜单中的故障描述，如果故障描述由上述原因2、3、4、6、7、8、9、10、11、12、13，运行过程中一般都不可恢复，降弓小复位操作，如果故障仍然存在，维持运行。必要时前方停车站做断蓄电池复位操作。4．观察显示屏设备状态确定CLTA和CLTB同时通信故障，需检查MVB连接器及车端连接器。司机进行小复位操作，若变压器依然切除，由随车机械师根据情况进行如下操作：如果6车变压器切除，进行辅助供电扩展操作，维持运行，如果3车变压器故障，进行4车牵引向6车变压器扩展操作，同时扩展辅助供电系统，维持运行。 | 2493 | 0 | 3
4672 | 2017 | 高压箱 | 0 | 牵引变压器自动切除 | 1．确认变压器故障车辆。2．进行小复位操作。3. 如小复位操作无效，通知随车机械师1．检查LT或TD屏电子仪器第一页的变压器温度，如果切除的牵引变压器油温过高且大于150℃，则维持运行，不需进行复位操作，待温度下降至140度时可进行小复位恢复。2．如变压器油温不高，随车机械师可将牵引变压器切除车辆QEL柜内的CLTA和CLTB的供电空开20Q04和20Q05断开10秒后重新闭合，并通知司机做小复位。3 .同时观察显示屏维护菜单中的故障描述，如果故障描述由上述原因2、3、4、6、7、8、9、10、11、12、13，运行过程中一般都不可恢复，降弓小复位操作，如果故障仍然存在，维持运行。必要时前方停车站做断蓄电池复位操作。4．观察显示屏设备状态确定CLTA和CLTB同时通信故障，需检查MVB连接器及车端连接器。司机进行小复位操作，若变压器依然切除，由随车机械师根据情况进行如下操作：如果6车变压器切除，进行辅助供电扩展操作，维持运行，如果3车变压器故障，进行4车牵引向6车变压器扩展操作，同时扩展辅助供电系统，维持运行。 | 2494 | 0 | 6
4673 | 2018 | 高压箱 | 0 | 受电弓不能正常升起 | 1.若动车组在库内受电弓无法升起，检查司机室QCA柜上24V电压表是否大于16.8V，如低于16.8V，通知随车机械师接通外接电源。2.从TD屏上观察到无受电弓升起，使能车辆状态正常（显示绿色）,需升弓所在的牵引单元主变压器不能被切除。如有牵引变压器被切除，升另一牵引单元受电弓。如升前、后弓扳键之一处于升弓位时无反馈信号，从第3条开始执行；如受电弓升弓开关均处于降弓位时，显示屏仍显示有受电弓升起，从第8条开始执行；3.检查司机台升前弓、升后弓扳键是否均处于降弓位，如果均在降弓位，首选升后弓，将升后弓扳键向上搬动，打至升弓位。4.检查司机室QCA柜上升前弓、升后弓扳键供电空开27Q110是否在闭合位置，检查主控司机室RIOM A状态及连接器是否正常。检查3/6车空开27Q08、27Q09、27Q10是否闭合。5.检查风压，若总风压力不足（小于350kPa），随车机械师检查辅助空压机是否自动启动，若辅助空压机没有自动启动，到3/6车手动启动相应的辅助空压机。6.司机检查是否通过主控司机室监视屏的“指令”界面使受电弓被隔离。如隔离，首先考虑启用未被隔离的受电弓。如想恢复被隔离受电弓，先在“指令”界面手动将隔离受电弓恢复，然后执行小复位。7.检查显示屏网络通信界面各个网络设备是否存在故障8.1：随车机械师在确认以上操作执行后，检查给出升弓指令的车辆（3/6车）QEL柜继电器27K01，27K02，27K06是否吸合，27K05是否断开。检查另一牵引单元受电弓车QEL柜继电器27K06是否断开。8.2：如27K05吸合，则说明检测到ADD自动降弓信号，换升另外一个受电弓。8.3：随车机械师检查3车、6车受电弓气路控制板，检查气体是否存在泄漏，压力是否正常，三通阀位置是否处于隔离位。 | 2495 | 0 | 3
4674 | 2019 | 高压箱 | 0 | 受电弓不能正常升起 | 1.若动车组在库内受电弓无法升起，检查司机室QCA柜上24V电压表是否大于16.8V，如低于16.8V，通知随车机械师接通外接电源。2.从TD屏上观察到无受电弓升起，使能车辆状态正常（显示绿色）,需升弓所在的牵引单元主变压器不能被切除。如有牵引变压器被切除，升另一牵引单元受电弓。如升前、后弓扳键之一处于升弓位时无反馈信号，从第3条开始执行；如受电弓升弓开关均处于降弓位时，显示屏仍显示有受电弓升起，从第8条开始执行；3.检查司机台升前弓、升后弓扳键是否均处于降弓位，如果均在降弓位，首选升后弓，将升后弓扳键向上搬动，打至升弓位。4.检查司机室QCA柜上升前弓、升后弓扳键供电空开27Q110是否在闭合位置，检查主控司机室RIOM A状态及连接器是否正常。检查3/6车空开27Q08、27Q09、27Q10是否闭合。5.检查风压，若总风压力不足（小于350kPa），随车机械师检查辅助空压机是否自动启动，若辅助空压机没有自动启动，到3/6车手动启动相应的辅助空压机。6.司机检查是否通过主控司机室监视屏的“指令”界面使受电弓被隔离。如隔离，首先考虑启用未被隔离的受电弓。如想恢复被隔离受电弓，先在“指令”界面手动将隔离受电弓恢复，然后执行小复位。7.检查显示屏网络通信界面各个网络设备是否存在故障8.1：随车机械师在确认以上操作执行后，检查给出升弓指令的车辆（3/6车）QEL柜继电器27K01，27K02，27K06是否吸合，27K05是否断开。检查另一牵引单元受电弓车QEL柜继电器27K06是否断开。8.2：如27K05吸合，则说明检测到ADD自动降弓信号，换升另外一个受电弓。8.3：随车机械师检查3车、6车受电弓气路控制板，检查气体是否存在泄漏，压力是否正常，三通阀位置是否处于隔离位。 | 2496 | 0 | 6
4675 | 2020 | 保持换端 | 0 | 车辆未处于静置模式 | 检查各手柄状态，确认总风压力，停放制动是否施加成功，查看充电机正常工作个数 | 2497 | 0 | 1
4676 | 2021 | 保持换端 | 0 | 车辆未处于静置模式 | 检查各手柄状态，确认总风压力，停放制动是否施加成功，查看充电机正常工作个数 | 2497 | 0 | 1
4677 | 2022 | 保持换端 | 0 | 车辆未处于静置模式 | 检查各手柄状态，确认总风压力，停放制动是否施加成功，查看充电机正常工作个数 | 2497 | 0 | 1
4678 | 2023 | 保持换端 | 0 | 车辆未处于静置模式 | 检查各手柄状态，确认总风压力，停放制动是否施加成功，查看充电机正常工作个数 | 2497 | 0 | 1
4679 | 2024 | 保持换端 | 0 | 车辆未处于静置模式 | 检查各手柄状态，确认总风压力，停放制动是否施加成功，查看充电机正常工作个数 | 2497 | 0 | 1
4680 | 2025 | 保持换端 | 0 | 车辆未处于静置模式 | 检查各手柄状态，确认总风压力，停放制动是否施加成功，查看充电机正常工作个数 | 2497 | 0 | 1
4681 | 2026 | 保持换端 | 0 | 车辆未处于静置模式 | 检查各手柄状态，确认总风压力，停放制动是否施加成功，查看充电机正常工作个数 | 2497 | 0 | 1
4682 | 2027 | 保持换端 | 0 | 车辆未处于静置模式 | 检查各手柄状态，确认总风压力，停放制动是否施加成功，查看充电机正常工作个数 | 2497 | 0 | 1
4683 | 2028 | 保持换端 | 0 | 车辆未处于静置模式 | 检查各手柄状态，确认总风压力，停放制动是否施加成功，查看充电机正常工作个数 | 2497 | 0 | 1
4684 | 2029 | 保持换端 | 0 | 车辆未处于静置模式 | 检查各手柄状态，确认总风压力，停放制动是否施加成功，查看充电机正常工作个数 | 2497 | 0 | 1
4685 | 2030 | 保持换端 | 0 | 车辆未处于静置模式 | 检查各手柄状态，确认总风压力，停放制动是否施加成功，查看充电机正常工作个数 | 2497 | 0 | 1
4686 | 2031 | 保持换端 | 0 | 车辆未处于静置模式 | 检查各手柄状态，确认总风压力，停放制动是否施加成功，查看充电机正常工作个数 | 2497 | 0 | 1
4687 | 2032 | 保持换端 | 0 | 车辆未处于静置模式 | 检查各手柄状态，确认总风压力，停放制动是否施加成功，查看充电机正常工作个数 | 2497 | 0 | 1
4688 | 2033 | 保持换端 | 0 | 车辆未处于静置模式 | 检查各手柄状态，确认总风压力，停放制动是否施加成功，查看充电机正常工作个数 | 2497 | 0 | 1
4689 | 2034 | 保持换端 | 0 | 车辆未处于静置模式 | 检查各手柄状态，确认总风压力，停放制动是否施加成功，查看充电机正常工作个数 | 2497 | 0 | 1
4690 | 2035 | 保持换端 | 0 | 车辆未处于静置模式 | 检查各手柄状态，确认总风压力，停放制动是否施加成功，查看充电机正常工作个数 | 2497 | 0 | 1
4691 | 2036 | 保持换端 | 0 | 车辆未处于静置模式 | 检查各手柄状态，确认总风压力，停放制动是否施加成功，查看充电机正常工作个数 | 2497 | 0 | 1
4692 | 2037 | 保持换端 | 0 | 车辆未处于静置模式 | 检查各手柄状态，确认总风压力，停放制动是否施加成功，查看充电机正常工作个数 | 2497 | 0 | 1
4693 | 2038 | 保持换端 | 0 | 车辆未处于静置模式 | 检查各手柄状态，确认总风压力，停放制动是否施加成功，查看充电机正常工作个数 | 2497 | 0 | 1
4694 | 2039 | 保持换端 | 0 | 车辆未处于静置模式 | 检查各手柄状态，确认总风压力，停放制动是否施加成功，查看充电机正常工作个数 | 2497 | 0 | 1
4695 | 2040 | 保持换端 | 0 | 车辆未处于静置模式 | 检查各手柄状态，确认总风压力，停放制动是否施加成功，查看充电机正常工作个数 | 2497 | 0 | 1
4696 | 2041 | 保持换端 | 0 | 车辆未处于静置模式 | 检查各手柄状态，确认总风压力，停放制动是否施加成功，查看充电机正常工作个数 | 2497 | 0 | 1
4697 | 2042 | 保持换端 | 0 | 车辆未处于静置模式 | 检查各手柄状态，确认总风压力，停放制动是否施加成功，查看充电机正常工作个数 | 2497 | 0 | 1
4698 | 2043 | 保持换端 | 0 | 车辆未处于静置模式 | 检查各手柄状态，确认总风压力，停放制动是否施加成功，查看充电机正常工作个数 | 2497 | 0 | 1
4699 | 2044 | 保持换端 | 0 | 车辆未处于静置模式 | 检查各手柄状态，确认总风压力，停放制动是否施加成功，查看充电机正常工作个数 | 2497 | 0 | 1
4700 | 2045 | 保持换端 | 0 | 车辆未处于静置模式 | 检查各手柄状态，确认总风压力，停放制动是否施加成功，查看充电机正常工作个数 | 2497 | 0 | 1
4701 | 2046 | 保持换端 | 0 | 车辆未处于静置模式 | 检查各手柄状态，确认总风压力，停放制动是否施加成功，查看充电机正常工作个数 | 2497 | 0 | 1
4702 | 2047 | 保持换端 | 0 | 车辆未处于静置模式 | 检查各手柄状态，确认总风压力，停放制动是否施加成功，查看充电机正常工作个数 | 2497 | 0 | 1
4703 | 2048 | 保持换端 | 0 | 车辆未处于静置模式 | 检查各手柄状态，确认总风压力，停放制动是否施加成功，查看充电机正常工作个数 | 2497 | 0 | 1
4704 | 2049 | 保持换端 | 0 | 车辆未处于静置模式 | 检查各手柄状态，确认总风压力，停放制动是否施加成功，查看充电机正常工作个数 | 2497 | 0 | 1

## Sheet3
4666 | 2011 | 高压箱 | 0 | DJ1闭合不上或断开 | 1．小复位； 2.如DJ1还是不能闭合，通知随车机械师DJ1不能闭合。随车机械师到5车QEL电气柜，断开27Q03、27Q04、27Q05断路器开关，等待10秒钟后再次闭合，并通知司机操作完毕。司机接到随车机械师操作完毕的通知后，进行一次小复位。如果DJ1闭合正常则继续运行，如果DJ1仍然不能闭合则通知随车机械师。随车机械师观察QEL柜内27K09、27K10、27K11继电器动作顺序（27K09常吸，主指令按钮闭合后27K11常吸，27K10吸合一下后跳开）。若三个继电器动作正常，通知司机断电、降弓，到5车QEL柜手动强行闭合27K09、27K11和27K10（27K10闭合3秒后释放）继电器，DJ1闭合正常后释放强制吸合（听到DJ1闭合声音可确认DJ1闭合正常），并通知司机作小复位，如仍然无法闭合DJ1，若3车变压器切除则进行4车牵引向6车变压器扩展操作（若4车牵引丢失），若6车变压器切除则使用3个牵引维持运行。 | 2488 | 0 | 5
4667 | 2012 | 高压箱 | 0 | DJ不能闭合或跳开 | 1.检查网压是否在17KV-32KV之间，是否有较大波动，如果网压有问题尝试换另外一个受电弓运行。2.主断路器跳开后有牵引自动切除。这种情况可以重新闭合主断路器，如闭合不成功由随车机械师将故障牵引手动切除（MC1/MC2车为26Q04、26Q05、26Q06，中间车为26Q02、26Q03、26Q04），做小复位重新闭合。3．确认是否在未合主断路器情况下BPS面板已显示主断路器闭合。参考1.3主断路器非正常闭合处理操作。4．确认列车静止、主断路器跳开时网流表显示大于60A。这种情况下可换受电弓尝试再次闭合主断路器，还出现该故障，断蓄电池复位，故障仍然存在，建议更换列车。5．若显示主变压器切除且DJ1未处于断开状态，通知机械师手动断开DJ1，小复位闭合DJ。 | 2489 | 0 | 3
4668 | 2013 | 高压箱 | 0 | DJ不能闭合或跳开 | 1.检查网压是否在17KV-32KV之间，是否有较大波动，如果网压有问题尝试换另外一个受电弓运行。2.主断路器跳开后有牵引自动切除。这种情况可以重新闭合主断路器，如闭合不成功由随车机械师将故障牵引手动切除（MC1/MC2车为26Q04、26Q05、26Q06，中间车为26Q02、26Q03、26Q04），做小复位重新闭合。3．确认是否在未合主断路器情况下BPS面板已显示主断路器闭合。参考1.3主断路器非正常闭合处理操作。4．确认列车静止、主断路器跳开时网流表显示大于60A。这种情况下可换受电弓尝试再次闭合主断路器，还出现该故障，断蓄电池复位，故障仍然存在，建议更换列车。5．若显示主变压器切除且DJ1未处于断开状态，通知机械师手动断开DJ1，小复位闭合DJ。 | 2490 | 0 | 6
4669 | 2014 | 高压箱 | 0 | 显示DJ非正常闭合 | 发现上述故障后立即通知随车机械师。随车机械师到故障车（3或6）QEL柜，手动关断故障车控制空开，若3车故障则关断27Q19和27Q20断路器开关，若6车故障则关断27Q20和27Q21断路器开关，向司机确认非正常闭合主断路器信号是否消除。若消除通知司机进行小复位操作。司机进行小复位操作，升非故障车的受电弓，闭合主断路器运行。 | 2491 | 0 | 3
4670 | 2015 | 高压箱 | 0 | 显示DJ非正常闭合 | 发现上述故障后立即通知随车机械师。随车机械师到故障车（3或6）QEL柜，手动关断故障车控制空开，若3车故障则关断27Q19和27Q20断路器开关，若6车故障则关断27Q20和27Q21断路器开关，向司机确认非正常闭合主断路器信号是否消除。若消除通知司机进行小复位操作。司机进行小复位操作，升非故障车的受电弓，闭合主断路器运行。 | 2492 | 0 | 6
4671 | 2016 | 高压箱 | 0 | 牵引变压器自动切除 | 1．确认变压器故障车辆。2．进行小复位操作。3. 如小复位操作无效，通知随车机械师1．检查LT或TD屏电子仪器第一页的变压器温度，如果切除的牵引变压器油温过高且大于150℃，则维持运行，不需进行复位操作，待温度下降至140度时可进行小复位恢复。2．如变压器油温不高，随车机械师可将牵引变压器切除车辆QEL柜内的CLTA和CLTB的供电空开20Q04和20Q05断开10秒后重新闭合，并通知司机做小复位。3 .同时观察显示屏维护菜单中的故障描述，如果故障描述由上述原因2、3、4、6、7、8、9、10、11、12、13，运行过程中一般都不可恢复，降弓小复位操作，如果故障仍然存在，维持运行。必要时前方停车站做断蓄电池复位操作。4．观察显示屏设备状态确定CLTA和CLTB同时通信故障，需检查MVB连接器及车端连接器。司机进行小复位操作，若变压器依然切除，由随车机械师根据情况进行如下操作：如果6车变压器切除，进行辅助供电扩展操作，维持运行，如果3车变压器故障，进行4车牵引向6车变压器扩展操作，同时扩展辅助供电系统，维持运行。 | 2493 | 0 | 3
4672 | 2017 | 高压箱 | 0 | 牵引变压器自动切除 | 1．确认变压器故障车辆。2．进行小复位操作。3. 如小复位操作无效，通知随车机械师1．检查LT或TD屏电子仪器第一页的变压器温度，如果切除的牵引变压器油温过高且大于150℃，则维持运行，不需进行复位操作，待温度下降至140度时可进行小复位恢复。2．如变压器油温不高，随车机械师可将牵引变压器切除车辆QEL柜内的CLTA和CLTB的供电空开20Q04和20Q05断开10秒后重新闭合，并通知司机做小复位。3 .同时观察显示屏维护菜单中的故障描述，如果故障描述由上述原因2、3、4、6、7、8、9、10、11、12、13，运行过程中一般都不可恢复，降弓小复位操作，如果故障仍然存在，维持运行。必要时前方停车站做断蓄电池复位操作。4．观察显示屏设备状态确定CLTA和CLTB同时通信故障，需检查MVB连接器及车端连接器。司机进行小复位操作，若变压器依然切除，由随车机械师根据情况进行如下操作：如果6车变压器切除，进行辅助供电扩展操作，维持运行，如果3车变压器故障，进行4车牵引向6车变压器扩展操作，同时扩展辅助供电系统，维持运行。 | 2494 | 0 | 6
4673 | 2018 | 高压箱 | 0 | 受电弓不能正常升起 | 1.若动车组在库内受电弓无法升起，检查司机室QCA柜上24V电压表是否大于16.8V，如低于16.8V，通知随车机械师接通外接电源。2.从TD屏上观察到无受电弓升起，使能车辆状态正常（显示绿色）,需升弓所在的牵引单元主变压器不能被切除。如有牵引变压器被切除，升另一牵引单元受电弓。如升前、后弓扳键之一处于升弓位时无反馈信号，从第3条开始执行；如受电弓升弓开关均处于降弓位时，显示屏仍显示有受电弓升起，从第8条开始执行；3.检查司机台升前弓、升后弓扳键是否均处于降弓位，如果均在降弓位，首选升后弓，将升后弓扳键向上搬动，打至升弓位。4.检查司机室QCA柜上升前弓、升后弓扳键供电空开27Q110是否在闭合位置，检查主控司机室RIOM A状态及连接器是否正常。检查3/6车空开27Q08、27Q09、27Q10是否闭合。5.检查风压，若总风压力不足（小于350kPa），随车机械师检查辅助空压机是否自动启动，若辅助空压机没有自动启动，到3/6车手动启动相应的辅助空压机。6.司机检查是否通过主控司机室监视屏的“指令”界面使受电弓被隔离。如隔离，首先考虑启用未被隔离的受电弓。如想恢复被隔离受电弓，先在“指令”界面手动将隔离受电弓恢复，然后执行小复位。7.检查显示屏网络通信界面各个网络设备是否存在故障8.1：随车机械师在确认以上操作执行后，检查给出升弓指令的车辆（3/6车）QEL柜继电器27K01，27K02，27K06是否吸合，27K05是否断开。检查另一牵引单元受电弓车QEL柜继电器27K06是否断开。8.2：如27K05吸合，则说明检测到ADD自动降弓信号，换升另外一个受电弓。8.3：随车机械师检查3车、6车受电弓气路控制板，检查气体是否存在泄漏，压力是否正常，三通阀位置是否处于隔离位。 | 2495 | 0 | 3
4674 | 2019 | 高压箱 | 0 | 受电弓不能正常升起 | 1.若动车组在库内受电弓无法升起，检查司机室QCA柜上24V电压表是否大于16.8V，如低于16.8V，通知随车机械师接通外接电源。2.从TD屏上观察到无受电弓升起，使能车辆状态正常（显示绿色）,需升弓所在的牵引单元主变压器不能被切除。如有牵引变压器被切除，升另一牵引单元受电弓。如升前、后弓扳键之一处于升弓位时无反馈信号，从第3条开始执行；如受电弓升弓开关均处于降弓位时，显示屏仍显示有受电弓升起，从第8条开始执行；3.检查司机台升前弓、升后弓扳键是否均处于降弓位，如果均在降弓位，首选升后弓，将升后弓扳键向上搬动，打至升弓位。4.检查司机室QCA柜上升前弓、升后弓扳键供电空开27Q110是否在闭合位置，检查主控司机室RIOM A状态及连接器是否正常。检查3/6车空开27Q08、27Q09、27Q10是否闭合。5.检查风压，若总风压力不足（小于350kPa），随车机械师检查辅助空压机是否自动启动，若辅助空压机没有自动启动，到3/6车手动启动相应的辅助空压机。6.司机检查是否通过主控司机室监视屏的“指令”界面使受电弓被隔离。如隔离，首先考虑启用未被隔离的受电弓。如想恢复被隔离受电弓，先在“指令”界面手动将隔离受电弓恢复，然后执行小复位。7.检查显示屏网络通信界面各个网络设备是否存在故障8.1：随车机械师在确认以上操作执行后，检查给出升弓指令的车辆（3/6车）QEL柜继电器27K01，27K02，27K06是否吸合，27K05是否断开。检查另一牵引单元受电弓车QEL柜继电器27K06是否断开。8.2：如27K05吸合，则说明检测到ADD自动降弓信号，换升另外一个受电弓。8.3：随车机械师检查3车、6车受电弓气路控制板，检查气体是否存在泄漏，压力是否正常，三通阀位置是否处于隔离位。 | 2496 | 0 | 6
4675 | 2020 | 保持换端 | 0 | 车辆未处于静置模式 | 检查各手柄状态，确认总风压力，停放制动是否施加成功，查看充电机正常工作个数 | 2497 | 0 | 1