## 逻辑给主控
|  | UCHAR数组定义 |  |  |  | float数组定义
总序号 |  | 数组下标 | 字节位 | 内容定义 | 备注 | 总序号/ 数组下标 | 内容定义 | 备注
0 | 0 | 0 | 0 |  | 预留教员监控界面 | 0
1 | 1 |  | 1 |  |  | 1 | 总风缸压力
2 | 2 |  | 2 |  |  | 2 | 制动缸压力（单节车）
3 | 3 |  | 3 |  |  | 3 | 制动缸A压力（两节车）
4 | 4 |  | 4 |  |  | 4 | 制动缸B压力（两节车）
5 | 5 |  | 5 |  |  | 5 | EBV自动制动--手柄级位
6 | 6 |  | 6 |  |  | 6 | EBV单独制动--手柄级位
7 | 7 |  | 7 |  |  | 7 | 列车管压力
8 | 8 | 1 | 0 |  |  | 8 | 均衡风缸压力
9 | 9 |  | 1 |  |  | 9 | 后备均衡缸
10 | 10 |  | 2 |  |  | 10 | 减压量
11 | 11 |  | 3 |  |  | 11 | 列尾
12 | 12 |  | 4 |  |  | 12 | 流量
13 | 13 |  | 5 |  |  | 13 | 加速度
14 | 14 |  | 6 |  |  | 14 | 运行时间
15 | 15 |  | 7 |  |  | 15 | 机车牵引力
16 | 16 | 2 | 0 |  |  | 16 | 机车电制力
17 | 17 |  | 1 |  |  | 17 | 原边电流
18 | 18 |  | 2 |  |  | 18 | 蓄电池电压
19 | 19 |  | 3 |  |  | 19 | 弓网电压
20 | 20 |  | 4 |  |  | 20 | 机车速度
21 | 21 |  | 5 |  |  | 21 | 司机控制器--牵引级位
22 | 22 |  | 6 |  |  | 22 | 司机控制器--制动级位
23 | 23 |  | 7 |  |  | 23 | 电机电流
24 | 24 | 3 | 0 |  |  | 24 | 电机电压
25 | 25 |  | 1 |  |  | 25 | 网压表
26 | 26 |  | 2 |  |  | 26 | 辅压表
27 | 27 |  | 3 |  |  | 27 | 控制电源电压表
28 | 28 |  | 4 |  |  | 28 | 控制电源电流表
29 | 29 |  | 5 |  |  | 29 | 机车限速
30 | 30 |  | 6 |  |  | 30 | 速度表
31 | 31 |  | 7 |  |  | 31 | 前制动缸压力
32 | 32 | 4 | 0 |  |  | 32 | 后制动缸压力
33 | 33 |  | 1 |  |  | 33 | 一架电压
34 | 34 |  | 2 |  |  | 34 | 二架电压
35 | 35 |  | 3 |  |  | 35 | 雨刷左调速阀
36 | 36 |  | 4 |  |  | 36 | 雨刷右调速阀
37 | 37 |  | 5 |  |  | 37 | 牵引电机电压表前2
38 | 38 |  | 6 |  |  | 38 | 牵引电机电压表前5
39 | 39 |  | 7 |  |  | 39 | 牵引电机电压表后2
40 | 40 | 5 | 0 |  |  | 40 | 牵引电机电压表后5
41 | 41 |  | 1 |  |  | 41 | 不能用/教员写死了的
42 | 42 |  | 2 |  |  | 42 | 牵引电机电流表前1 | SS3B增加
43 | 43 |  | 3 |  |  | 43 | 牵引电机电流表前2 | SS3B增加
44 | 44 |  | 4 |  |  | 44 | 牵引电机电流表前3 | SS3B增加
45 | 45 |  | 5 |  |  | 45 | 牵引电机电流表前4 | SS3B增加
46 | 46 |  | 6 |  |  | 46 | 牵引电机电流表前5 | SS3B增加
47 | 47 |  | 7 |  |  | 47 | 牵引电机电流表前6 | SS3B增加
48 | 48 | 6 | 0 |  |  | 48 | 牵引电机电流表后1 | SS3B增加
49 | 49 |  | 1 |  |  | 49 | 牵引电机电流表后2 | SS3B增加
50 | 50 |  | 2 |  |  | 50 | 牵引电机电流表后3 | SS3B增加
51 | 51 |  | 3 |  |  | 51 | 牵引电机电流表后4 | SS3B增加
52 | 52 |  | 4 |  |  | 52 | 牵引电机电流表后5 | SS3B增加
53 | 53 |  | 5 |  |  | 53 | 牵引电机电流表后6 | SS3B增加
54 | 54 |  | 6 |  |  | 54
55 | 55 |  | 7 |  |  | 55
56 | 56 | 7 | 0 |  |  | 56
57 | 57 |  | 1 |  |  | 57
58 | 58 |  | 2 |  |  | 58
59 | 59 |  | 3 |  |  | 59
60 | 60 |  | 4 |  |  | 60
61 | 61 |  | 5 |  |  | 61
62 | 62 |  | 6 |  |  | 62
63 | 63 |  | 7 |  |  | 63
64 | 64 | 8 | 0 |  |  | 64
65 | 65 |  | 1 |  |  | 65
66 | 66 |  | 2 |  |  | 66
67 | 67 |  | 3 |  |  | 67
68 | 68 |  | 4 |  |  | 68
69 | 69 |  | 5 |  |  | 69
70 | 70 |  | 6 |  |  | 70
71 | 71 |  | 7 |  |  | 71
72 | 72 | 9 | 0 |  |  | 72
73 | 73 |  | 1 |  |  | 73
74 | 74 |  | 2 |  |  | 74
75 | 75 |  | 3 |  |  | 75
76 | 76 |  | 4 |  |  | 76
77 | 77 |  | 5 |  |  | 77
78 | 78 |  | 6 |  |  | 78
79 | 79 |  | 7 |  |  | 79
80 | 80 | 10 | 0 |  |  | 80
81 | 81 |  | 1
82 | 82 |  | 2
83 | 83 |  | 3
84 | 84 |  | 4
85 | 85 |  | 5
86 | 86 |  | 6
87 | 87 |  | 7
88 | 88 | 11 | 0
89 | 89 |  | 1
90 | 90 |  | 2
91 | 91 |  | 3
92 | 92 |  | 4
93 | 93 |  | 5
94 | 94 |  | 6
95 | 95 |  | 7
96 | 96 | 12 | 0
97 | 97 |  | 1
98 | 98 |  | 2
99 | 99 |  | 3
100 | 100 |  | 4
101 | 101 |  | 5
102 | 102 |  | 6
103 | 103 |  | 7
104 | 104 | 13 | 0
105 | 105 |  | 1
106 | 106 |  | 2
107 | 107 |  | 3
108 | 108 |  | 4
109 | 109 |  | 5
110 | 110 |  | 6
111 | 111 |  | 7
112 | 112 | 14 | 0
113 | 113 |  | 1
114 | 114 |  | 2
115 | 115 |  | 3
116 | 116 |  | 4
117 | 117 |  | 5
118 | 118 |  | 6
119 | 119 |  | 7
120 | 120 | 15 | 0 | 预留--1
121 | 121 |  | 1 | 预留--2
122 | 122 |  | 2 | 预留--3
123 | 123 |  | 3 | 预留--4
124 | 124 |  | 4 | 机车工况-惰行 | 机车工况
125 | 125 |  | 5 | 机车工况-制动
126 | 126 |  | 6 | 机车工况-牵引
127 | 127 |  | 7 | 制动工况-常用制动
128 | 128 | 16 | 0 | 制动工况-惩罚制动
129 | 129 |  | 1 | 制动工况-紧急制动
130 | 130 |  | 2 | 制动工况-停放制动
131 | 131 |  | 3 | 牵引电机1正常工作 | 电机状态
132 | 132 |  | 4 | 牵引电机2正常工作
133 | 133 |  | 5 | 牵引电机3正常工作
134 | 134 |  | 6 | 牵引电机4正常工作
135 | 135 |  | 7 | 牵引电机5正常工作
136 | 136 | 17 | 0 | 牵引电机6正常工作
137 | 137 |  | 1 | 牵引电机7正常工作
138 | 138 |  | 2 | 牵引电机8正常工作
139 | 139 |  | 3 | 牵引电机9正常工作
140 | 140 |  | 4 | 牵引电机10正常工作
141 | 141 |  | 5 | 牵引电机11正常工作
142 | 142 |  | 6 | 牵引电机12正常工作
143 | 143 |  | 7 | 机车方向--向前 | 机车方向
144 | 144 | 18 | 0 | 机车方向--向后
145 | 145 |  | 1 | 机车方向--零位
146 | 146 |  | 2 | 辅照灯--闪 | 机车辅照灯、 前照灯、标志灯
147 | 147 |  | 3 | 辅照灯--前
148 | 148 |  | 4 | 辅照灯--关
149 | 149 |  | 5 | 辅照灯--后
150 | 150 |  | 6 | 辅照灯--全
151 | 151 |  | 7 | 头灯--强光
152 | 152 | 19 | 0 | 头灯--弱光
153 | 153 |  | 1 | 头灯--停止
154 | 154 |  | 2 | 前标志灯--白
155 | 155 |  | 3 | 前标志灯--红
156 | 156 |  | 4 | 前标志灯--关闭
157 | 157 |  | 5 | 后标志灯--白
158 | 158 |  | 6 | 后标志灯--红
159 | 159 |  | 7 | 后标志灯--关闭
160 | 160 | 20 | 0 | 速度设定成立标志
161 | 161 |  | 1 | 联挂模式成立模式
162 | 162 |  | 2 | 撒砂标志
163 | 163 |  | 3 | 准备换端标志 | 换端标志
164 | 164 |  | 4 | 执行换端标志
165 | 165 |  | 5 | 记录复位按钮次数开始标志(三次） | 微机复位按钮
166 | 166 |  | 6 | 复位按钮状态
167 | 167 |  | 7 | 记录复位按钮次数开始标志(二次）
168 | 168 | 21 | 0 | 前向高音笛鸣笛 | 声音控制
169 | 169 |  | 1 | 后向高音笛鸣笛
170 | 170 |  | 2 | 低音笛鸣笛
171 | 171 |  | 3 | 压缩机工作
172 | 172 |  | 4 | 强泵风机
173 | 173 |  | 5 | 牵引风机1
174 | 174 |  | 6 | 牵引风机2
175 | 175 |  | 7 | 牵引风机3
176 | 176 | 22 | 0 | 牵引风机4
177 | 177 |  | 1 | 前受电弓开始升弓
178 | 178 |  | 2 | 前受电弓开始降弓
179 | 179 |  | 3 | 后后电工开始升弓
180 | 180 |  | 4 | 后受电弓开始降弓
181 | 181 |  | 5 | 充气声音
182 | 182 |  | 6 | 排气声音
183 | 183 |  | 7 | 主断闭合声音
184 | 184 | 23 | 0 | 主断断开声音
185 | 185 |  | 1 | 火灾报警声音
186 | 186 |  | 2 | 无人警惕语言提示
187 | 187 |  | 3 | 机车走行部异响
188 | 188 |  | 4 | 劈相机启动声音
189 | 189 |  | 5 | 劈相机运行声音
190 | 190 |  | 6 | 劈相机结束声音
191 | 191 |  | 7 | 通风机1声音
192 | 192 | 24 | 0 | 通风机2声音
193 | 193 |  | 1 | 通风机3声音
194 | 194 |  | 2 | 通风机4声音
195 | 195 |  | 3 | 制动风机1声音
196 | 196 |  | 4 | 制动风机1声音
197 | 197 |  | 5 | 列车管声--紧急
198 | 198 |  | 6 | 列车管声--常制
199 | 199 |  | 7 | 换向磁削声
200 | 200 | 25 | 0 | 声音预留--1
201 | 201 |  | 1 | 声音预留--2 | 声音预留
202 | 202 |  | 2 | 声音预留--3
203 | 203 |  | 3 | 声音预留--4
204 | 204 |  | 4 | 声音预留--5
205 | 205 |  | 5 | 声音预留--6
206 | 206 |  | 6 | 声音预留--7
207 | 207 |  | 7 | 声音预留--8
208 | 208 | 26 | 0 | 刮雨器--间歇 | 刮雨器控制
209 | 209 |  | 1 | 刮雨器--运行
210 | 210 |  | 2 | 刮雨器--停止
211 | 211 |  | 3 | 刮雨器--40
212 | 212 |  | 4 | 刮雨器--60
213 | 213 |  | 5 | 刮雨器--快速
214 | 214 |  | 6 | 刮雨器--慢速
215 | 215 |  | 7 | 喷射按钮--开始
216 | 216 | 27 | 0 | 喷射按钮--停止
217 | 217 |  | 1 | 紧急运行模式成立标志 | 紧急运行模式
218 | 218 |  | 2 | 司控器手柄--零到三分之二位标志
219 | 219 |  | 3 | 司控器手柄--三分之二位标志
220 | 220 |  | 4 | 司控器手柄--三分之二到最大位标志
221 | 221 |  | 5 | 列尾故障风压与实际不符 | 列尾故障
222 | 222 |  | 6 | 列尾风压报警
223 | 223 |  | 7 | 列尾低电压
224 | 224 | 28 | 0 | 折角赛门关闭 | 非正常
225 | 225 |  | 1 | 列车抱闸故障
226 | 226 |  | 2 | 货物列车运行途中列尾风压与机车风表显示不一致时的处理
227 | 227 |  | 3 | 单机运行中制动失效
228 | 228 |  | 4 | 运行里程/时间清零标志
229 | 229 |  | 5
230 | 230 |  | 6
231 | 231 |  | 7
232 | 232 | 29 | 0
233 | 233 |  | 1
234 | 234 |  | 2
235 | 235 |  | 3
236 | 236 |  | 4
237 | 237 |  | 5
238 | 238 |  | 6
239 | 239 |  | 7
240 | 240 | 30 | 0
241 | 241 |  | 1
242 | 242 |  | 2
243 | 243 |  | 3
244 | 244 |  | 4
245 | 245 |  | 5
246 | 246 |  | 6
247 | 247 |  | 7
248 | 248 | 31 | 0
249 | 249 |  | 1
250 | 250 |  | 2
251 | 251 |  | 3
252 | 252 |  | 4
253 | 253 |  | 5
254 | 254 |  | 6
255 | 255 |  | 7
256 | 256 | 32 | 0
257 | 257 |  | 1
258 | 258 |  | 2
259 | 259 |  | 3
260 | 260 |  | 4
261 | 261 |  | 5
262 | 262 |  | 6
263 | 263 |  | 7
264 | 264 | 33 | 0
265 | 265 |  | 1
266 | 266 |  | 2
267 | 267 |  | 3
268 | 268 |  | 4
269 | 269 |  | 5
270 | 270 |  | 6
271 | 271 |  | 7
272 | 272 | 34 | 0
273 | 273 |  | 1
274 | 274 |  | 2
275 | 275 |  | 3
276 | 276 |  | 4
277 | 277 |  | 5
278 | 278 |  | 6
279 | 279 |  | 7
280 | 280 | 35 | 0
281 | 281 |  | 1
282 | 282 |  | 2
283 | 283 |  | 3
284 | 284 |  | 4
285 | 285 |  | 5
286 | 286 |  | 6
287 | 287 |  | 7
288 | 288 | 36 | 0
289 | 289 |  | 1
290 | 290 |  | 2
291 | 291 |  | 3
292 | 292 |  | 4
293 | 293 |  | 5
294 | 294 |  | 6
295 | 295 |  | 7
296 | 296 | 37 | 0
297 | 297 |  | 1
298 | 298 |  | 2
299 | 299 |  | 3
300 | 300 |  | 4
301 | 301 |  | 5
302 | 302 |  | 6
303 | 303 |  | 7
304 | 304 | 38 | 0
305 | 305 |  | 1
306 | 306 |  | 2
307 | 307 |  | 3
308 | 308 |  | 4
309 | 309 |  | 5
310 | 310 |  | 6
311 | 311 |  | 7
312 | 312 | 39 | 0
313 | 313 |  | 1
314 | 314 |  | 2
315 | 315 |  | 3
316 | 316 |  | 4
317 | 317 |  | 5
318 | 318 |  | 6
319 | 319 |  | 7
320 | 320 | 40 | 0
321 | 321 |  | 1
322 | 322 |  | 2
323 | 323 |  | 3
324 | 324 |  | 4
325 | 325 |  | 5
326 | 326 |  | 6
327 | 327 |  | 7
328 | 328 | 41 | 0
329 | 329 |  | 1
330 | 330 |  | 2
331 | 331 |  | 3
332 | 332 |  | 4
333 | 333 |  | 5
334 | 334 |  | 6
335 | 335 |  | 7
336 | 336 | 42 | 0
337 | 337 |  | 1
338 | 338 |  | 2
339 | 339 |  | 3
340 | 340 |  | 4
341 | 341 |  | 5
342 | 342 |  | 6
343 | 343 |  | 7
344 | 344 | 43 | 0
345 | 345 |  | 1
346 | 346 |  | 2
347 | 347 |  | 3
348 | 348 |  | 4
349 | 349 |  | 5
350 | 350 |  | 6
351 | 351 |  | 7
352 | 352 | 44 | 0
353 |  |  | 1
354 |  |  | 2
355 |  |  | 3
356 |  |  | 4
357 |  |  | 5
358 |  |  | 6
359 |  |  | 7
360 |  | 45 | 0
361 |  |  | 1
362 |  |  | 2
363 |  |  | 3
364 |  |  | 4
365 |  |  | 5
366 |  |  | 6
367 |  |  | 7
368 |  | 46 | 0
369 |  |  | 1
370 |  |  | 2
371 |  |  | 3
372 |  |  | 4
373 |  |  | 5
374 |  |  | 6
375 |  |  | 7
376 |  | 47 | 0
377 |  |  | 1
378 |  |  | 2
379 |  |  | 3
380 |  |  | 4
381 |  |  | 5
382 |  |  | 6
383 |  |  | 7
384 |  | 48 | 0
385 |  |  | 1
386 |  |  | 2
387 |  |  | 3
388 |  |  | 4
389 |  |  | 5
390 |  |  | 6
391 |  |  | 7
392 |  | 49 | 0
393 |  |  | 1
394 |  |  | 2
395 |  |  | 3
396 |  |  | 4
397 |  |  | 5
398 |  |  | 6
399 |  |  | 7
400 |  | 50 | 0
401 |  |  | 1
402 |  |  | 2
403 |  |  | 3
404 |  |  | 4
405 |  |  | 5
406 |  |  | 6
407 |  |  | 7
408 |  | 51 | 0
409 |  |  | 1
410 |  |  | 2
411 |  |  | 3
412 |  |  | 4
413 |  |  | 5
414 |  |  | 6
415 |  |  | 7
416 |  | 52 | 0
417 |  |  | 1
418 |  |  | 2
419 |  |  | 3
420 |  |  | 4
421 |  |  | 5
422 |  |  | 6
423 |  |  | 7
磁削声--627AC牵引0-2级
磁削声--627AC牵引2-6级
磁削声--627AC牵引6-10级

## 主控给逻辑
| UCHAR数组定义 |  |  |  | float数组定义
总序号 | 数组下标 | 字节位 | 内容定义 | 备注 | 总序号/ 数组下标 | 内容定义 | 备注
0 | 0 | 0 |  |  | 0
1 |  | 1 | 本车是否进入分相区 | 过分相 | 1 | 机车速度
2 |  | 2 | 本车过分相分主断标志 |  | 2 | 机车实际牵引力
3 |  | 3 | 本车过分相合主断标志 |  | 3 | 机车实际电制力
4 |  | 4 | 本车过分相预告标志 |  | 4 | 机车空气制动力
5 |  | 5 | 本车进入分相区 |  | 5 | 列车尾部压力
6 |  | 6 | 本车进入无电区 |  | 6 | 速度设定时的牵引级位
7 |  | 7 | 分相区分主断标志 |  | 7 | 速度设定时的电制级位
8 | 1 | 0 | 分相区合主断标志 |  | 8 | 机车设定牵引力
9 |  | 1 | 分相区强制分主断标志 |  | 9 | 机车设定制动力
10 |  | 2 | 机内信号机-绿 | 机内信号 | 10 | 当前机车ID
11 |  | 3 | 机内信号机-黄 |  | 11 | 当前机车编号
12 |  | 4 | 机内信号机-黄2 |  | 12 | 机车电机运行时间
13 |  | 5 | 机内信号机-绿黄 |  | 13 | 牵引力功率
14 |  | 6 | 机内信号机-双黄 |  | 14 | 制动力功率
15 |  | 7 | 机内信号机-红黄 |  | 15 | 加速度
16 | 2 | 0 | 机内信号机-红 |  | 16 | 运行时间
17 |  | 1 | 机内信号机-白 |  | 17 | 设定速度
18 |  | 2 | 速度设定后主控给的工况牵引 | 速度设定 | 18 | 列车总重
19 |  | 3 | 速度设定后主控给的工况制动 |  | 19 | 公里标
20 |  | 4 | 速度设定后主控给的工况惰行 |  | 20 | 牵引级位
21 |  | 5 | 速度设定激活标志（速度成功标准1成功，0不成功） |  | 21 | 电制级位
22 |  | 6 | 机车空转标志 |  | 22 | 本车转向架1实际牵引力
23 |  | 7 | 机车滑行标志 |  | 23 | 本车转向架2实际牵引力
24 | 3 | 0 | 自动过机校正标志 |  | 24 | 本车转向架3实际牵引力
25 |  | 1 | 模拟量（无人警惕）标志 |  | 25 | 本车转向架4实际牵引力
26 |  | 2 | 目前线路运行上行\下行（0为上行、1位下行） |  | 26 | 本车转向架1实际制动力
27 |  | 3 | 司机确认换端 | 换端 | 27 | 本车转向架2实际制动力
28 |  | 4 | 换端成功 |  | 28 | 本车转向架3实际制动力
29 |  | 5 | 联挂成功标准 |  | 29 | 本车转向架4实际制动力
30 |  | 6 | 地面引导信号（红黄闪） |  | 30 | 本车转向架1设定牵引力
31 |  | 7 |  |  | 31 | 本车转向架2设定牵引力
32 | 4 | 0 |  |  | 32 | 本车转向架3设定牵引力
33 |  | 1 |  |  | 33 | 本车转向架4设定牵引力
34 |  | 2 |  |  | 34 | 本车转向架1设定制动力
35 |  | 3 |  |  | 35 | 本车转向架2设定制动力
36 |  | 4 |  |  | 36 | 本车转向架3设定制动力
37 |  | 5 |  |  | 37 | 本车转向架4设定制动力
38 |  | 6 |  |  | 38 | 牵引电机M1实际牵引力
39 |  | 7 |  |  | 39 | 牵引电机M2实际牵引力
40 | 5 | 0 |  |  | 40 | 牵引电机M3实际牵引力
41 |  | 1 |  |  | 41 | 牵引电机M4实际牵引力
42 |  | 2 |  |  | 42 | 牵引电机M5实际牵引力
43 |  | 3 |  |  | 43 | 牵引电机M6实际牵引力
44 |  | 4 |  |  | 44 | 牵引电机M7实际牵引力
45 |  | 5 |  |  | 45 | 牵引电机M8实际牵引力
46 |  | 6 |  |  | 46 | 牵引电机M9实际牵引力
47 |  | 7 |  |  | 47 | 牵引电机M10实际牵引力
48 | 6 | 0 |  |  | 48 | 牵引电机M11实际牵引力
49 |  | 1 |  |  | 49 | 牵引电机M12实际牵引力
50 |  | 2 |  |  | 50 | 牵引电机M1目标牵引力
51 |  | 3 |  |  | 51 | 牵引电机M2目标牵引力
52 |  | 4 |  |  | 52 | 牵引电机M3目标牵引力
53 |  | 5 |  |  | 53 | 牵引电机M4目标牵引力
54 |  | 6 |  |  | 54 | 牵引电机M5目标牵引力
55 |  | 7 |  |  | 55 | 牵引电机M6目标牵引力
56 | 7 | 0 |  |  | 56 | 牵引电机M7目标牵引力
57 |  | 1 |  |  | 57 | 牵引电机M8目标牵引力
58 |  | 2 |  |  | 58 | 牵引电机M9目标牵引力
59 |  | 3 |  |  | 59 | 牵引电机M10目标牵引力
60 |  | 4 |  |  | 60 | 牵引电机M11目标牵引力
61 |  | 5 |  |  | 61 | 牵引电机M12目标牵引力
62 |  | 6 |  |  | 62 | 牵引电机M1实际电制力
63 |  | 7 |  |  | 63 | 牵引电机M2实际电制力
64 | 8 | 0 |  |  | 64 | 牵引电机M3实际电制力
65 |  | 1 |  |  | 65 | 牵引电机M4实际电制力
66 |  | 2 |  |  | 66 | 牵引电机M5实际电制力
67 |  | 3 |  |  | 67 | 牵引电机M6实际电制力
68 |  | 4 |  |  | 68 | 牵引电机M7实际电制力
69 |  | 5 |  |  | 69 | 牵引电机M8实际电制力
70 |  | 6 |  |  | 70 | 牵引电机M9实际电制力
71 |  | 7 |  |  | 71 | 牵引电机M10实际电制力
72 | 9 | 0 |  |  | 72 | 牵引电机M11实际电制力
73 |  | 1 |  |  | 73 | 牵引电机M12实际电制力
74 |  | 2 |  |  | 74 | 牵引电机M1目标电制力
75 |  | 3 |  |  | 75 | 牵引电机M2目标电制力
76 |  | 4 |  |  | 76 | 牵引电机M3目标电制力
77 |  | 5 |  |  | 77 | 牵引电机M4目标电制力
78 |  | 6 |  |  | 78 | 牵引电机M5目标电制力
79 |  | 7 |  |  | 79 | 牵引电机M6目标电制力
80 | 10 | 0 |  |  | 80 | 牵引电机M7目标电制力
81 |  | 1 |  |  | 81 | 牵引电机M8目标电制力
82 |  | 2 |  |  | 82 | 牵引电机M9目标电制力
83 |  | 3 |  |  | 83 | 牵引电机M10目标电制力
84 |  | 4 |  |  | 84 | 牵引电机M11目标电制力
85 |  | 5 |  |  | 85 | 牵引电机M12目标电制力
86 |  | 6 |  |  | 86 | 本次运行里程
87 |  | 7 |  |  | 87 | 制动距离
88 | 11 | 0 |  |  | 88
89 |  | 1 |  |  | 89
90 |  | 2 |  |  | 90
91 |  | 3 |  |  | 91
92 |  | 4 |  |  | 92
93 |  | 5 |  |  | 93
94 |  | 6 |  |  | 94
95 |  | 7 |  |  | 95
96 | 12 | 0 |  |  | 96
97 |  | 1 |  |  | 97
98 |  | 2 |  |  | 98
99 |  | 3 |  |  | 99
100 |  | 4 |  |  | 100
101 |  | 5 |  |  | 101
102 |  | 6 |  |  | 102
103 |  | 7 |  |  | 103
104 | 13 | 0 |  |  | 104
105 |  | 1 |  |  | 105
106 |  | 2 |  |  | 106
107 |  | 3 |  |  | 107
108 |  | 4 |  |  | 108
109 |  | 5 |  |  | 109
110 |  | 6 |  |  | 110
111 |  | 7 |  |  | 111
112 | 14 | 0 |  |  | 112
113 |  | 1 |  |  | 113
114 |  | 2
115 |  | 3
116 |  | 4
117 |  | 5
118 |  | 6
119 |  | 7
120 | 15 | 0
121 |  | 1
122 |  | 2
123 |  | 3
124 |  | 4
125 |  | 5
126 |  | 6
127 |  | 7
128 | 16 | 0
129 |  | 1
130 |  | 2
131 |  | 3
132 |  | 4
133 |  | 5
134 |  | 6
135 |  | 7
136 | 17 | 0
137 |  | 1
138 |  | 2
139 |  | 3
140 |  | 4
141 |  | 5
142 |  | 6
143 |  | 7
144 | 18 | 0
145 |  | 1
146 |  | 2
147 |  | 3
148 |  | 4
149 |  | 5
150 |  | 6
151 |  | 7
152 | 19 | 0
153 |  | 1
154 |  | 2
155 |  | 3
156 |  | 4
157 |  | 5
158 |  | 6
159 |  | 7
160 | 20 | 0
161 |  | 1
162 |  | 2
163 |  | 3
164 |  | 4
165 |  | 5
166 |  | 6
167 |  | 7
168 | 21 | 0
169 |  | 1
170 |  | 2
171 |  | 3
172 |  | 4
173 |  | 5
174 |  | 6
175 |  | 7
176 | 22 | 0
177 |  | 1
178 |  | 2
179 |  | 3
180 |  | 4
181 |  | 5
182 |  | 6
183 |  | 7
184 | 23 | 0
185 |  | 1
186 |  | 2
187 |  | 3
188 |  | 4
189 |  | 5
190 |  | 6
191 |  | 7
192 | 24 | 0
193 |  | 1
194 |  | 2
195 |  | 3
196 |  | 4
197 |  | 5
198 |  | 6
199 |  | 7
200 | 25 | 0
201 |  | 1
202 |  | 2
203 |  | 3
204 |  | 4
205 |  | 5
206 |  | 6
207 |  | 7
208 | 26 | 0
209 |  | 1
210 |  | 2
211 |  | 3
212 |  | 4
213 |  | 5
214 |  | 6
215 |  | 7
216 | 27 | 0
217 |  | 1
218 |  | 2
219 |  | 3
220 |  | 4
221 |  | 5
222 |  | 6
223 |  | 7
224 | 28 | 0
225 |  | 1
226 |  | 2
227 |  | 3
228 |  | 4
229 |  | 5
230 |  | 6
231 |  | 7
232 | 29 | 0
233 |  | 1
234 |  | 2
235 |  | 3
236 |  | 4
237 |  | 5
238 |  | 6
239 |  | 7
240 | 30 | 0
241 |  | 1
242 |  | 2
243 |  | 3
244 |  | 4
245 |  | 5
246 |  | 6
247 |  | 7
248 | 31 | 0
249 |  | 1
250 |  | 2
251 |  | 3
252 |  | 4
253 |  | 5
254 |  | 6
255 |  | 7
256 | 32 | 0
257 |  | 1
258 |  | 2
259 |  | 3
260 |  | 4
261 |  | 5
262 |  | 6
263 |  | 7
264 | 33 | 0
265 |  | 1
266 |  | 2
267 |  | 3
268 |  | 4
269 |  | 5
270 |  | 6
271 |  | 7
272 | 34 | 0
273 |  | 1
274 |  | 2
275 |  | 3
276 |  | 4
277 |  | 5
278 |  | 6
279 |  | 7
280 | 35 | 0
281 |  | 1
282 |  | 2
283 |  | 3
284 |  | 4
285 |  | 5
286 |  | 6
287 |  | 7
288 | 36 | 0
289 |  | 1
290 |  | 2
291 |  | 3
292 |  | 4
293 |  | 5
294 |  | 6
295 |  | 7
296 | 37 | 0
297 |  | 1
298 |  | 2
299 |  | 3
300 |  | 4
301 |  | 5
302 |  | 6
303 |  | 7
304 | 38 | 0
305 |  | 1
306 |  | 2
307 |  | 3
308 |  | 4
309 |  | 5
310 |  | 6
311 |  | 7
312 | 39 | 0
313 |  | 1
314 |  | 2
315 |  | 3
316 |  | 4
317 |  | 5
318 |  | 6
319 |  | 7
320 | 40 | 0
321 |  | 1
322 |  | 2
323 |  | 3
324 |  | 4
325 |  | 5
326 |  | 6
327 |  | 7
328 | 41 | 0
329 |  | 1
330 |  | 2
331 |  | 3
332 |  | 4
333 |  | 5
334 |  | 6
335 |  | 7
336 | 42 | 0
337 |  | 1
338 |  | 2
339 |  | 3
340 |  | 4
341 |  | 5
342 |  | 6
343 |  | 7
344 | 43 | 0
345 |  | 1
346 |  | 2
347 |  | 3
348 |  | 4
349 |  | 5
350 |  | 6
351 |  | 7
352 | 44 | 0
353 |  | 1
354 |  | 2
355 |  | 3
356 |  | 4
357 |  | 5
358 |  | 6
359 |  | 7
360 | 45 | 0
361 |  | 1
362 |  | 2
363 |  | 3
364 |  | 4
365 |  | 5
366 |  | 6
367 |  | 7
368 | 46 | 0
369 |  | 1
370 |  | 2
371 |  | 3
372 |  | 4
373 |  | 5
374 |  | 6
375 |  | 7
376 | 47 | 0
377 |  | 1
378 |  | 2
379 |  | 3
380 |  | 4
381 |  | 5
382 |  | 6
383 |  | 7
384 | 48 | 0
385 |  | 1
386 |  | 2
387 |  | 3
388 |  | 4
389 |  | 5
390 |  | 6
391 |  | 7
392 | 49 | 0
393 |  | 1
394 |  | 2
395 |  | 3
396 |  | 4
397 |  | 5
398 |  | 6
399 |  | 7
400 | 50 | 0
401 |  | 1
402 |  | 2
403 |  | 3
404 |  | 4
405 |  | 5
406 |  | 6
407 |  | 7
408 | 51 | 0
409 |  | 1
410 |  | 2
411 |  | 3
412 |  | 4
413 |  | 5
414 |  | 6
415 |  | 7
416 | 52 | 0
417 |  | 1
418 |  | 2
419 |  | 3
420 |  | 4
421 |  | 5
422 |  | 6
423 |  | 7
424 | 53 | 0
425 |  | 1
426 |  | 2
427 |  | 3
428 |  | 4
429 |  | 5
430 |  | 6
431 |  | 7
432 | 54 | 0
433 |  | 1
434 |  | 2
435 |  | 3
436 |  | 4
437 |  | 5
438 |  | 6
439 |  | 7
440 | 55 | 0
441 |  | 1
442 |  | 2
443 |  | 3
444 |  | 4
445 |  | 5
446 |  | 6
447 |  | 7
448 | 56 | 0
449 |  | 1
450 |  | 2
451 |  | 3
452 |  | 4
453 |  | 5
454 |  | 6
455 |  | 7
456 | 57 | 0
457 |  | 1
458 |  | 2
459 |  | 3
460 |  | 4
461 |  | 5
462 |  | 6
463 |  | 7
464 | 58 | 0
465 |  | 1
466 |  | 2
467 |  | 3
468 |  | 4
469 |  | 5
470 |  | 6
471 |  | 7
472 | 59 | 0
473 |  | 1
474 |  | 2
475 |  | 3
476 |  | 4
477 |  | 5
478 |  | 6
479 |  | 7
480 | 60 | 0
481 |  | 1
482 |  | 2
483 |  | 3
484 |  | 4
485 |  | 5
486 |  | 6
487 |  | 7
488 | 61 | 0
489 |  | 1
490 |  | 2
491 |  | 3
492 |  | 4
493 |  | 5
494 |  | 6
495 |  | 7
496 | 62 | 0
497 |  | 1
498 |  | 2
499 |  | 3
500 |  | 4
501 |  | 5
502 |  | 6
503 |  | 7
504 | 63 | 0
505 |  | 1
506 |  | 2
507 |  | 3
508 |  | 4
509 |  | 5
510 |  | 6
511 |  | 7
512 | 64 | 0
513 |  | 1
514 |  | 2
515 |  | 3
516 |  | 4
517 |  | 5
518 |  | 6
519 |  | 7
520 | 65 | 0
521 |  | 1
522 |  | 2
523 |  | 3
524 |  | 4
525 |  | 5
526 |  | 6
527 |  | 7
528 |  | 0
529 |  | 1
530 |  | 2
531 |  | 3
532 |  | 4
533 |  | 5
534 |  | 6
535 |  | 7
536 |  | 0
537 |  | 1
538 |  | 2
539 |  | 3
540 |  | 4
541 |  | 5
542 |  | 6
543 |  | 7
544 |  | 0
545 |  | 1
546 |  | 2
547 |  | 3
548 |  | 4
549 |  | 5
550 |  | 6
551 |  | 7
552 |  | 0
553 |  | 1
554 |  | 2
555 |  | 3
556 |  | 4
557 |  | 5
558 |  | 6
559 |  | 7
560 |  | 0
561 |  | 1
562 |  | 2
563 |  | 3
564 |  | 4
565 |  | 5
566 |  | 6
567 |  | 7
568 |  | 0
569 |  | 1
570 |  | 2
571 |  | 3
572 |  | 4
573 |  | 5
574 |  | 6
575 |  | 7
576 |  | 0
577 |  | 1
578 |  | 2
579 |  | 3
580 |  | 4
581 |  | 5
582 |  | 6
583 |  | 7
584 |  | 0
585 |  | 1
586 |  | 2
587 |  | 3
588 |  | 4
589 |  | 5
590 |  | 6
591 |  | 7
592 |  | 0
593 |  | 1
594 |  | 2
595 |  | 3
596 |  | 4
597 |  | 5
598 |  | 6
599 |  | 7
600 |  | 0
601 |  | 1
602 |  | 2
603 |  | 3
604 |  | 4
605 |  | 5
606 |  | 6
607 |  | 7
608 |  | 0
609 |  | 1
610 |  | 2
611 |  | 3
612 |  | 4
613 |  | 5
614 |  | 6
615 |  | 7
616 |  | 0
617 |  | 1
618 |  | 2
619 |  | 3
620 |  | 4
621 |  | 5
622 |  | 6
623 |  | 7
624 |  | 0
625 |  | 1
626 |  | 2
627 |  | 3
628 |  | 4
629 |  | 5
630 |  | 6
631 |  | 7
632 |  | 0
633 |  | 1
634 |  | 2
635 |  | 3
636 |  | 4
637 |  | 5
638 |  | 6
639 |  | 7
640 |  | 0
641 |  | 1
642 |  | 2
643 |  | 3
644 |  | 4
645 |  | 5
646 |  | 6
647 |  | 7
648 |  | 0
649 |  | 1
650 |  | 2
651 |  | 3
652 |  | 4
653 |  | 5
654 |  | 6
655 |  | 7
656 |  | 0
657 |  | 1
658 |  | 2
659 |  | 3
660 |  | 4
661 |  | 5
662 |  | 6
663 |  | 7
664 |  | 0
665 |  | 1
666 |  | 2
667 |  | 3
668 |  | 4
669 |  | 5
670 |  | 6
671 |  | 7
672 |  | 0
673 |  | 1
674 |  | 2
675 |  | 3
676 |  | 4
677 |  | 5
678 |  | 6
679 |  | 7
680 |  | 0
681 |  | 1
682 |  | 2
683 |  | 3
684 |  | 4
685 |  | 5
686 |  | 6
687 |  | 7
688 |  | 0
689 |  | 1
690 |  | 2
691 |  | 3
692 |  | 4
693 |  | 5
694 |  | 6
695 |  | 7
696 |  | 0
697 |  | 1
698 |  | 2
699 |  | 3
700 |  | 4
701 |  | 5
702 |  | 6
703 |  | 7
704 |  | 0
705 |  | 1
706 |  | 2
707 |  | 3
708 |  | 4
709 |  | 5
710 |  | 6
711 |  | 7
712 |  | 0
713 |  | 1
714 |  | 2
715 |  | 3
716 |  | 4
717 |  | 5
718 |  | 6
719 |  | 7
720 |  | 0
721 |  | 1
722 |  | 2
723 |  | 3
724 |  | 4
725 |  | 5
726 |  | 6
727 |  | 7
728 |  | 0
729 |  | 1
730 |  | 2
731 |  | 3
732 |  | 4
733 |  | 5
734 |  | 6
735 |  | 7
736 |  | 0
737 |  | 1
738 |  | 2
739 |  | 3
740 |  | 4
741 |  | 5
742 |  | 6
743 |  | 7
744 |  | 0
745 |  | 1
746 |  | 2
747 |  | 3
748 |  | 4
749 |  | 5
750 |  | 6
751 |  | 7
752 |  | 0
753 |  | 1
754 |  | 2
755 |  | 3
756 |  | 4
757 |  | 5
758 |  | 6
759 |  | 7
760 |  | 0
761 |  | 1
762 |  | 2
763 |  | 3
764 |  | 4
765 |  | 5
766 |  | 6
767 |  | 7
768 |  | 0
769 |  | 1
770 |  | 2
771 |  | 3
772 |  | 4
773 |  | 5
774 |  | 6
775 |  | 7
776 |  | 0
777 |  | 1
778 |  | 2
779 |  | 3
780 |  | 4
781 |  | 5
782 |  | 6
783 |  | 7
784 |  | 0
785 |  | 1
786 |  | 2
787 |  | 3
788 |  | 4
789 |  | 5
790 |  | 6
791 |  | 7
792 |  | 0
793 |  | 1
794 |  | 2
795 |  | 3
796 |  | 4
797 |  | 5
798 |  | 6
799 |  | 7
800 |  | 0
801 |  | 1
802 |  | 2
803 |  | 3
804 |  | 4
805 |  | 5
806 |  | 6
807 |  | 7
808 |  | 0
809 |  | 1
810 |  | 2
811 |  | 3
812 |  | 4
813 |  | 5
814 |  | 6
815 |  | 7
816 |  | 0
817 |  | 1
818 |  | 2
819 |  | 3
820 |  | 4
821 |  | 5
822 |  | 6
823 |  | 7
824 |  | 0
825 |  | 1
826 |  | 2
827 |  | 3
828 |  | 4
829 |  | 5
830 |  | 6
831 |  | 7
832 |  | 0
833 |  | 1
834 |  | 2
835 |  | 3
836 |  | 4
837 |  | 5
838 |  | 6
839 |  | 7
840 |  | 0
841 |  | 1
842 |  | 2
843 |  | 3
844 |  | 4
845 |  | 5
846 |  | 6
847 |  | 7
848 |  | 0
849 |  | 1
850 |  | 2
851 |  | 3
852 |  | 4
853 |  | 5
854 |  | 6
855 |  | 7
856 |  | 0
857 |  | 1
858 |  | 2
859 |  | 3
860 |  | 4
861 |  | 5
862 |  | 6
863 |  | 7
864 |  | 0
865 |  | 1
866 |  | 2
867 |  | 3
868 |  | 4
869 |  | 5
870 |  | 6
871 |  | 7
872 |  | 0
873 |  | 1
874 |  | 2
875 |  | 3
876 |  | 4
877 |  | 5
878 |  | 6
879 |  | 7
880 |  | 0
881 |  | 1
882 |  | 2
883 |  | 3
884 |  | 4
885 |  | 5
886 |  | 6
887 |  | 7
888 |  | 0
889 |  | 1
890 |  | 2
891 |  | 3
892 |  | 4
893 |  | 5
894 |  | 6
895 |  | 7
896 |  | 0
897 |  | 1
898 |  | 2
899 |  | 3
900 |  | 4
901 |  | 5
902 |  | 6
903 |  | 7
904 |  | 0
905 |  | 1
906 |  | 2
907 |  | 3
908 |  | 4
909 |  | 5
910 |  | 6
911 |  | 7
912 |  | 0
913 |  | 1
914 |  | 2
915 |  | 3
916 |  | 4
917 |  | 5
918 |  | 6
919 |  | 7
920 |  | 0
921 |  | 1
922 |  | 2
923 |  | 3
924 |  | 4
925 |  | 5
926 |  | 6
927 |  | 7
928 |  | 0
929 |  | 1
930 |  | 2
931 |  | 3
932 |  | 4
933 |  | 5
934 |  | 6
935 |  | 7
936 |  | 0
937 |  | 1
938 |  | 2
939 |  | 3
940 |  | 4
941 |  | 5
942 |  | 6
943 |  | 7
944 |  | 0
945 |  | 1
946 |  | 2
947 |  | 3
948 |  | 4
949 |  | 5
950 |  | 6
951 |  | 7
952 |  | 0
953 |  | 1
954 |  | 2
955 |  | 3
956 |  | 4
957 |  | 5
958 |  | 6
959 |  | 7
960 |  | 0
961 |  | 1
962 |  | 2
963 |  | 3
964 |  | 4
965 |  | 5
966 |  | 6
967 |  | 7
968 |  | 0
969 |  | 1
970 |  | 2
971 |  | 3
972 |  | 4
973 |  | 5
974 |  | 6
975 |  | 7
976 |  | 0
977 |  | 1
978 |  | 2
979 |  | 3
980 |  | 4
981 |  | 5
982 |  | 6
983 |  | 7
984 |  | 0
985 |  | 1
986 |  | 2
987 |  | 3
988 |  | 4
989 |  | 5
990 |  | 6
991 |  | 7
992 |  | 0
993 |  | 1
994 |  | 2
995 |  | 3
996 |  | 4
997 |  | 5
998 |  | 6
999 |  | 7
1000 |  | 0
1001 |  | 1
1002 |  | 2
1003 |  | 3
1004 |  | 4
1005 |  | 5
1006 |  | 6
1007 |  | 7
1008 |  | 0
1009 |  | 1
1010 |  | 2
1011 |  | 3
1012 |  | 4
1013 |  | 5
1014 |  | 6
1015 |  | 7
1016 |  | 0
1017 |  | 1
1018 |  | 2
1019 |  | 3
1020 |  | 4
1021 |  | 5
1022 |  | 6
1023 |  | 7
1024 |  | 0
1025 |  | 1
1026 |  | 2
1027 |  | 3
1028 |  | 4
1029 |  | 5
1030 |  | 6
1031 |  | 7
1032 |  | 0
1033 |  | 1
1034 |  | 2
1035 |  | 3
1036 |  | 4
1037 |  | 5
1038 |  | 6
1039 |  | 7
1040 |  | 0
1041 |  | 1
1042 |  | 2
1043 |  | 3
1044 |  | 4
1045 |  | 5
1046 |  | 6
1047 |  | 7
1048 |  | 0
1049 |  | 1
1050 |  | 2
1051 |  | 3
1052 |  | 4
1053 |  | 5
1054 |  | 6
1055 |  | 7
1056 |  | 0
1057 |  | 1
1058 |  | 2
1059 |  | 3
1060 |  | 4
1061 |  | 5
1062 |  | 6
1063 |  | 7
1064 |  | 0
1065 |  | 1
1066 |  | 2
1067 |  | 3
1068 |  | 4
1069 |  | 5
1070 |  | 6
1071 |  | 7
1072 |  | 0
1073 |  | 1
1074 |  | 2
1075 |  | 3
1076 |  | 4
1077 |  | 5
1078 |  | 6
1079 |  | 7
1080 |  | 0
1081 |  | 1
1082 |  | 2
1083 |  | 3
1084 |  | 4
1085 |  | 5
1086 |  | 6
1087 |  | 7
1088 |  | 0
1089 |  | 1
1090 |  | 2
1091 |  | 3
1092 |  | 4
1093 |  | 5
1094 |  | 6
1095 |  | 7
1096 |  | 0
1097 |  | 1
1098 |  | 2
1099 |  | 3
1100 |  | 4
1101 |  | 5
1102 |  | 6
1103 |  | 7
1104 |  | 0
1105 |  | 1
1106 |  | 2
1107 |  | 3
1108 |  | 4
1109 |  | 5
1110 |  | 6
1111 |  | 7
1112 |  | 0
1113 |  | 1
1114 |  | 2
1115 |  | 3
1116 |  | 4
1117 |  | 5
1118 |  | 6
1119 |  | 7
1120 |  | 0
1121 |  | 1
1122 |  | 2
1123 |  | 3
1124 |  | 4
1125 |  | 5
1126 |  | 6
1127 |  | 7
1128 |  | 0
1129 |  | 1
1130 |  | 2
1131 |  | 3
1132 |  | 4
1133 |  | 5
1134 |  | 6
1135 |  | 7
1136 |  | 0
1137 |  | 1
1138 |  | 2
1139 |  | 3
1140 |  | 4
1141 |  | 5
1142 |  | 6
1143 |  | 7
1144 |  | 0
1145 |  | 1
1146 |  | 2
1147 |  | 3
1148 |  | 4
1149 |  | 5
1150 |  | 6
1151 |  | 7
1152 |  | 0
1153 |  | 1
1154 |  | 2
1155 |  | 3
1156 |  | 4
1157 |  | 5
1158 |  | 6
1159 |  | 7
1160 |  | 0
1161 |  | 1
1162 |  | 2
1163 |  | 3
1164 |  | 4
1165 |  | 5
1166 |  | 6
1167 |  | 7
1168 |  | 0
1169 |  | 1
1170 |  | 2
1171 |  | 3
1172 |  | 4
1173 |  | 5
1174 |  | 6
1175 |  | 7
1176 |  | 0
1177 |  | 1
1178 |  | 2
1179 |  | 3
1180 |  | 4
1181 |  | 5
1182 |  | 6
1183 |  | 7
1184 |  | 0
1185 |  | 1
1186 |  | 2
1187 |  | 3
1188 |  | 4
1189 |  | 5
1190 |  | 6
1191 |  | 7
1192 |  | 0
1193 |  | 1
1194 |  | 2
1195 |  | 3
1196 |  | 4
1197 |  | 5
1198 |  | 6
1199 |  | 7
1200 |  | 0
1201 |  | 1
1202 |  | 2
1203 |  | 3
1204 |  | 4
1205 |  | 5
1206 |  | 6
1207 |  | 7
1208 |  | 0
1209 |  | 1
1210 |  | 2
1211 |  | 3
1212 |  | 4
1213 |  | 5
1214 |  | 6
1215 |  | 7
1216 |  | 0
1217 |  | 1
1218 |  | 2
1219 |  | 3
1220 |  | 4
1221 |  | 5
1222 |  | 6
1223 |  | 7
1224 |  | 0
1225 |  | 1
1226 |  | 2
1227 |  | 3
1228 |  | 4
1229 |  | 5
1230 |  | 6
1231 |  | 7
1232 |  | 0
1233 |  | 1
1234 |  | 2
1235 |  | 3
1236 |  | 4
1237 |  | 5
1238 |  | 6
1239 |  | 7
1240 |  | 0
1241 |  | 1
1242 |  | 2
1243 |  | 3
1244 |  | 4
1245 |  | 5
1246 |  | 6
1247 |  | 7
1248 |  | 0
1249 |  | 1
1250 |  | 2
1251 |  | 3
1252 |  | 4
1253 |  | 5
1254 |  | 6
1255 |  | 7
1256 |  | 0
1257 |  | 1
1258 |  | 2
1259 |  | 3
1260 |  | 4
1261 |  | 5
1262 |  | 6
1263 |  | 7
1264 |  | 0
1265 |  | 1
1266 |  | 2
1267 |  | 3
1268 |  | 4
1269 |  | 5
1270 |  | 6
1271 |  | 7
1272 |  | 0
1273 |  | 1
1274 |  | 2
1275 |  | 3
1276 |  | 4
1277 |  | 5
1278 |  | 6
1279 |  | 7
1280 |  | 0
1281 |  | 1
1282 |  | 2
1283 |  | 3
1284 |  | 4
1285 |  | 5
1286 |  | 6
1287 |  | 7
1288 |  | 0
1289 |  | 1
1290 |  | 2
1291 |  | 3
1292 |  | 4
1293 |  | 5
1294 |  | 6
1295 |  | 7
1296 |  | 0
1297 |  | 1
1298 |  | 2
1299 |  | 3
1300 |  | 4
1301 |  | 5
1302 |  | 6
1303 |  | 7
1304 |  | 0
1305 |  | 1
1306 |  | 2
1307 |  | 3
1308 |  | 4
1309 |  | 5
1310 |  | 6
1311 |  | 7
1312 |  | 0
1313 |  | 1
1314 |  | 2
1315 |  | 3
1316 |  | 4
1317 |  | 5
1318 |  | 6
1319 |  | 7
1320 |  | 0
1321 |  | 1
1322 |  | 2
1323 |  | 3
1324 |  | 4
1325 |  | 5
1326 |  | 6
1327 |  | 7
1328 |  | 0
1329 |  | 1
1330 |  | 2
1331 |  | 3
1332 |  | 4
1333 |  | 5
1334 |  | 6
1335 |  | 7
1336 |  | 0
1337 |  | 1
1338 |  | 2
1339 |  | 3
1340 |  | 4
1341 |  | 5
1342 |  | 6
1343 |  | 7
1344 |  | 0
1345 |  | 1
1346 |  | 2
1347 |  | 3
1348 |  | 4
1349 |  | 5
1350 |  | 6
1351 |  | 7
1352 |  | 0
1353 |  | 1
1354 |  | 2
1355 |  | 3
1356 |  | 4
1357 |  | 5
1358 |  | 6
1359 |  | 7
1360 |  | 0
1361 |  | 1
1362 |  | 2
1363 |  | 3
1364 |  | 4
1365 |  | 5
1366 |  | 6
1367 |  | 7
1368 |  | 0
1369 |  | 1
1370 |  | 2
1371 |  | 3
1372 |  | 4
1373 |  | 5
1374 |  | 6
1375 |  | 7
1376 |  | 0
1377 |  | 1
1378 |  | 2
1379 |  | 3
1380 |  | 4
1381 |  | 5
1382 |  | 6
1383 |  | 7
1384 |  | 0
1385 |  | 1
1386 |  | 2
1387 |  | 3
1388 |  | 4
1389 |  | 5
1390 |  | 6
1391 |  | 7
1392 |  | 0
1393 |  | 1
1394 |  | 2
1395 |  | 3
1396 |  | 4
1397 |  | 5
1398 |  | 6
1399 |  | 7
1400 |  | 0
1401 |  | 1
1402 |  | 2
1403 |  | 3
1404 |  | 4
1405 |  | 5
1406 |  | 6
1407 |  | 7
1408 |  | 0
1409 |  | 1
1410 |  | 2
1411 |  | 3
1412 |  | 4
1413 |  | 5
1414 |  | 6
1415 |  | 7
1416 |  | 0
1417 |  | 1
1418 |  | 2
1419 |  | 3
1420 |  | 4
1421 |  | 5
1422 |  | 6
1423 |  | 7
1424 |  | 0
1425 |  | 1
1426 |  | 2
1427 |  | 3
1428 |  | 4
1429 |  | 5
1430 |  | 6
1431 |  | 7
1432 |  | 0
1433 |  | 1
1434 |  | 2
1435 |  | 3
1436 |  | 4
1437 |  | 5
1438 |  | 6
1439 |  | 7
1440 |  | 0
1441 |  | 1
1442 |  | 2
1443 |  | 3
1444 |  | 4
1445 |  | 5
1446 |  | 6
1447 |  | 7
1448 |  | 0
1449 |  | 1
1450 |  | 2
1451 |  | 3
1452 |  | 4
1453 |  | 5
1454 |  | 6
1455 |  | 7
1456 |  | 0
1457 |  | 1
1458 |  | 2
1459 |  | 3
1460 |  | 4
1461 |  | 5
1462 |  | 6
1463 |  | 7
1464 |  | 0
1465 |  | 1
1466 |  | 2
1467 |  | 3
1468 |  | 4
1469 |  | 5
1470 |  | 6
1471 |  | 7
1472 |  | 0
1473 |  | 1
1474 |  | 2
1475 |  | 3
1476 |  | 4
1477 |  | 5
1478 |  | 6
1479 |  | 7
1480 |  | 0
1481 |  | 1
1482 |  | 2
1483 |  | 3
1484 |  | 4
1485 |  | 5
1486 |  | 6
1487 |  | 7
1488 |  | 0
1489 |  | 1
1490 |  | 2
1491 |  | 3
1492 |  | 4
1493 |  | 5
1494 |  | 6
1495 |  | 7
1496 |  | 0
1497 |  | 1
1498 |  | 2
1499 |  | 3
1500 |  | 4
1501 |  | 5
1502 |  | 6
1503 |  | 7
1504 |  | 0
1505 |  | 1
1506 |  | 2
1507 |  | 3
1508 |  | 4
1509 |  | 5
1510 |  | 6
1511 |  | 7
1512 |  | 0
1513 |  | 1
1514 |  | 2
1515 |  | 3
1516 |  | 4
1517 |  | 5
1518 |  | 6
1519 |  | 7
1520 |  | 0
1521 |  | 1
1522 |  | 2
1523 |  | 3
1524 |  | 4
1525 |  | 5
1526 |  | 6
1527 |  | 7
1528 |  | 0
1529 |  | 1
1530 |  | 2
1531 |  | 3
1532 |  | 4
1533 |  | 5
1534 |  | 6
1535 |  | 7
1536 |  | 0
1537 |  | 1
1538 |  | 2
1539 |  | 3
1540 |  | 4
1541 |  | 5
1542 |  | 6
1543 |  | 7
1544 |  | 0
1545 |  | 1
1546 |  | 2
1547 |  | 3
1548 |  | 4
1549 |  | 5
1550 |  | 6
1551 |  | 7
1552 |  | 0
1553 |  | 1
1554 |  | 2
1555 |  | 3
1556 |  | 4
1557 |  | 5
1558 |  | 6
1559 |  | 7
1560 |  | 0
1561 |  | 1
1562 |  | 2
1563 |  | 3
1564 |  | 4
1565 |  | 5
1566 |  | 6
1567 |  | 7
1568 |  | 0
1569 |  | 1
1570 |  | 2
1571 |  | 3
1572 |  | 4
1573 |  | 5
1574 |  | 6
1575 |  | 7
1576 |  | 0
1577 |  | 1
1578 |  | 2
1579 |  | 3
1580 |  | 4
1581 |  | 5
1582 |  | 6
1583 |  | 7
1584 |  | 0
1585 |  | 1
1586 |  | 2
1587 |  | 3
1588 |  | 4
1589 |  | 5
1590 |  | 6
1591 |  | 7
1592 |  | 0
1593 |  | 1
1594 |  | 2
1595 |  | 3
1596 |  | 4
1597 |  | 5
1598 |  | 6
1599 |  | 7

## IO给逻辑
| UCHAR数组定义 |  |  |  | float数组定义
总序号 | 数组下标 | 字节位 | 内容定义 | 备注 | 总序号 /数组下标 | 内容定义 | 备注
0 | 0 | 0 |  |  | 0
1 |  | 1 | 脚踏开关-鸣笛 |  | 25 | 操纵台―单独制动手柄电位器
2 |  | 2 | 脚踏开关-撒沙 |  | 26 | 操纵台―自动制动手柄电位器
3 |  | 3 |  |  | 27 | 操纵手柄-级位
4 |  | 4 |  |  | 28
5 |  | 5 | 前进-操纵手柄 |  | 29
6 |  | 6 | 后退-操纵手柄 |  | 30
7 |  | 7
8 | 1 | 0 | 发动机启动-钥匙开关
9 |  | 1 | 本端操作-钥匙开关
10 |  | 2 | 作业取力-钥匙开关
11 |  | 3 | 变速箱工作-钥匙开关
12 |  | 4
13 |  | 5 | 熄火按钮
14 |  | 6
15 |  | 7
16 | 2 | 0 | 1位头灯 | 带灯按钮
17 |  | 1 | 2位头灯
18 |  | 2 | 1位尾灯
19 |  | 3 | 2位尾灯
20 |  | 4 | 下大灯
21 |  | 5 | 警灯
22 |  | 6 | 仪表灯
23 |  | 7 | 雨刮器快
24 | 3 | 0 | 门灯
25 |  | 1 | 雨刮器慢
26 |  | 2 | 车下灯
27 |  | 3 | 喷水
28 |  | 4 | 顶灯
29 |  | 5 | 电喇叭
30 |  | 6 | 顶灯
31 |  | 7 | 旁路制动
32 | 4 | 0 | GYK-常用制动
33 |  | 1 | GYK-保压
34 |  | 2 | GYK-紧急
35 |  | 3 | GYK-熄火
36 |  | 4
37 |  | 5 | 警惕-GYK
38 |  | 6 | 警醒-GYK
39 |  | 7
40 | 5 | 0 | 操纵台--JZ7--大闸过充位-软IO
41 |  | 1 | 操纵台--JZ7--大闸运转位-软IO
42 |  | 2 | 操纵台--JZ7--大闸最小减压位-软IO
43 |  | 3 | 操纵台--JZ7--大闸最大减压位-软IO
44 |  | 4 | 操纵台--JZ7--大闸过量减压位-软IO
45 |  | 5 | 操纵台--JZ7--大闸重联-软IO
46 |  | 6 | 操纵台--JZ7--大闸紧急-软IO
47 |  | 7 | 操纵台--JZ7--小闸单缓-软IO
48 | 6 | 0 | 操纵台--JZ7--小闸运转-软IO
49 |  | 1 | 操纵台--JZ7--小闸制动区-软IO
50 |  | 2
51 |  | 3
52 |  | 4
53 |  | 5
54 |  | 6
55 |  | 7
56 | 7 | 0
57 |  | 1
58 |  | 2
59 |  | 3
60 |  | 4
61 |  | 5
62 |  | 6
63 |  | 7
64 | 8 | 0
65 |  | 1
66 |  | 2
67 |  | 3
68 |  | 4
69 |  | 5
70 |  | 6
71 |  | 7
72 | 9 | 0
73 |  | 1
74 |  | 2
75 |  | 3
76 |  | 4
77 |  | 5
78 |  | 6
79 |  | 7
80 | 10 | 0
81 |  | 1
82 |  | 2
83 |  | 3
84 |  | 4
85 |  | 5
86 |  | 6
87 |  | 7
88 | 11 | 0
89 |  | 1
90 |  | 2
91 |  | 3
92 |  | 4
93 |  | 5
94 |  | 6
95 |  | 7
96 | 12 | 0
97 |  | 1
98 |  | 2
99 |  | 3
100 |  | 4
101 |  | 5
102 |  | 6
103 |  | 7
104 | 13 | 0
105 |  | 1
106 |  | 2
107 |  | 3
108 |  | 4
109 |  | 5
110 |  | 6
111 |  | 7
112 | 14 | 0
113 |  | 1
114 |  | 2
115 |  | 3
116 |  | 4
117 |  | 5
118 |  | 6
119 |  | 7
120 | 15 | 0
121 |  | 1
122 |  | 2
123 |  | 3
124 |  | 4
125 |  | 5
126 |  | 6
127 |  | 7
128 | 16 | 0
129 |  | 1
130 |  | 2
131 |  | 3
132 |  | 4
133 |  | 5
134 |  | 6
135 |  | 7
136 | 17 | 0
137 |  | 1
138 |  | 2
139 |  | 3
140 |  | 4
141 |  | 5
142 |  | 6
143 |  | 7
144 | 18 | 0
145 |  | 1
146 |  | 2
147 |  | 3
148 |  | 4
149 |  | 5
150 |  | 6
151 |  | 7
152 | 19 | 0
153 |  | 1
154 |  | 2
155 |  | 3
156 |  | 4
157 |  | 5
158 |  | 6
159 |  | 7
160 | 20 | 0
161 |  | 1
162 |  | 2
163 |  | 3
164 |  | 4
165 |  | 5
166 |  | 6
167 |  | 7
168 | 21 | 0
169 |  | 1
170 |  | 2
171 |  | 3
172 |  | 4
173 |  | 5
174 |  | 6
175 |  | 7
176 | 22 | 0
177 |  | 1
178 |  | 2
179 |  | 3
180 |  | 4
181 |  | 5
182 |  | 6
183 |  | 7
184 | 23 | 0
185 |  | 1
186 |  | 2
187 |  | 3
188 |  | 4
189 |  | 5
190 |  | 6
191 |  | 7
192 | 24 | 0
193 |  | 1
194 |  | 2
195 |  | 3
196 |  | 4
197 |  | 5
198 |  | 6
199 |  | 7
200 | 25 | 0
201 |  | 1
202 |  | 2
203 |  | 3
204 |  | 4
205 |  | 5
206 |  | 6
207 |  | 7
208 | 26 | 0
209 |  | 1
210 |  | 2
211 |  | 3
212 |  | 4
213 |  | 5
214 |  | 6
215 |  | 7
216 | 27 | 0
217 |  | 1
218 |  | 2
219 |  | 3
220 |  | 4
221 |  | 5
222 |  | 6
223 |  | 7
224 | 28 | 0
225 |  | 1
226 |  | 2
227 |  | 3
228 |  | 4
229 |  | 5
230 |  | 6
231 |  | 7
232 | 29 | 0
233 |  | 1
234 |  | 2
235 |  | 3
236 |  | 4
237 |  | 5
238 |  | 6
239 |  | 7
240 | 30
241
242
243
244
245
246
247
31

## 逻辑给IO
| UCHAR数组定义 |  |  |  | UCHAR数组定义
总序号 | 数组下标 | 字节位 | 内容定义 | 备注 | 总序号/ 数组下标 | 内容定义 | 备注
0 | 0 | 0
1 |  | 1 | 信号机指示灯—绿 | 八显信号 机 | 25 | GYK--列车管压力
2 |  | 2 | 信号机指示灯—绿/黄 |  | 26 | GYK--速度
3 |  | 3 | 信号机指示灯—黄 |  | 27 | 车辆速度表
4 |  | 4 | 信号机指示灯—黄2 |  | 28 | 车辆里程
5 |  | 5 | 信号机指示灯—黄/红 |  | 29 | 柴油机运行时间
6 |  | 6 | 信号机指示灯—黄/黄 |  | 30 | 柴油机转速表
7 |  | 7 | 信号机指示灯—红 |  | 31 | 风表-总风缸压力
8 | 1 | 0 | 信号机指示灯—白 |  | 32 | 风表-列车管压力
9 |  | 1 |  |  | 33 | 风表-均衡缸压力
10 |  | 2 | GYK信号---零位 | GYK信号 | 34 | 风表-制动缸压力
11 |  | 3 | GYK信号---向前 |  | 35
12 |  | 4 | GYK信号---向后 |  | 36
13 |  | 5 | GYK信号---牵引 |  | 37
14 |  | 6 | GYK信号---制动 |  | 38
15 |  | 7 |  |  | 39
16 | 2 | 0 | 警惕-GYK |  | 40
17 |  | 1 | 警醒-GYK |  | 41
18 |  | 2 |  |  | 42
19 |  | 3 | GYK主机供电控制信号 |  | 43
20 |  | 4 | CIR主机供电控制信号 |  | 44
21 |  | 5 | 车辆屏供电控制信号 |  | 45
22 |  | 6 |  |  | 46
23 |  | 7 |  |  | 47
24 | 3 | 0 | 平台离位-指示灯
25 |  | 1 | 预热指示-指示灯
26 |  | 2 | 蜂鸣器
27 |  | 3
28 |  | 4
29 |  | 5
30 |  | 6
31 |  | 7
32 | 4 | 0 | 1位头灯 | 带灯按钮
33 |  | 1 | 2位头灯
34 |  | 2 | 1位尾灯
35 |  | 3 | 2位尾灯
36 |  | 4 | 下大灯
37 |  | 5 | 警灯
38 |  | 6 | 仪表灯
39 |  | 7 | 雨刮器快
40 | 5 | 0 | 门灯
41 |  | 1 | 雨刮器慢
42 |  | 2 | 车下灯
43 |  | 3 | 喷水
44 |  | 4 | 顶灯
45 |  | 5 | 电喇叭
46 |  | 6 | 顶灯
47 |  | 7 | 旁路制动
48 | 6 | 0
49 |  | 1
50 |  | 2
51 |  | 3
52 |  | 4
53 |  | 5
54 |  | 6
55 |  | 7
56 | 7 | 0
57 |  | 1
58 |  | 2
59 |  | 3
60 |  | 4
61 |  | 5
62 |  | 6
63 |  | 7
64 | 8 | 0
65 |  | 1
66 |  | 2
67 |  | 3
68 |  | 4
69 |  | 5
70 |  | 6
71 |  | 7
72 | 9 | 0
73 |  | 1
74 |  | 2
75 |  | 3
76 |  | 4
77 |  | 5
78 |  | 6
79 |  | 7
80 | 10 | 0
81 |  | 1
82 |  | 2
83 |  | 3
84 |  | 4
85 |  | 5
86 |  | 6
87 |  | 7
88 | 11 | 0
89 |  | 1
90 |  | 2
91 |  | 3
92 |  | 4
93 |  | 5
94 |  | 6
95 |  | 7
96 | 12 | 0
97 |  | 1
98 |  | 2
99 |  | 3
100 |  | 4
101 |  | 5
102 |  | 6
103 |  | 7
104 | 13 | 0
105 |  | 1
106 |  | 2
107 |  | 3
108 |  | 4
109 |  | 5
110 |  | 6
111 |  | 7
112 | 14
113
114
115
116

## 逻辑给VT (hidden)
| UCHAR数组定义 |  |  |  | float数组定义
总序号 | 数组下标 | 字节位 |  |  | 总序号 /数组下标 | 内容定义 | 备注
0 | 0 | 0 |  |  | 0
1 |  | 1 | 蓄电池电压表指针0V | A车微机柜蓄电池电压表读数默认0V | 25
2 |  | 2 | 蓄电池电压表指针70V |  | 26
3 |  | 3 | 蓄电池电压表指针80V |  | 27
4 |  | 4 | 蓄电池电压表指针90V |  | 28
5 |  | 5 | 蓄电池电压表指针110V |  | 29
6 |  | 6 |  |  | 30
7 |  | 7 | 蓄电池断路器 DJ-BA | A车微机柜 | 31
8 | 1 | 0 | 停放制动断路器 CC-PK |  | 32
9 |  | 1 | 加热设备断路器 CC-HEAT |  | 33
10 |  | 2 | 蓄电池电压表断路器 CC-PV |  | 34
11 |  | 3 | 24V电源断路器 CC-AL24 |  | 35
12 |  | 4 | 独立制动断路器 CC-FD |  | 36
13 |  | 5 | 辅助压缩机断路器 CC-CPR(AUX) |  | 37
14 |  | 6 | 行灯插座断路器 CC-PR |  | 38
15 |  | 7 | DDU断路器 CC-DDU |  | 39
16 | 2 | 0 | MPU1供电断路器 CC(AL)MPU1 |  | 40
17 |  | 1 | MPU2供电断路器 CC(AL)MPU2 |  | 41
18 |  | 2 | RIOM1断路器 CC-RIOM1 |  | 42
19 |  | 3 | RIOM2断路器 CC-RIOM2 |  | 43
20 |  | 4 | 网关供电断路器 CC(AL)GW |  | 44
21 |  | 5 | 辅变流1断路器 CC-BDG1(AUX) |  | 45
22 |  | 6 | 辅变流2断路器 CC-BDG2(AUX) |  | 46
23 |  | 7 | 制动系统断路器 CC-BRAKE
24 | 3 | 0 | 照明断路器 CC-LIGHT
25 |  | 1 | 前照灯断路器 CC-LPRF
26 |  | 2 | 辐照灯断路器 CC-LPHF
27 |  | 3 | 司机室设备断路器 CC-CBA
28 |  | 4 | 12V电源断路器 CC-AL-VBDX
29 |  | 5 | 主断路器断路器 CC-DJ
30 |  | 6 | 生活设备断路器 CC-LIVE
31 |  | 7 | 能耗设备断路器 CC-LV
32 | 4 | 0 | CIR断路器 CC-CIR
33 |  | 1 | 自动过分相断路器 CC-ANSC
34 |  | 2 | LKJ断路器 CC-LKJ
35 |  | 3 | 安全设备断路器 CC-SAFE
36 |  | 4 | 6A系统断路器 CC-6A
37 |  | 5 | 高压绝缘检测断路器 CC-IDT
38 |  | 6 | 压缩机断路器 CC-CPR
39 |  | 7 | 紧急制动断路器 CC-URG
40 | 5 | 0 | 制动柜断路器 CC-AFR
41 |  | 1 | EMP断路器 CC-EMP
42 |  | 2 | 均衡阀断路器 CC-VE-UM
43 |  | 3 | 空电联合断路器 CC-P/COM
44 |  | 4 | 网关3断路器 CC-GW3
45 |  | 5 | 预留
46 |  | 6 | 主变流器柜1 TCU1输出断路器3 CC(ALS)CRT | A车TCU1、TCU2(按下为断开状态）
47 |  | 7 | 主变流器柜1 TCU1电源断路器10 CC(AL)CRT
48 | 6 | 0 | 主变流器柜2 TCU2输出断路器3 CC(ALS)CRT
49 |  | 1 | 主变流器柜2 TCU2电源断路器10 CC(AL)CRT
50 |  | 2 | 主变流器柜3 TCU3输出断路器3 CC(ALS)CRT | A车TCU3、TCU4（按下为断开状态）
51 |  | 3 | 主变流器柜3 TCU3电源断路器10 CC(AL)CRT
52 |  | 4 | 主变流器柜4 TCU4输出断路器3 CC(ALS)CRT
53 |  | 5 | 主变流器柜4 TCU4电源断路器10 CC(AL)CRT
54 |  | 6 | ACU1输出断路器3 CC(ALS)CRA1 | A车辅助变流柜
55 |  | 7 | ACU1电源断路器10 CC(AL)CRA1
56 | 7 | 0 | ACU2输出断路器3 CC(ALS)CRA1
57 |  | 1 | ACU2电源断路器10 CC(AL)CRA1
58 |  | 2 | 预留
59 |  | 3 | 预留
60 |  | 4 | 预留
61 |  | 5 | 预留
62 |  | 6 | 压缩机干燥器断路器 CC-SR
63 |  | 7 | 司机室插座断路器 CC-PC-CBA
64 | 8 | 0 | 窗加热断路器 CC-AB
65 |  | 1 | 生活区电源断路器 CC-LA
66 |  | 2 | 预留
67 |  | 3 | 预留
68 |  | 4 | 预留
69 |  | 5 | 预留
70 |  | 6 | 预留
71 |  | 7 | 预留
72 | 9 | 0 | 380/220变压器自动开关 DJ-TFA-CVS
73 |  | 1 | 水泵1自动关开关 DJ-PE1
74 |  | 2 | 水泵2自动关开关 DJ-PE2
75 |  | 3 | 水泵3自动关开关 DJ-PE3
76 |  | 4 | 水泵4自动关开关 DJ-PE4
77 |  | 5 | 油泵1自动开关 DJ-PH1
78 |  | 6 | 油泵2自动开关 DJ-PH2
79 |  | 7 | 司机室空调自动开关 DJ-CLMJ
80 | 10 | 0 | 辅变风机1自动开关 DJ-VT-CVS1
81 |  | 1 | 辅变风机2自动开关 DJ-VT-CVS2
82 |  | 2 | 机械间风机1自动开关 DJ-VT-SM1
83 |  | 3 | 机械间风机2自动开关 DJ-VT-SM2
84 |  | 4 | 预留
85 |  | 5 | 预留
86 |  | 6 | 预留
87 |  | 7 | 预留
88 | 11 | 0 | 预留
89 |  | 1 | A车-设备间火灾
90 |  | 2
91 |  | 3 | A车一轴制动施加抱闸右
92 |  | 4 | A车二轴制动施加抱闸右
93 |  | 5 | A车三轴制动施加抱闸右
94 |  | 6 | A车四轴制动施加抱闸右
95 |  | 7 | A车一轴制动施加抱闸左
96 | 12 | 0 | A车二轴制动施加抱闸左
97 |  | 1 | A车三轴制动施加抱闸左
98 |  | 2 | A车四轴制动施加抱闸左
99 |  | 3 | B车一轴制动施加抱闸右
100 |  | 4 | B车二轴制动施加抱闸右
101 |  | 5 | B车三轴制动施加抱闸右
102 |  | 6 | B车四轴制动施加抱闸右
103 |  | 7 | B车一轴制动施加抱闸左
104 | 13 | 0 | B车二轴制动施加抱闸左
105 |  | 1 | B车三轴制动施加抱闸左
106 |  | 2 | B车四轴制动施加抱闸左
107 |  | 3
108 |  | 4
109 |  | 5 | Ⅰ架空气制动施加（红色）-A车 | 转向架制动指示器
110 |  | 6 | Ⅰ架停放制动施加（红色）-A车
111 |  | 7 | Ⅱ架空气制动施加（红色）-A车
112 | 14 | 0 | Ⅰ架空气制动施加（红色）-B车
113 |  | 1 | Ⅱ架空气制动施加（红色）-B车
114 |  | 2 | Ⅱ架停放制动施加（红色）-B车
115 |  | 3
116 |  | 4
117 |  | 5 | 受电弓1升起
118 |  | 6 | 受电弓2升起
119 |  | 7
120 | 15 | 0
121 |  | 1
122 |  | 2
123 |  | 3 | 预留
124 |  | 4 | 预留
125 |  | 5 | 预留
126 |  | 6 | 预留
127 |  | 7 | 预留
128 | 16 | 0 | 预留
129 |  | 1
130 |  | 2 | 蓄电池电压表指针0V | B车微机柜蓄电池电压表读数默认0V
131 |  | 3 | 蓄电池电压表指针70V
132 |  | 4 | 蓄电池电压表指针80V
133 |  | 5 | 蓄电池电压表指针90V
134 |  | 6 | 蓄电池电压表指针110V
135 |  | 7
136 | 17 | 0
137 |  | 1 | 蓄电池断路器 DJ-BA | B车微机柜
138 |  | 2 | 停放制动断路器 CC-PK
139 |  | 3 | 加热设备断路器 CC-HEAT
140 |  | 4 | 蓄电池电压表断路器 CC-PV
141 |  | 5 | 24V电源断路器 CC-AL24
142 |  | 6 | 独立制动断路器 CC-FD
143 |  | 7 | 辅助压缩机断路器 CC-CPR(AUX)
144 | 18 | 0 | 行灯插座断路器 CC-PR
145 |  | 1 | DDU断路器 CC-DDU
146 |  | 2 | MPU1供电断路器 CC(AL)MPU1
147 |  | 3 | MPU2供电断路器 CC(AL)MPU2
148 |  | 4 | RIOM1断路器 CC-RIOM1
149 |  | 5 | RIOM2断路器 CC-RIOM2
150 |  | 6 | 网关供电断路器 CC(AL)GW
151 |  | 7 | 辅变流1断路器 CC-BDG1(AUX)
152 | 19 | 0 | 辅变流2断路器 CC-BDG2(AUX)
153 |  | 1 | 制动系统断路器 CC-BRAKE
154 |  | 2 | 照明断路器 CC-LIGHT
155 |  | 3 | 前照灯断路器 CC-LPRF
156 |  | 4 | 辐照灯断路器 CC-LPHF
157 |  | 5 | 司机室设备断路器 CC-CBA
158 |  | 6 | 12V电源断路器 CC-AL-VBDX
159 |  | 7 | 主断路器断路器 CC-DJ
160 | 20 | 0 | 生活设备断路器 CC-LIVE
161 |  | 1 | 能耗设备断路器 CC-LV
162 |  | 2 | CIR断路器 CC-CIR
163 |  | 3 | 自动过分相断路器 CC-ANSC
164 |  | 4 | LKJ断路器 CC-LKJ
165 |  | 5 | 安全设备断路器 CC-SAFE
166 |  | 6 | 6A系统断路器 CC-6A
167 |  | 7 | 高压绝缘检测断路器 CC-IDT
168 | 21 | 0 | 压缩机断路器 CC-CPR
169 |  | 1 | 紧急制动断路器 CC-URG
170 |  | 2 | 制动柜断路器 CC-AFR
171 |  | 3 | EMP断路器 CC-EMP
172 |  | 4 | 均衡阀断路器 CC-VE-UM
173 |  | 5 | 空电联合断路器 CC-P/COM
174 |  | 6 | 网关3断路器 CC-GW3
175 |  | 7 | 预留
176 | 22 | 0 | 主变流器柜1 TCU1输出断路器3 CC(ALS)CRT | B车TCU1、TCU2（按下为断开状态）
177 |  | 1 | 主变流器柜1 TCU1电源断路器10 CC(AL)CRT
178 |  | 2 | 主变流器柜2 TCU2输出断路器3 CC(ALS)CRT
179 |  | 3 | 主变流器柜2 TCU2电源断路器10 CC(AL)CRT
180 |  | 4 | 主变流器柜3 TCU3输出断路器3 CC(ALS)CRT | B车TCU3、TCU4（按下为断开状态）
181 |  | 5 | 主变流器柜3 TCU3电源断路器10 CC(AL)CRT
182 |  | 6 | 主变流器柜4 TCU4输出断路器3 CC(ALS)CRT
183 |  | 7 | 主变流器柜4 TCU4电源断路器10 CC(AL)CRT
184 | 23 | 0 | ACU1输出断路器3 CC(ALS)CRA1 | B车辅助变流柜
185 |  | 1 | ACU1电源断路器10 CC(AL)CRA1
186 |  | 2 | ACU2输出断路器3 CC(ALS)CRA1
187 |  | 3 | ACU2电源断路器10 CC(AL)CRA1
188 |  | 4 | 预留
189 |  | 5 | 预留
190 |  | 6 | 预留
191 |  | 7 | 预留
192 | 24 | 0 | 压缩机干燥器断路器 CC-SR
193 |  | 1 | 司机室插座断路器 CC-PC-CBA
194 |  | 2 | 窗加热断路器 CC-AB
195 |  | 3 | 生活区电源断路器 CC-LA
196 |  | 4 | 预留
197 |  | 5 | 预留
198 |  | 6 | 预留
199 |  | 7 | 预留
200 | 25 | 0 | 预留
201 |  | 1 | 预留
202 |  | 2 | 380/220变压器自动开关 DJ-TFA-CVS
203 |  | 3 | 水泵1自动关开关 DJ-PE1
204 |  | 4 | 水泵2自动关开关 DJ-PE2
205 |  | 5 | 水泵3自动关开关 DJ-PE3
206 |  | 6 | 水泵4自动关开关 DJ-PE4
207 |  | 7 | 油泵1自动开关 DJ-PH1
208 | 26 | 0 | 油泵2自动开关 DJ-PH2
209 |  | 1 | 司机室空调自动开关 DJ-CLMJ
210 |  | 2 | 辅变风机1自动开关 DJ-VT-CVS1
211 |  | 3 | 辅变风机2自动开关 DJ-VT-CVS2
212 |  | 4 | 机械间风机1自动开关 DJ-VT-SM1
213 |  | 5 | 机械间风机2自动开关 DJ-VT-SM2
214 |  | 6
215 |  | 7
216 | 27 | 0
217 |  | 1
218 |  | 2
219 |  | 3
220 |  | 4
221 |  | 5
222 |  | 6
223 |  | 7
224 | 28 | 0
225 |  | 1
226 |  | 2
227 |  | 3
228 |  | 4
229 |  | 5
230 |  | 6
231 |  | 7
232 | 29 | 0
233 |  | 1
234 |  | 2
235 |  | 3
236 |  | 4
237 |  | 5
238 |  | 6
239 |  | 7
240 | 30 | 0
241 |  | 1
242 |  | 2
243 |  | 3
244 |  | 4
245 |  | 5
246 |  | 6
247 |  | 7
248 | 31 | 0
249 |  | 1
250 |  | 2
251 |  | 3
252 |  | 4
253 |  | 5
254 |  | 6
255 |  | 7
256 | 32 | 0
257 |  | 1
258 |  | 2
259 |  | 3
260 |  | 4
261 |  | 5
262 |  | 6
263 |  | 7
264 | 33 | 0
265 |  | 1
266 |  | 2
267 |  | 3
268 |  | 4
269 |  | 5
270 |  | 6
271 |  | 7
272 | 34 | 0
273 |  | 1
274 |  | 2
275 |  | 3
276 |  | 4
277 |  | 5
278 |  | 6
279 |  | 7
280 | 35 | 0
281 |  | 1
282 |  | 2
283 |  | 3
284 |  | 4
285 |  | 5
286 |  | 6
287 |  | 7
288 | 36 | 0
289 |  | 1
290 |  | 2
291 |  | 3
292 |  | 4
293 |  | 5
294 |  | 6
295 |  | 7

## VT给逻辑 (hidden)
| UCHAR数组定义 |  |  |  | float数组定义
总序号 | 数组 下标 | 字节位 |  | 备注 | 总序号 /数组下标 | 内容定义 | 备注
0 | 0 | 0 |  |  | 0
1 |  | 1 | BP-CPR 辅助压缩机按钮按下状态 | A车微机柜 | 1
2 |  | 2 | Z-QUAI 库用转换开关-库用位 |  | 2
3 |  | 3 | Z-QUAI 库用转换开关-测试位 |  | 3
4 |  | 4 | Z-URG 紧急隔离开关-隔离位 |  | 4
5 |  | 5 | BP-CBA 蓄电池切除按钮按下状态 |  | 5
6 |  | 6 | BP-BA 蓄电池上电按钮按下状态 |  | 6
7 |  | 7 | 蓄电池断路器 DJ-BA |  | 7
8 | 1 | 0 | 停放制动断路器 CC-PK |  | 8
9 |  | 1 | 加热设备断路器 CC-HEAT |  | 9
10 |  | 2 | 蓄电池电压表断路器 CC-PV |  | 10
11 |  | 3 | 24V电源断路器 CC-AL24 |  | 11
12 |  | 4 | 独立制动断路器 CC-FD |  | 12
13 |  | 5 | 辅助压缩机断路器 CC-CPR(AUX) |  | 13
14 |  | 6 | 行灯插座断路器 CC-PR |  | 14
15 |  | 7 | DDU断路器 CC-DDU |  | 15
16 | 2 | 0 | MPU1供电断路器 CC(AL)MPU1 |  | 16
17 |  | 1 | MPU2供电断路器 CC(AL)MPU2 |  | 17
18 |  | 2 | RIOM1断路器 CC-RIOM1 |  | 18
19 |  | 3 | RIOM2断路器 CC-RIOM2 |  | 19
20 |  | 4 | 网关供电断路器 CC(AL)GW |  | 20
21 |  | 5 | 辅变流1断路器 CC-BDG1(AUX) |  | 21
22 |  | 6 | 辅变流2断路器 CC-BDG2(AUX) |  | 22
23 |  | 7 | 制动系统断路器 CC-BRAKE |  | 23
24 | 3 | 0 | 照明断路器 CC-LIGHT |  | 24
25 |  | 1 | 前照灯断路器 CC-LPRF |  | 25
26 |  | 2 | 辐照灯断路器 CC-LPHF |  | 26
27 |  | 3 | 司机室设备断路器 CC-CBA |  | 27
28 |  | 4 | 12V电源断路器 CC-AL-VBDX |  | 28
29 |  | 5 | 主断路器断路器 CC-DJ |  | 29
30 |  | 6 | 生活设备断路器 CC-LIVE |  | 30
31 |  | 7 | 能耗设备断路器 CC-LV |  | 31
32 | 4 | 0 | CIR断路器 CC-CIR |  | 32
33 |  | 1 | 自动过分相断路器 CC-ANSC |  | 33
34 |  | 2 | LKJ断路器 CC-LKJ |  | 34
35 |  | 3 | 安全设备断路器 CC-SAFE |  | 35
36 |  | 4 | 6A系统断路器 CC-6A |  | 36
37 |  | 5 | 高压绝缘检测断路器 CC-IDT |  | 37
38 |  | 6 | 压缩机断路器 CC-CPR |  | 38
39 |  | 7 | 紧急制动断路器 CC-URG |  | 39
40 | 5 | 0 | 制动柜断路器 CC-AFR |  | 40
41 |  | 1 | EMP断路器 CC-EMP |  | 41
42 |  | 2 | 均衡阀断路器 CC-VE-UM |  | 42
43 |  | 3 | 空电联合断路器 CC-P/COM |  | 43
44 |  | 4 | 网关3断路器 CC-GW3 |  | 44
45 |  | 5 | 预留 |  | 45
46 |  | 6 | 主变流器柜1 TCU1输出断路器3 CC(ALS)CRT | A车TCU1、TCU2 | 46
47 |  | 7 | 主变流器柜1 TCU1电源断路器10 CC(AL)CRT |  | 47
48 | 6 | 0 | 主变流器柜2 TCU2输出断路器3 CC(ALS)CRT |  | 48
49 |  | 1 | 主变流器柜2 TCU2电源断路器10 CC(AL)CRT |  | 49
50 |  | 2 | 主变流器柜3 TCU3输出断路器3 CC(ALS)CRT | A车TCU3、TCU4
51 |  | 3 | 主变流器柜3 TCU3电源断路器10 CC(AL)CRT
52 |  | 4 | 主变流器柜4 TCU4输出断路器3 CC(ALS)CRT
53 |  | 5 | 主变流器柜4 TCU4电源断路器10 CC(AL)CRT
54 |  | 6 | ACU1输出断路器3 CC(ALS)CRA1 | A车辅助变流柜
55 |  | 7 | ACU1电源断路器10 CC(AL)CRA1
56 | 7 | 0 | ACU2输出断路器3 CC(ALS)CRA1
57 |  | 1 | ACU2电源断路器10 CC(AL)CRA1
58 |  | 2 | 预留
59 |  | 3 | 预留
60 |  | 4 | 预留
61 |  | 5 | 预留
62 |  | 6 | 压缩机干燥器断路器 CC-SR
63 |  | 7 | 司机室插座断路器 CC-PC-CBA
64 | 8 | 0 | 窗加热断路器 CC-AB
65 |  | 1 | 生活区电源断路器 CC-LA
66 |  | 2 | 预留
67 |  | 3 | 预留
68 |  | 4 | 预留
69 |  | 5 | 预留
70 |  | 6 | 预留
71 |  | 7 | 预留
72 | 9 | 0 | 380/220变压器自动开关 DJ-TFA-CVS
73 |  | 1 | 水泵1自动关开关 DJ-PE1
74 |  | 2 | 水泵2自动关开关 DJ-PE2
75 |  | 3 | 水泵3自动关开关 DJ-PE3
76 |  | 4 | 水泵4自动关开关 DJ-PE4
77 |  | 5 | 油泵1自动开关 DJ-PH1
78 |  | 6 | 油泵2自动开关 DJ-PH2
79 |  | 7 | 司机室空调自动开关 DJ-CLMJ
80 | 10 | 0 | 辅变风机1自动开关 DJ-VT-CVS1
81 |  | 1 | 辅变风机2自动开关 DJ-VT-CVS2
82 |  | 2 | 机械间风机1自动开关 DJ-VT-SM1
83 |  | 3 | 机械间风机2自动开关 DJ-VT-SM2
84 |  | 4
85 |  | 5 | 蓝色钥匙竖直位--制动柜后 | A车气路塞门（图片中为正常位置）
86 |  | 6 | 蓝色钥匙横位--制动柜后
87 |  | 7 | 蓝色钥匙取出位--制动柜后
88 | 11 | 0 | 主断路器隔离开关1隔离位
89 |  | 1 | 轮缘润滑器隔离阀隔离位
90 |  | 2 | 撒沙塞门隔离位
91 |  | 3 | 千斤顶隔离塞门隔离位
92 |  | 4 | 辅助供风隔离阀隔离位
93 |  | 5 | 总风管供风备份阀隔离位
94 |  | 6 | 总风管供风隔离阀隔离位
95 |  | 7 | 受电弓风缸阀隔离位
96 | 12 | 0 | 辅助干燥机排空电磁阀塞门隔离位
97 |  | 1 | 受电弓气路塞门隔离位 | A车受电弓电磁阀板后面
98 |  | 2 | 紧急排风阀隔离塞门隔离位
99 |  | 3 | 接地开关-工作位（蓝色钥匙取出） | 正常位（工作位）
100 |  | 4 | 接地开关-工作位（蓝色钥匙竖位） | 正常位（竖位）
101 |  | 5 | 接地开关-接地位（黄色钥匙横位） | 正常位（钥匙横位）
102 |  | 6 | 接地开关-接地位（黄色钥匙竖位）
103 |  | 7 | 接地开关-接地位（黄色钥匙取出） | A车接地开关
104 | 13 | 0 |  | A车高压隔离开关
105 |  | 1
106 |  | 2 | 高压隔离开关1-分闸操作
107 |  | 3 | Ⅰ架1轴弹停拉环缓解位-A车 | A车转向架部分
108 |  | 4 | Ⅰ架2轴弹停拉环缓解位-A车
109 |  | 5 | Ⅰ架3轴弹停拉环缓解位-A车
110 |  | 6 | Ⅰ架4轴弹停拉环缓解位-A车
111 |  | 7 | 蓄电池开关QS-BA 默认闭合 | A车
112 | 14 | 0 | 预留 | A车
113 |  | 1 | 车长阀 | A车
114 |  | 2 | 预留
115 |  | 3 | 总风/列车管分配阀隔离塞门隔离位 RB(IS)CP/G | A车制动柜塞门（图片里面为正常位置）
116 |  | 4 | 无火塞门RB-MV 从控位（重联塞门切除位）
117 |  | 5 | 重联塞门RB-UM-MV 切除位
118 |  | 6 | 一次缓解隔离塞门RB(IS)RC 切除位
119 |  | 7 | 小闸隔离塞门RB(IS)FD 隔离位
120 | 15 | 0 | 停放制动阀门（红）VE-FS 停放制动缓解位
121 |  | 1 | 停放制动阀门（绿）VE-FS 停放制动缓解位
122 |  | 2 | 停放制动隔离塞门RB(IS)FS 隔离位
123 |  | 3 | 闸缸1隔离塞门RB(IS)CF1隔离位
124 |  | 4 | 闸缸2隔离塞门RB(IS)CF2隔离位
125 |  | 5 | 平均管隔离塞门RB-EQ 从控位
126 |  | 6 | 总风隔离塞门RB(IS)FI-F 隔离位
127 |  | 7 | 紧急隔离塞门RB(IS)Q(ECH)URG 隔离位
128 | 16 | 0
129 |  | 1 | 打铁鞋 | A车Ⅰ架
130 |  | 2
131 |  | 3 | 车头下1-左平均管开 | A车头
132 |  | 4 | 车头下1-列车管开 | A车头
133 |  | 5 | 车头下1-右平均管开 | A车头
134 |  | 6 | 无线电台-自动过分相电源钮子开关断开 | A车无线通讯柜
135 |  | 7
136 | 17 | 0
137 |  | 1 | A端左侧平均管、总风管检查
138 |  | 2 | A端车钩检查
139 |  | 3 | A端列出管检查
140 |  | 4 | A端右侧平均管、总风管检查
141 |  | 5 | B端左侧平均管、总风管检查
142 |  | 6 | B端车钩检查
143 |  | 7 | B端列出管检查
144 | 18 | 0 | B端右侧平均管、总风管检查
145 |  | 1 | A端排障器左侧检查
146 |  | 2 | A端排障器右侧检查
147 |  | 3 | B端排障器左侧检查
148 |  | 4 | B端排障器右侧检查
149 |  | 5
150 |  | 6
151 |  | 7
152 | 19 | 0 | BP-CPR 辅助压缩机按钮按下状态 | B车微机柜
153 |  | 1 | Z-QUAI 库用转换开关-库用位
154 |  | 2 | Z-QUAI 库用转换开关-测试位
155 |  | 3 | Z-URG 紧急隔离开关-隔离位
156 |  | 4 | BP-CBA 蓄电池切除按钮按下状态
157 |  | 5 | BP-BA 蓄电池上电按钮按下状态
158 |  | 6 | 蓄电池断路器 DJ-BA
159 |  | 7 | 停放制动断路器 CC-PK
160 | 20 | 0 | 加热设备断路器 CC-HEAT
161 |  | 1 | 蓄电池电压表断路器 CC-PV
162 |  | 2 | 24V电源断路器 CC-AL24
163 |  | 3 | 独立制动断路器 CC-FD
164 |  | 4 | 辅助压缩机断路器 CC-CPR(AUX)
165 |  | 5 | 行灯插座断路器 CC-PR
166 |  | 6 | DDU断路器 CC-DDU
167 |  | 7 | MPU1供电断路器 CC(AL)MPU1
168 | 21 | 0 | MPU2供电断路器 CC(AL)MPU2
169 |  | 1 | RIOM1断路器 CC-RIOM1
170 |  | 2 | RIOM2断路器 CC-RIOM2
171 |  | 3 | 网关供电断路器 CC(AL)GW
172 |  | 4 | 辅变流1断路器 CC-BDG1(AUX)
173 |  | 5 | 辅变流2断路器 CC-BDG2(AUX)
174 |  | 6 | 制动系统断路器 CC-BRAKE
175 |  | 7 | 照明断路器 CC-LIGHT
176 | 22 | 0 | 前照灯断路器 CC-LPRF
177 |  | 1 | 辐照灯断路器 CC-LPHF
178 |  | 2 | 司机室设备断路器 CC-CBA
179 |  | 3 | 12V电源断路器 CC-AL-VBDX
180 |  | 4 | 主断路器断路器 CC-DJ
181 |  | 5 | 生活设备断路器 CC-LIVE
182 |  | 6 | 能耗设备断路器 CC-LV
183 |  | 7 | CIR断路器 CC-CIR
184 | 23 | 0 | 自动过分相断路器 CC-ANSC
185 |  | 1 | LKJ断路器 CC-LKJ
186 |  | 2 | 安全设备断路器 CC-SAFE
187 |  | 3 | 6A系统断路器 CC-6A
188 |  | 4 | 高压绝缘检测断路器 CC-IDT
189 |  | 5 | 压缩机断路器 CC-CPR
190 |  | 6 | 紧急制动断路器 CC-URG
191 |  | 7 | 制动柜断路器 CC-AFR
192 | 24 | 0 | EMP断路器 CC-EMP
193 |  | 1 | 均衡阀断路器 CC-VE-UM
194 |  | 2 | 空电联合断路器 CC-P/COM
195 |  | 3 | 网关3断路器 CC-GW3
196 |  | 4 | 预留
197 |  | 5 | 主变流器柜1 TCU1输出断路器3 CC(ALS)CRT | B车TCU1、TCU2
198 |  | 6 | 主变流器柜1 TCU1电源断路器10 CC(AL)CRT
199 |  | 7 | 主变流器柜2 TCU2输出断路器3 CC(ALS)CRT
200 | 25 | 0 | 主变流器柜2 TCU2电源断路器10 CC(AL)CRT
201 |  | 1 | 主变流器柜3 TCU3输出断路器3 CC(ALS)CRT | B车TCU3、TCU4
202 |  | 2 | 主变流器柜3 TCU3电源断路器10 CC(AL)CRT
203 |  | 3 | 主变流器柜4 TCU4输出断路器3 CC(ALS)CRT
204 |  | 4 | 主变流器柜4 TCU4电源断路器10 CC(AL)CRT
205 |  | 5 | ACU1输出断路器3 CC(ALS)CRA1 | B车辅助变流柜
206 |  | 6 | ACU1电源断路器10 CC(AL)CRA1
207 |  | 7 | ACU2输出断路器3 CC(ALS)CRA1
208 | 26 | 0 | ACU2电源断路器10 CC(AL)CRA1
209 |  | 1 | 预留
210 |  | 2 | 预留
211 |  | 3 | 预留
212 |  | 4 | 预留
213 |  | 5 | 压缩机干燥器断路器 CC-SR
214 |  | 6 | 司机室插座断路器 CC-PC-CBA
215 |  | 7 | 窗加热断路器 CC-AB
216 | 27 | 0 | 生活区电源断路器 CC-LA
217 |  | 1 | 预留
218 |  | 2 | 预留
219 |  | 3 | 预留
220 |  | 4 | 预留
221 |  | 5 | 预留
222 |  | 6 | 预留
223 |  | 7 | 380/220变压器自动开关 DJ-TFA-CVS
224 | 28 | 0 | 水泵1自动关开关 DJ-PE1
225 |  | 1 | 水泵2自动关开关 DJ-PE2
226 |  | 2 | 水泵3自动关开关 DJ-PE3
227 |  | 3 | 水泵4自动关开关 DJ-PE4
228 |  | 4 | 油泵1自动开关 DJ-PH1
229 |  | 5 | 油泵2自动开关 DJ-PH2
230 |  | 6 | 司机室空调自动开关 DJ-CLMJ
231 |  | 7 | 辅变风机1自动开关 DJ-VT-CVS1
232 | 29 | 0 | 辅变风机2自动开关 DJ-VT-CVS2
233 |  | 1 | 机械间风机1自动开关 DJ-VT-SM1
234 |  | 2 | 机械间风机2自动开关 DJ-VT-SM2
235 |  | 3
236 |  | 4 | 蓝色钥匙竖直位 | B车气路塞门（图片中为正常位置）
237 |  | 5 | 蓝色钥匙横位
238 |  | 6 | 蓝色钥匙取出位
239 |  | 7 | 主断路器隔离开关1隔离位
240 | 30 | 0 | 轮缘润滑器隔离阀隔离位
241 |  | 1 | 撒沙塞门隔离位
242 |  | 2 | 千斤顶隔离塞门隔离位
243 |  | 3 | 辅助供风隔离阀隔离位
244 |  | 4 | 总风管供风备份阀隔离位
245 |  | 5 | 总风管供风隔离阀隔离位
246 |  | 6 | 受电弓风缸阀隔离位
247 |  | 7 | 辅助干燥机排空电磁阀塞门隔离位
248 | 31 | 0 | 受电弓气路塞门隔离位 | B车受电弓电磁阀板后面
249 |  | 1 | 紧急排风阀隔离塞门隔离位
250 |  | 2 | 接地开关-工作位（蓝色钥匙取出） | 正常位（工作位）
251 |  | 3 | 接地开关-工作位（蓝色钥匙竖位） | 正常位（竖位）
252 |  | 4 | 接地开关-接地位（黄色钥匙横位） | 正常位（钥匙横位）
253 |  | 5 | 接地开关-接地位（黄色钥匙竖位）
254 |  | 6 | 接地开关-接地位（黄色钥匙取出） | B车接地开关
255 |  | 7 |  | B车高压隔离开关
256 | 32 | 0
257 |  | 1 | 高压隔离开关1-分闸操作
258 |  | 2 | 预留
259 |  | 3 | 预留
260 |  | 4 | 车长阀
261 |  | 5 | 预留 | B车
262 |  | 6 | 蓄电池开关QS-BA 默认闭合 | B车
263 |  | 7 | 预留
264 | 33 | 0 | 预留
265 |  | 1 | 预留
266 |  | 2 | 总风/列车管分配阀隔离塞门隔离位 RB(IS)CP/G | B车制动柜塞门（图片里面为正常位置）
267 |  | 3 | 无火塞门RB-MV 从控位（重联塞门切除位）
268 |  | 4 | 重联塞门RB-UM-MV 切除位
269 |  | 5 | 一次缓解隔离塞门RB(IS)RC 切除位
270 |  | 6 | 小闸隔离塞门RB(IS)FD 隔离位
271 |  | 7 | 停放制动阀门（红）VE-FS 停放制动缓解位
272 | 34 | 0 | 停放制动阀门（绿）VE-FS 停放制动缓解位
273 |  | 1 | 停放制动隔离塞门RB(IS)FS 隔离位
274 |  | 2 | 闸缸1隔离塞门RB(IS)CF1隔离位
275 |  | 3 | 闸缸2隔离塞门RB(IS)CF2隔离位
276 |  | 4 | 平均管隔离塞门RB-EQ 从控位
277 |  | 5 | 总风隔离塞门RB(IS)FI-F 隔离位
278 |  | 6 | 紧急隔离塞门RB(IS)Q(ECH)URG 隔离位
279 |  | 7
280 | 35 | 0
281 |  | 1
282 |  | 2
283 |  | 3
284 |  | 4
285 |  | 5 | 车头下2-左平均管开 | B车头
286 |  | 6 | 车头下2-列车管开 | B车头
287 |  | 7 | 车头下2-右平均管开 | B车头
288 | 36 | 0
289 |  | 1 | Ⅰ架1轴弹停拉环缓解位-B车 | B车转向架部分
290 |  | 2 | Ⅰ架2轴弹停拉环缓解位-B车
291 |  | 3 | Ⅰ架3轴弹停拉环缓解位-B车
292 |  | 4 | Ⅰ架4轴弹停拉环缓解位-B车
293 |  | 5
294 |  | 6 | 无线电台-自动过分相电源钮子开关断开 | B车无线通讯柜
295 |  | 7
296 | 37 | 0
297 |  | 1
298 |  | 2
299 |  | 3
300 |  | 4
301 |  | 5
302 |  | 6
303 |  | 7
304 | 38 | 0
305 |  | 1
306 |  | 2
307 |  | 3
308 |  | 4
309 |  | 5
310 |  | 6
311 |  | 7
312 | 39 | 0
313 |  | 1
314 |  | 2
315 |  | 3
316 |  | 4
317 |  | 5
318 |  | 6
319 |  | 7
320 | 40 | 0
321 |  | 1
322 |  | 2
323 |  | 3
324 |  | 4
325 |  | 5
326 |  | 6
327 |  | 7
328 | 41 | 0
329 |  | 1
330 |  | 2
331 |  | 3
332 |  | 4
333 |  | 5 | 机车检查
334 |  | 6 | 电气实验
335 |  | 7 | 制动机实验
336 | 42 | 0
337 |  | 1
338 |  | 2
339 |  | 3
340 |  | 4
341 |  | 5
342 |  | 6
343 |  | 7
344 | 43 | 0
345 |  | 1
346 |  | 2
347 |  | 3
348 |  | 4
349 |  | 5
350 |  | 6
351 |  | 7
352 | 44 | 0
353 |  | 1
354 |  | 2
355 |  | 3
356 |  | 4
357 |  | 5
358 |  | 6
359 |  | 7
360 | 45 | 0
361 |  | 1
362 |  | 2
363 |  | 3
364 |  | 4
365 |  | 5
366 |  | 6
367 |  | 7
368 | 46 | 0
369 |  | 1
370 |  | 2
371 |  | 3
372 |  | 4
373 |  | 5
374 |  | 6
375 |  | 7
376 | 47 | 0
377 |  | 1
378 |  | 2
379 |  | 3
380 |  | 4
381 |  | 5
382 |  | 6
383 |  | 7

## 逻辑给LOCOTROL (hidden)
| UCHAR数组定义 |  |  |  | float数组定义
总序号 | 数组 下标 | 字节位 |  | 备注 | 总序号 /数组下标 |  | 备注
0 | 0 | 0 |  |  | 0
1 |  | 1 | 操纵台--EBV--单缓状态 | 操纵台 EBV设备状态 | 1 | EBV大闸级位 | EBV级位
2 |  | 2 | 操纵台--EBV--大闸运转 |  | 2 | EBV小闸级位
3 |  | 3 | 操纵台--EBV--大闸初制 |  | 3 | 闸缸1压力 | 气路数据
4 |  | 4 | 操纵台--EBV--大闸常制 |  | 4 | 闸缸2压力
5 |  | 5 | 操纵台--EBV--大闸全制 |  | 5 | 均衡缸压力
6 |  | 6 | 操纵台--EBV--大闸重联 |  | 6 | 列车管压力
7 |  | 7 | 操纵台--EBV--大闸抑制 |  | 7 | 总风缸压力
8 | 1 | 0 | 操纵台--EBV--大闸紧急 |  | 8 | 减压量
9 |  | 1 | 操纵台--EBV--小闸运转 |  | 9 | 流量
10 |  | 2 | 操纵台--EBV--小闸常制 |  | 10 | 列车尾部压力
11 |  | 3 | 操纵台--EBV--小闸全制 |  | 11 | 机车速度 | 动力学数据
12 |  | 4 | PDM 电源分配模块是否正常工作 | 通信设备状态 | 12 | 牵引级位
13 |  | 5 | RIM 继电器接口模块是否正常工作 |  | 13 | 电制级位
14 |  | 6 | OCU GSM-R车载通讯设备是否正常工作 |  | 14 | 机车牵引力
15 |  | 7 | LED设备是否正常工作 |  | 15 | 机车电制力
16 | 2 | 0 | EAB设备是否正常工作 |  | 16 | 机车牵引电流
17 |  | 1 | MIPM MVB集成处理模块是否正常工作 |  | 17 | 机车电制电流
18 |  | 2 | LON设备是否正常工作 |  | 18 | 大闸位置
19 |  | 3 | ATP设备是否正常工作 |  | 19 | 小闸位置
20 |  | 4 | LKJ设备是否正常工作 |  | 20 | 当前机车ID
21 |  | 5 | PIR设备是否正常工作 |  | 21 | 当前机车编号
22 |  | 6 | RDTE无线数据传输设备是否正常工作 |  | 22 | 司控器手柄FLOAT
23 |  | 7 | CPM 通信处理模块是否正常工作 |  | 23 | 小闸产生的制动缸压力
24 | 3 | 0 | PIR设备是否得电 |  | 24
25 |  | 1 | 机车工况-惰行 | 机车工况 | 25
26 |  | 2 | 机车工况-牵引 |  | 26
27 |  | 3 | 机车工况-制动 |  | 27
28 |  | 4 | 制动工况-常用制动 | 制动工况 | 28
29 |  | 5 | 制动工况-惩罚制动 |  | 29
30 |  | 6 | 制动工况-紧急制动 |  | 30
31 |  | 7 | 制动工况-停放制动 |  | 31
32 | 4 | 0 | 牵引封锁标志 | 标志 | 32
33 |  | 1 | 动力切除标志 |  | 33
34 |  | 2 | 撒沙标志 |  | 34
35 |  | 3 | 制动阀投入/切除 |  | 35
36 |  | 4 | 本机车在分相区内/外 |  | 36
37 |  | 5 | 本机车过分相分主断 |  | 37
38 |  | 6 | 本机车过分相合主断 |  | 38
39 |  | 7 | 司机室占用 |  | 39
40 | 5 | 0 | 受电弓-前弓升起 | 受电弓、主断 | 40
41 |  | 1 | 受电弓-前弓降下 |  | 41
42 |  | 2 | 受电弓-后弓升起 |  | 42
43 |  | 3 | 受电弓-后弓降下 |  | 43
44 |  | 4 | A节主断HVB合闸 |  | 44
45 |  | 5 | A节主断HVB分闸 |  | 45
46 |  | 6 | B节主断HVB合闸 |  | 46
47 |  | 7 | B节主断HVB分闸 |  | 47
48 | 6 | 0 | 方向手柄-前 | 方向手柄 | 48
49 |  | 1 | 方向手柄-后 |  | 49
50 |  | 2 | 方向手柄-零位 |  | 50
51 |  | 3 | 前向撒砂标志 | 工作模式 | 51
52 |  | 4 | 后向撒砂标志 |  | 52
53 |  | 5 | 工作模式-隔离 |  | 53
54 |  | 6 | 工作模式-制动阀切除 |  | 54
55 |  | 7 | 工作模式-停止 |  | 55
56 | 7 | 0 | LCDM--亮度＋键按下状态 |  | 56
57 |  | 1 | LCDM--亮度-键按下状态 |  | 57
58 |  | 2 | LCDM--亮度自动键按下状态 |  | 58
59 |  | 3 | LCDM--F1键按下状态 |  | 59
60 |  | 4 | LCDM--F2键按下状态 |  | 60
61 |  | 5 | LCDM--F3键按下状态 |  | 61
62 |  | 6 | LCDM--F4键按下状态 |  | 62
63 |  | 7 | LCDM--F5键按下状态 |  | 63
64 | 8 | 0 | LCDM--F6键按下状态 |  | 64
65 |  | 1 | LCDM--F7键按下状态 |  | 65
66 |  | 2 | LCDM--F8键按下状态 |  | 66
67 |  | 3 | 空转标志 |  | 67
68 |  | 4 | LCDM显示器电源 |  | 68
69 |  | 5 |  |  | 69
70 |  | 6 |  |  | 70
71 |  | 7 |  |  | 71
72 | 9 | 0 | 前受电弓状态 |  | 72
73 |  | 1 | 后受电弓状态 |  | 73
74 |  | 2 | A节主断状态 |  | 74
75 |  | 3 | B节主断状态 |  | 75
76 |  | 4 |  |  | 76
77 |  | 5 |  |  | 77
78 |  | 6 |  |  | 78
79 |  | 7 |  |  | 79
80 | 10 | 0 |  |  | 80
81 |  | 1 |  |  | 81
82 |  | 2 |  |  | 82
83 |  | 3 |  |  | 83
84 |  | 4 |  |  | 84
85 |  | 5 |  |  | 85
86 |  | 6 |  |  | 86
87 |  | 7 |  |  | 87
88 | 11 | 0 |  |  | 88
89 |  | 1 |  |  | 89
90 |  | 2 |  |  | 90
91 |  | 3
92 |  | 4
93 |  | 5
94 |  | 6
95 |  | 7
96 | 12 | 0
97 |  | 1
98 |  | 2
99 |  | 3
100 |  | 4
101 |  | 5
102 |  | 6
103 |  | 7
104 | 13 | 0
105 |  | 1
106 |  | 2
107 |  | 3
108 |  | 4
109 |  | 5
110 |  | 6
111 |  | 7
112 | 14 | 0
113 |  | 1
114 |  | 2
115 |  | 3
116 |  | 4
117 |  | 5
118 |  | 6
119 |  | 7
120 | 15 | 0
121 |  | 1
122 |  | 2
123 |  | 3
124 |  | 4
125 |  | 5
126 |  | 6
127 |  | 7
128
129
130
131
132
133
Note on E35: 作者: 修改过分相的主断分、合
Note on E43: 作者: 修改受电弓、主断的数据存储方式
Note on E51: 作者: 将方向的前、后分开

## LOCOTROL给逻辑 (hidden)
| UCHAR数组定义 |  |  |  | float数组定义
总序号 | 数组下标 | 字节位 | 内容定义 | 备注 | 总序号 /数组下标 | 内容定义 | 备注
0 | 0 | 0 |  |  | 0
1 |  | 1 | LCDM设置-方向设置同向 | LCDM 设置 | 1 | MMI设置--机车质量
2 |  | 2 | LCDM设置-方向设置反向 |  | 2 | MMI设置--牵引车辆数量
3 |  | 3 | LCDM设置-空重设置空车 |  | 3 | LCDM设置-均衡缸定压
4 |  | 4 | LCDM设置-空重设置重车 |  | 4 | 牵引级位--LOCOTROL
5 |  | 5 | LCDM设置-列车管补风/不补风 |  | 5 | 电制级位--LOCOTROL
6 |  | 6 | DP模式-主控 | 机车 模式 | 6 | 大闸级位
7 |  | 7 | DP模式-从控 |  | 7 | 小闸级位
8 | 1 | 0 | DP运行/未运行 |  | 8 | 后备制动级位
9 |  | 1 | DP测试模式 |  | 9 | 后备缓解级位
10 |  | 2 | 单车模式 |  | 10 | 漏泄测试时的大闸制动级位
11 |  | 3 | DP模式运行 | 机车状 态跟随 | 11 | 司控器手柄值（0-255）
12 |  | 4 | 制动阀切除/投入 |  | 12
13 |  | 5 | 漏泄测试时的常用制动工况 |  | 13
14 |  | 6 | 漏泄测试时的大闸常制位 |  | 14
15 |  | 7 | 是否牵引封锁 |  | 15
16 | 2 | 0 | 是否动力切除 |  | 16
17 |  | 1 | 牵引级位是否能匹配 |  | 17
18 |  | 2 | 电制级位是否能匹配 |  | 18
19 |  | 3 | 主控机车是否进入分相区 |  | 19
20 |  | 4 | 主控机车过分相分主断 |  | 20
21 |  | 5 | 主控机车过分相合主断 |  | 21
22 |  | 6 | 前向撒砂标志 |  | 22
23 |  | 7 | 后向撒砂标志 |  | 23
24 | 3 | 0 | 大闸-运转位 | 大、小 闸位置 | 24
25 |  | 1 | 大闸-初制位 |  | 25
26 |  | 2 | 大闸-常制位 |  | 26
27 |  | 3 | 大闸-全制位 |  | 27
28 |  | 4 | 大闸-重联位 |  | 28
29 |  | 5 | 大闸-抑制位 |  | 29
30 |  | 6 | 大闸-紧急位 |  | 30
31 |  | 7 | 小闸-运转位 |  | 31
32 | 4 | 0 | 小闸-制动位 |  | 32
33 |  | 1 | 小闸-全制位 |  | 33
34 |  | 2 | 小闸-单缓位 |  | 34
35 |  | 3 | 工作模式-正常模式 | 工作 模式 | 35
36 |  | 4 | 工作模式-空载模式 |  | 36
37 |  | 5 | 工作模式-隔离模式 |  | 37
38 |  | 6 | 工作模式-制动阀切除模式 |  | 38
39 |  | 7 | 工作模式-停止模式 |  | 39
40 | 5 | 0 | 主控车工况--惰行 |  | 40
41 |  | 1 | 主控车工况--牵引
42 |  | 2 | 主控车工况--制动
43 |  | 3 | 主控车换向--前向
44 |  | 4 | 主控车换向--后向
45 |  | 5 | 主控车换向--零位
46 |  | 6 | 主控车制动工况--常用制动
47 |  | 7 | 主控车制动工况--惩罚制动
48 | 6 | 0 | 主控车制动工况--紧急制动
49 |  | 1 | 主控车制动工况--停放制动
50 |  | 2 | A节受电弓升弓
51 |  | 3 | A节受电弓降弓
52 |  | 4 | B节受电弓升弓
53 |  | 5 | B节受电弓降弓
54 |  | 6 | A节主断HVB合闸
55 |  | 7 | A节主断HVB分闸
56 | 7 | 0 | B节主断HVB合闸
57 |  | 1 | B节主断HVB分闸
58 |  | 2 | 主控机车司机室占用
59 |  | 3 | DP设置
60 |  | 4 | DP链接
61 |  | 5 | 漏泄测试标志
62 |  | 6 | 单机模式
63 |  | 7
64 | 8 | 0
65 |  | 1
66 |  | 2
67 |  | 3
68 |  | 4
69 |  | 5
70 |  | 6
71 |  | 7
72 | 9 | 0
73 |  | 1
74 |  | 2
75 |  | 3
76 |  | 4
77 |  | 5
78 |  | 6
79 |  | 7
80 | 10 | 0
81 |  | 1
82 |  | 2
83 |  | 3
84 |  | 4
85 |  | 5
86 |  | 6
87 |  | 7
88 | 11 | 0
89 |  | 1
90 |  | 2
91 |  | 3
92 |  | 4
93 |  | 5
94 |  | 6
95 |  | 7
96 | 12 | 0
97 |  | 1
98 |  | 2
99 |  | 3
100 |  | 4
101 |  | 5
102 |  | 6
103 |  | 7
104 | 13 | 0
105 |  | 1
106 |  | 2
107 |  | 3
108 |  | 4
109 |  | 5
110 |  | 6
111 |  | 7
Note on D62: 作者: DP设置的时候，DP还没有运行，没有主从控车标志，但是要响应LOCOTROL的惩罚制动标志 2010-01-28
Note on D63: 作者: DP链接；后将切除制动阀，大闸不在管用，和DP运行有区别，DP运行是所有响应主控机车 2010-01-28

## 逻辑给MMI (hidden)
| UCHAR数组定义 |  |  |  | float数组定义
总序号 | 数组下标 | 字节位 | 内容定义 | 备注 | 总序号 /数组下标 | 内容定义 | 备注
0 | 0 | 0 |  |  | 0
1 |  | 1 | 本机 | 制动屏 | 1 | 操纵节闸缸1压力 | 制动显示屏
2 |  | 2 | 补机 |  | 2 | 操纵节闸缸2压力
3 |  | 3 | 单机 |  | 3 | 非操纵节闸缸1压力
4 |  | 4 | 总风压力低显示标志 |  | 4 | 非操纵节闸缸2压力
5 |  | 5 | 紧急制动（伴随60S倒计时） |  | 5 | 均衡缸压力
6 |  | 6 | 小闸单缓状态 |  | 6 | 列车管压力
7 |  | 7 | 大闸运转 |  | 7 | 总风缸压力
8 | 1 | 0 | 大闸初制 |  | 8 | 减压量
9 |  | 1 | 大闸常制 |  | 9 | 流量
10 |  | 2 | 大闸全制 |  | 10 | 列车尾部压力
11 |  | 3 | 大闸重联 |  | 11 | 机车速度
12 |  | 4 | 大闸抑制 |  | 12 | 牵引级位
13 |  | 5 | 大闸紧急 |  | 13 | 电制级位
14 |  | 6 | 小闸运转 |  | 14 | 机车牵引力
15 |  | 7 | 小闸常制 |  | 15 | 机车电制力
16 | 2 | 0 | 小闸全制 |  | 16 | 大闸级位
17 |  | 1 | 机车工况-惰行 |  | 17 | 小闸级位
18 |  | 2 | 机车工况-牵引 |  | 18 | 当前机车ID
19 |  | 3 | 机车工况-制动 |  | 19 | 当前机车编号
20 |  | 4 | 制动工况-常用制动 |  | 20
21 |  | 5 | 制动工况-惩罚制动 |  | 21
22 |  | 6 | 制动工况-紧急制动 |  | 22
23 |  | 7 | 制动工况-停放制动 |  | 23
24 | 3 | 0 | 亮度＋键按下状态 |  | 24
25 |  | 1 | 亮度-键按下状态 |  | 25
26 |  | 2 | 亮度自动键按下状态 |  | 26
27 |  | 3 | F1键按下状态 |  | 27
28 |  | 4 | F2键按下状态 |  | 28
29 |  | 5 | F3键按下状态 |  | 29
30 |  | 6 | F4键按下状态 |  | 30
31 |  | 7 | F5键按下状态 |  | 31
32 | 4 | 0 | F6键按下状态 |  | 32
33 |  | 1 | F7键按下状态 |  | 33
34 |  | 2 | F8键按下状态 |  | 34
35 |  | 3 | LCDM显示器电源 |  | 35
36 |  | 4 | 司机室占用 |  | 36
37 |  | 5 | 主控 |  | 37
38 |  | 6 | 从控 |  | 38
39 |  | 7 |  |  | 39
40 | 5 | 0 |  |  | 40
41 |  | 1 |  |  | 41
42 |  | 2 |  |  | 42
43 |  | 3 |  |  | 43
44 |  | 4 |  |  | 44
45 |  | 5 |  |  | 45
46 |  | 6 |  |  | 46
47 |  | 7 |  |  | 47
48 | 6 | 0 |  |  | 48
49 |  | 1 |  |  | 49
50 |  | 2 |  |  | 50
51 |  | 3 |  |  | 51
52 |  | 4 |  |  | 52
53 |  | 5 |  |  | 53
54 |  | 6 |  |  | 54
55 |  | 7 |  |  | 55
56 | 7 | 0 |  |  | 56
57 |  | 1 |  |  | 57
58 |  | 2 |  |  | 58
59 |  | 3 |  |  | 59 |  |  | 改
60 |  | 4 |  |  | 60
61 |  | 5 |  |  | 61
62 |  | 6 |  |  | 62
63 |  | 7 |  |  | 63
64 | 8 | 0 |  |  | 64
65 |  | 1 |  |  | 65
66 |  | 2 |  |  | 66
67 |  | 3 |  |  | 67
68 |  | 4 |  |  | 68
69 |  | 5 |  |  | 69
70 |  | 6 |  |  | 70
71 |  | 7 |  |  | 71
72 | 9 | 0 |  |  | 72
73 |  | 1 |  |  | 73
74 |  | 2 |  |  | 74
75 |  | 3 |  |  | 75
76 |  | 4 |  |  | 76
77 |  | 5 |  |  | 77
78 |  | 6 |  |  | 78
79 |  | 7 |  |  | 79
80 | 10 | 0 |  |  | 80
81 |  | 1 |  |  | 81
82 |  | 2 |  |  | 82
83 |  | 3 |  |  | 83
84 |  | 4 |  |  | 84
85 |  | 5 |  |  | 85
86 |  | 6 |  |  | 86
87 |  | 7 |  |  | 87
88 | 11 | 0 |  |  | 88
89 |  | 1 |  |  | 89
90 |  | 2 |  |  | 90
91 |  | 3 |  |  | 91 | 网压
92 |  | 4 |  |  | 92 | 原边电流
93 |  | 5 |  |  | 93 | 蓄电池电压
94 |  | 6 |  |  | 94 | 司控器级位
95 |  | 7 |  |  | 95 | 总的实际牵引力
96 | 12 | 0 |  |  | 96 | 总的设定牵引力
97 |  | 1 |  |  | 97 | 实际速度
98 |  | 2 |  |  | 98 | 设定速度
99 |  | 3 |  |  | 99 | 总的实际制动力
100 |  | 4 |  |  | 100 | 总的设定制动力
101 |  | 5 |  |  | 101 | A车总的实际牵引力 | 控制概述界面
102 |  | 6 |  |  | 102 | B车总的实际牵引力
103 |  | 7 |  |  | 103 | A车总的实际制动力
104 | 13 | 0 |  |  | 104 | B车总的实际制动力
105 |  | 1 |  |  | 105
106 |  | 2 |  |  | 106 | 主断闭合次数 | 控制距离计数界面
107 |  | 3 |  |  | 107 | 总里程 | 控制距离计数界面
108 |  | 4 |  |  | 108 | 重设后总里程 | 控制距离计数界面
109 |  | 5 |  |  | 109 | 制动缸1压力 | 空气制动界面
110 |  | 6 |  |  | 110 | 制动缸2压力
111 |  | 7 |  |  | 111 | 均衡风缸压力
112 | 14 | 0 |  |  | 112 | 总风缸压力
113 |  | 1 |  |  | 113 | 列车管压力
114 |  | 2 |  |  | 114 | 流量
115 |  | 3 |  |  | 115 | 列车管额定压力
116 |  | 4 |  |  | 116
117 |  | 5 |  |  | 117
118 |  | 6 |  |  | 118 | 原边功率 | A车-过程数据-驱动概述界面
119 |  | 7 |  |  | 119 | 设定牵引/制动力
120 | 15 | 0 |  |  | 120 | 主变压器1温度
121 |  | 1 |  |  | 121 | 主变压器2温度
122 |  | 2 |  |  | 122 | 辅助变流器1频率
123 |  | 3 |  |  | 123 | 辅助变流器2频率
124 |  | 4 |  |  | 124 | 四象限1主电压
125 |  | 5 |  |  | 125 | 四象限1主电流
126 |  | 6 |  |  | 126 | 四象限1中间直流电压
127 |  | 7 |  |  | 127 | 四象限2主电压
128 | 16 | 0 |  |  | 128 | 四象限2主电流
129 |  | 1 |  |  | 129 | 四象限2中间直流电压
130 |  | 2 |  |  | 130 | 四象限3主电压
131 |  | 3 |  |  | 131 | 四象限3主电流
132 |  | 4 |  |  | 132 | 四象限3中间直流电压
133 |  | 5 |  |  | 133 | 四象限4主电压
134 |  | 6 |  |  | 134 | 四象限4主电流
135 |  | 7 |  |  | 135 | 四象限4中间直流电压
136 | 17 | 0 |  |  | 136 | 变流器1冷却液压力1
137 |  | 1 |  |  | 137 | 变流器1冷却液压力2
138 |  | 2 |  |  | 138 | 变流器1冷却液温度1
139 |  | 3 |  |  | 139 | 变流器1冷却液温度2
140 |  | 4 |  |  | 140 | 变流器2冷却液压力1
141 |  | 5 |  |  | 141 | 变流器2冷却液压力2
142 |  | 6 |  |  | 142 | 变流器2冷却液温度1
143 |  | 7 |  |  | 143 | 变流器2冷却液温度2
144 | 18 | 0 |  |  | 144 | 列车实际牵引力/制动力
145 |  | 1 |  |  | 145 | 列车电机电流
146 |  | 2 |  |  | 146 | 车辆实际牵引力/制动力
147 |  | 3 |  |  | 147 | 车辆电机电流
148 |  | 4 |  |  | 148 | 轴1实际牵引力/制动力
149 |  | 5 |  |  | 149 | 轴1电机电流
150 |  | 6 |  |  | 150 | 轴1电机温度
151 |  | 7 |  |  | 151 | 轴2实际牵引力/制动力
152 | 19 | 0 |  |  | 152 | 轴2电机电流
153 |  | 1 |  |  | 153 | 轴2电机温度
154 |  | 2 |  |  | 154 | 轴3实际牵引力/制动力
155 |  | 3 |  |  | 155 | 轴3电机电流
156 |  | 4 |  |  | 156 | 轴3电机温度
157 |  | 5 |  |  | 157 | 轴4实际牵引力/制动力
158 |  | 6 |  |  | 158 | 轴4电机电流
159 |  | 7 |  |  | 159 | 轴4电机温度
160 | 20 | 0 |  |  | 160
161 |  | 1 |  |  | 161
162 |  | 2 |  |  | 162
163 |  | 3 |  |  | 163
164 |  | 4 |  |  | 164 | A车1轴设定牵引力/制动力 | 过程数据-牵引/制动界面
165 |  | 5 |  |  | 165 | A车2轴设定牵引力/制动力
166 |  | 6 |  |  | 166 | A车3轴设定牵引力/制动力
167 |  | 7 |  |  | 167 | A车4轴设定牵引力/制动力
168 | 21 | 0 |  |  | 168 | B车1轴设定牵引力/制动力
169 |  | 1 |  |  | 169 | B车2轴设定牵引力/制动力
170 |  | 2 |  |  | 170 | B车3轴设定牵引力/制动力
171 |  | 3 |  |  | 171 | B车4轴设定牵引力/制动力
172 |  | 4 |  |  | 172 | A车1轴实际牵引力/制动力
173 |  | 5 |  |  | 173 | A车2轴实际牵引力/制动力
174 |  | 6 |  |  | 174 | A车3轴实际牵引力/制动力
175 |  | 7 |  |  | 175 | A车4轴实际牵引力/制动力
176 | 22 | 0 |  |  | 176 | B车1轴实际牵引力/制动力
177 |  | 1 |  |  | 177 | B车2轴实际牵引力/制动力
178 |  | 2 |  |  | 178 | B车3轴实际牵引力/制动力
179 |  | 3 |  |  | 179 | B车4轴实际牵引力/制动力
180 |  | 4 |  |  | 180 | 车1设定牵引力/制动力
181 |  | 5 |  |  | 181 | 车2设定牵引力/制动力
182 |  | 6 |  |  | 182 | 车3设定牵引力/制动力
183 |  | 7 |  |  | 183 | 车4设定牵引力/制动力
184 | 23 | 0 |  |  | 184 | 车1实际牵引力/制动力
185 |  | 1 |  |  | 185 | 车2实际牵引力/制动力
186 |  | 2 |  |  | 186 | 车3实际牵引力/制动力
187 |  | 3 |  |  | 187 | 车4实际牵引力/制动力
188 |  | 4 |  |  | 188
189 |  | 5 |  |  | 189
190 |  | 6 |  |  | 190 | AFC1-T501 | 过程数据-辅助界面
191 |  | 7 |  |  | 191 | AFC2-T501 | 过程数据-辅助界面
192 | 24 | 0 |  |  | 192
193 |  | 1 |  |  | 193
194 |  | 2 |  |  | 194 | 四象限整流器1-电机逆变器1中间电压 | 过程数据-主变流器界面
195 |  | 3 |  |  | 195 | 四象限整流器2-电机逆变器2中间电压
196 |  | 4 |  |  | 196 | 四象限整流器3-电机逆变器3中间电压
197 |  | 5 |  |  | 197 | 四象限整流器3-电机逆变器4中间电压
198 |  | 6 |  |  | 198
199 |  | 7 |  |  | 199 | 司控器级位原始数据 | 信号状态
200 | 25 | 0 |  |  | 200
201 |  | 1 |  |  | 201
202 |  | 2 |  |  | 202
203 |  | 3 |  |  | 203
204 |  | 4 |  |  | 204
205 |  | 5 |  |  | 205
206 |  | 6 |  |  | 206
207 |  | 7 |  | 1表示按下，0表示弹起 | 207 | 原边功率 | B车-过程数据-驱动概述界面
208 | 26 | 0 | 键盘区0按钮按下 |  | 208 | 设定牵引/制动力
209 |  | 1 | 键盘区1按钮按下 |  | 209 | 主变压器1温度
210 |  | 2 | 键盘区2按钮按下 |  | 210 | 主变压器2温度
211 |  | 3 | 键盘区3按钮按下 |  | 211 | 辅助变流器1频率
212 |  | 4 | 键盘区4按钮按下 |  | 212 | 辅助变流器2频率
213 |  | 5 | 键盘区5按钮按下 |  | 213 | 四象限1主电压
214 |  | 6 | 键盘区6按钮按下 |  | 214 | 四象限1主电流
215 |  | 7 | 键盘区7按钮按下 |  | 215 | 四象限1中间直流电压
216 | 27 | 0 | 键盘区8按钮按下 |  | 216 | 四象限2主电压
217 |  | 1 | 键盘区9按钮按下 |  | 217 | 四象限2主电流
218 |  | 2 | 左排"自动"按钮按下 |  | 218 | 四象限2中间直流电压
219 |  | 3 | 左排"+"按钮按下 |  | 219 | 四象限3主电压
220 |  | 4 | 左排"-"按钮按下 |  | 220 | 四象限3主电流
221 |  | 5 | 右排"ESC"按钮按下 |  | 221 | 四象限3中间直流电压
222 |  | 6 | 右排"DEL"按钮按下 |  | 222 | 四象限4主电压
223 |  | 7 | 右排"↑"按钮按下 |  | 223 | 四象限4主电流
224 | 28 | 0 | 右排"↓"按钮按下 |  | 224 | 四象限4中间直流电压
225 |  | 1 | 右排"ENTER"按钮按下 |  | 225 | 变流器1冷却液压力1
226 |  | 2 | 右排"备用"按钮按下 |  | 226 | 变流器1冷却液压力2
227 |  | 3 | 机车方向--向后 | 主界面（1表示处于该状态） | 227 | 变流器1冷却液温度1
228 |  | 4 | 机车方向--向前 |  | 228 | 变流器1冷却液温度2
229 |  | 5 | 机车方向--机不明确 |  | 229 | 变流器2冷却液压力1
230 |  | 6 | 主断闭合 |  | 230 | 变流器2冷却液压力2
231 |  | 7 | 主断开但没有缓解 |  | 231 | 变流器2冷却液温度1
232 | 29 | 0 | 主断开且已经缓解 |  | 232 | 变流器2冷却液温度2
233 |  | 1 | 主断隔离 |  | 233 | 列车实际牵引力/制动力
234 |  | 2 | 主断隔离并接地 |  | 234 | 列车电机电流
235 |  | 3 | 受电弓降下 |  | 235 | 车辆实际牵引力/制动力
236 |  | 4 | 受电弓升弓 |  | 236 | 车辆电机电流
237 |  | 5 | 受电弓升起 |  | 237 | 轴1实际牵引力/制动力
238 |  | 6 | 受电弓隔离 |  | 238 | 轴1电机电流
239 |  | 7 | 机车滑行 |  | 239 | 轴1电机温度
240 | 30 | 0 | 机车空转 |  | 240 | 轴2实际牵引力/制动力
241 |  | 1 | 机车定速模式 |  | 241 | 轴2电机电流
242 |  | 2 | 机车紧急制动 |  | 242 | 轴2电机温度
243 |  | 3 | 机车惩罚制动 |  | 243 | 轴3实际牵引力/制动力
244 |  | 4 | 机车过分相区 |  | 244 | 轴3电机电流
245 |  | 5 | A端司机室占用 |  | 245 | 轴3电机温度
246 |  | 6 | B端司机室占用 |  | 246 | 轴4实际牵引力/制动力
247 |  | 7 | 撒沙 |  | 247 | 轴4电机电流
248 | 31 | 0 | 停放制动施加 |  | 248 | 轴4电机温度
249 |  | 1 | 停放制动缓解 |  | 249
250 |  | 2 | 停放制动隔离 |  | 250
251 |  | 3 | A车主压缩机工作 |  | 251
252 |  | 4 | B车主压缩机工作 |  | 252
253 |  | 5 | AB车主压缩机同时工作 |  | 253
254 |  | 6 |  |  | 254
255 |  | 7 |  |  | 255
256 | 32 | 0 | 牵引运行 |  | 256
257 |  | 1 | 电制动运行 |  | 257
258 |  | 2 |  |  | 258
259 |  | 3 |  |  | 259
260 |  | 4 |  |  | 260
261 |  | 5 |  |  | 261
262 |  | 6 |  |  | 262
263 |  | 7 | A车受电弓降下 | 机车信息-机车概况界面—（1表示处于该状态） | 263
264 | 33 | 0 | A车受电弓升弓 |  | 264
265 |  | 1 | A车受电弓升起 |  | 265
266 |  | 2 | A车受电弓隔离 |  | 266
267 |  | 3 | B车受电弓降下 |  | 267
268 |  | 4 | B车受电弓升弓 |  | 268
269 |  | 5 | B车受电弓升起 |  | 269
270 |  | 6 | B车受电弓隔离 |  | 270
271 |  | 7 | A车主断闭合 |  | 271
272 | 34 | 0 | A车主断开但没有缓解 |  | 272
273 |  | 1 | A车主断开且已经缓解 |  | 273
274 |  | 2 | A车主断隔离 |  | 274
275 |  | 3 | A车主断隔离并接地 |  | 275
276 |  | 4 | B车主断闭合 |  | 276
277 |  | 5 | B车主断开但没有缓解 |  | 277
278 |  | 6 | B车主断开且已经缓解 |  | 278
279 |  | 7 | B车主断隔离 |  | 279
280 | 35 | 0 | B车主断隔离并接地 |  | 280
281 |  | 1 | A车转向架1机车制动投入 |  | 281
282 |  | 2 | A车转向架2机车制动投入 |  | 282
283 |  | 3 | B车转向架1机车制动投入 |  | 283
284 |  | 4 | B车转向架2机车制动投入 |  | 284
285 |  | 5 | A车转向架1机车制动缓解 |  | 285
286 |  | 6 | A车转向架2机车制动缓解 |  | 286
287 |  | 7 | B车转向架1机车制动缓解 |  | 287
288 | 36 | 0 | B车转向架2机车制动缓解 |  | 288
289 |  | 1 | A车转向架1机车制动隔离 |  | 289
290 |  | 2 | A车转向架2机车制动隔离 |  | 290
291 |  | 3 | B车转向架1机车制动隔离 |  | 291
292 |  | 4 | B车转向架2机车制动隔离 |  | 292
293 |  | 5 | A车高压隔离开关闭合 |  | 293
294 |  | 6 | A车高压隔离开关断开 |  | 294
295 |  | 7 | 预留 |  | 295
296 | 37 | 0 | 预留 |  | 296
297 |  | 1 | B车高压隔离开关闭合 |  | 297
298 |  | 2 | B车高压隔离开关断开 |  | 298
299 |  | 3 | 预留 |  | 299
300 |  | 4 | A车停放制动施加 |  | 300
301 |  | 5 | A车停放制动缓解 |  | 301
302 |  | 6 | A车停放制动隔离 |  | 302
303 |  | 7 | B车停放制动施加 |  | 303
304 | 38 | 0 | B车停放制动缓解 |  | 304
305 |  | 1 | B车停放制动隔离 |  | 305
306 |  | 2 | A车电机M1正常 |  | 306
307 |  | 3 | A车电机M2正常 |  | 307
308 |  | 4 | A车电机M3正常 |  | 308
309 |  | 5 | A车电机M4正常 |  | 309
310 |  | 6 | B车电机M1正常 |  | 310
311 |  | 7 | B车电机M2正常 |  | 311
312 | 39 | 0 | B车电机M3正常 |  | 312
313 |  | 1 | B车电机M4正常 |  | 313
314 |  | 2 | A车电机M1隔离 |  | 314
315 |  | 3 | A车电机M2隔离 |  | 315
316 |  | 4 | A车电机M3隔离 |  | 316
317 |  | 5 | A车电机M4隔离 |  | 317
318 |  | 6 | B车电机M1隔离 |  | 318
319 |  | 7 | B车电机M2隔离 |  | 319
320 | 40 | 0 | B车电机M3隔离
321 |  | 1 | B车电机M4隔离
322 |  | 2 | A车恒力炬-红色背景
323 |  | 3 | A车恒力炬-绿色背景
324 |  | 4 | A车准恒速-红色背景
325 |  | 5 | A车准恒速-绿色背景
326 |  | 6 | B车恒力炬-红色背景
327 |  | 7 | B车恒力炬-绿色背景
328 | 41 | 0 | B车准恒速-红色背景
329 |  | 1 | B车准恒速-绿色背景
330 |  | 2 | 预留
331 |  | 3 | 预留
332 |  | 4 | 预留
333 |  | 5 | 牵引变流器1正常-绿色背景（黑字绿底） | A车-控制隔离界面
334 |  | 6 | 牵引变流器1故障-红色背景（黑字红底）
335 |  | 7 | 牵引变流器1隔离-红色隔离背景（白字红底，背景显示手动隔离图标）
336 | 42 | 0 | 牵引变流器2正常-绿色背景（黑字绿底）
337 |  | 1 | 牵引变流器2故障-红色背景（黑字红底）
338 |  | 2 | 牵引变流器2隔离-红色隔离背景（白字红底，背景显示手动隔离图标）
339 |  | 3 | 四象限整流器1正常-绿色背景（黑字绿底）
340 |  | 4 | 四象限整流器1故障-红色背景（黑字红底）
341 |  | 5 | 四象限整流器1隔离-红色隔离背景（白字红底，背景显示手动隔离图标）
342 |  | 6 | 四象限整流器2正常-绿色背景（黑字绿底）
343 |  | 7 | 四象限整流器2故障-红色背景（黑字红底）
344 | 43 | 0 | 四象限整流器2隔离-红色隔离背景（白字红底，背景显示手动隔离图标）
345 |  | 1 | 四象限整流器3正常-绿色背景（黑字绿底）
346 |  | 2 | 四象限整流器3故障-红色背景（黑字红底）
347 |  | 3 | 四象限整流器3隔离-红色隔离背景（白字红底，背景显示手动隔离图标）
348 |  | 4 | 四象限整流器4正常-绿色背景（黑字绿底）
349 |  | 5 | 四象限整流器4故障-红色背景（黑字红底）
350 |  | 6 | 四象限整流器4隔离-红色隔离背景（白字红底，背景显示手动隔离图标）
351 |  | 7
352 | 44 | 0 | 电机逆变器1正常-绿色背景（黑字绿底）
353 |  | 1 | 电机逆变器1故障-红色背景（黑字红底）
354 |  | 2 | 电机逆变器1隔离-红色隔离背景（白字红底，背景显示手动隔离图标）
355 |  | 3 | 电机逆变器2正常-绿色背景（黑字绿底）
356 |  | 4 | 电机逆变器2故障-红色背景（黑字红底）
357 |  | 5 | 电机逆变器2隔离-红色隔离背景（白字红底，背景显示手动隔离图标）
358 |  | 6 | 电机逆变器3正常-绿色背景（黑字绿底）
359 |  | 7 | 电机逆变器3故障-红色背景（黑字红底）
360 | 45 | 0 | 电机逆变器3隔离-红色隔离背景（白字红底，背景显示手动隔离图标）
361 |  | 1 | 电机逆变器4正常-绿色背景（黑字绿底）
362 |  | 2 | 电机逆变器4故障-红色背景（黑字红底）
363 |  | 3 | 电机逆变器4隔离-红色隔离背景（白字红底，背景显示手动隔离图标）
364 |  | 4 | 辅助逆变器1正常-绿色背景（黑字绿底）
365 |  | 5 | 辅助逆变器1故障-红色背景（黑字红底）
366 |  | 6 | 辅助逆变器1隔离-红色隔离背景（白字红底，背景显示手动隔离图标）
367 |  | 7 | 辅助逆变器2正常-绿色背景（黑字绿底）
368 | 46 | 0 | 辅助逆变器2故障-红色背景（黑字红底）
369 |  | 1 | 辅助逆变器2隔离-红色隔离背景（白字红底，背景显示手动隔离图标）
370 |  | 2 | 警惕装置正常-绿色背景（黑字绿底）
371 |  | 3 | 警惕装置故障-红色背景（黑字红底）
372 |  | 4 | 警惕装置隔离-红色隔离背景（白字红底，背景显示手动隔离图标）
373 |  | 5 | 动力制动正常-绿色背景（黑字绿底）
374 |  | 6 | 动力制动故障-红色背景（黑字红底）
375 |  | 7 | 动力制动隔离-红色隔离背景（白字红底，背景显示手动隔离图标）
376 | 47 | 0 | 空压机正常-绿色背景（黑字绿底）
377 |  | 1 | 空压机故障-红色背景（黑字红底）
378 |  | 2 | 空压机隔离-红色隔离背景（白字红底，背景显示手动隔离图标）
379 |  | 3 | 轮缘润滑正常-绿色背景（黑字绿底）
380 |  | 4 | 轮缘润滑故障-红色背景（黑字红底）
381 |  | 5 | 轮缘润滑隔离-红色隔离背景（白字红底，背景显示手动隔离图标）
382 |  | 6 | 自动撒沙切除正常-绿色背景（黑字绿底）
383 |  | 7 | 自动撒沙切除故障-红色背景（黑字红底）
384 | 48 | 0 | 自动撒沙切除隔离-红色隔离背景（白字红底，背景显示手动隔离图标）
385 |  | 1 | 空电联合切除正常-绿色背景（黑字绿底）
386 |  | 2 | 空电联合切除故障-红色背景（黑字红底）
387 |  | 3 | 空电联合切除隔离-红色隔离背景（白字红底，背景显示手动隔离图标）
388 |  | 4 | 紧急制动阀正常-绿色背景（黑字绿底）
389 |  | 5 | 紧急制动阀故障-红色背景（黑字红底）
390 |  | 6 | 停放制动隔离塞门正常-绿色背景（黑字绿底）
391 |  | 7 | 停放制动隔离塞门故障-红色背景（黑字红底）
392 | 49 | 0 | 制动缸1隔离塞门正常-绿色背景（黑字绿底）
393 |  | 1 | 制动缸1隔离塞门故障-红色背景（黑字红底）
394 |  | 2 | 制动缸2隔离塞门正常-绿色背景（黑字绿底）
395 |  | 3 | 制动缸2隔离塞门故障-红色背景（黑字红底）
396 |  | 4 | 牵引变流器1字体灰色（按钮锁定）
397 |  | 5 | 牵引变流器2字体灰色（按钮锁定）
398 |  | 6 | 四象限整流器1字体灰色（按钮锁定）
399 |  | 7 | 四象限整流器2字体灰色（按钮锁定）
400 | 50 | 0 | 四象限整流器3字体灰色（按钮锁定）
401 |  | 1 | 四象限整流器4字体灰色（按钮锁定）
402 |  | 2 | 电机逆变器1字体灰色（按钮锁定）
403 |  | 3 | 电机逆变器2字体灰色（按钮锁定）
404 |  | 4 | 电机逆变器3字体灰色（按钮锁定）
405 |  | 5 | 电机逆变器4字体灰色（按钮锁定）
406 |  | 6 | 辅助逆变器1字体灰色（按钮锁定）
407 |  | 7 | 辅助逆变器2字体灰色（按钮锁定）
408 | 51 | 0 | 警惕控制1字体灰色（按钮锁定）
409 |  | 1 | 动力制动字体灰色（按钮锁定）
410 |  | 2 | 空压机字体灰色（按钮锁定）
411 |  | 3 | 轮缘润滑字体灰色（按钮锁定）
412 |  | 4 | 自动撒沙切除字体灰色（按钮锁定）
413 |  | 5 | 空电联合切除字体灰色（按钮锁定）
414 |  | 6 | 预留
415 |  | 7 | 预留
416 | 52 | 0 | 屏点亮
417 |  | 1 | 预留
418 |  | 2 | 预留
419 |  | 3 | 主控/从控/回送--补机 | 空气制动界面
420 |  | 4 | 主控/从控/回送--本机
421 |  | 5 | 主控/从控/回送--单机
422 |  | 6 | 切入/隔离--货车位
423 |  | 7 | 切入/隔离--客车位
424 | 53 | 0 |  | A车-过程数据断路器界面
425 |  | 1
426 |  | 2 | 辅助（460V/230V）-灰色背景
427 |  | 3 | 辅助（460V/231V）-绿色背景
428 |  | 4 | 辅助（460V/232V）-红色背景
429 |  | 5 | C1-CRP-灰色背景
430 |  | 6 | C1-CRP-绿色背景
431 |  | 7 | C1-CRP-红色背景
432 | 54 | 0 | C2-CRP-灰色背景
433 |  | 1 | C2-CRP-绿色背景
434 |  | 2 | C2-CRP-红色背景
435 |  | 3 | C3-CRP-灰色背景
436 |  | 4 | C3-CRP-绿色背景
437 |  | 5 | C3-CRP-红色背景
438 |  | 6 | DJ-CRP-灰色背景
439 |  | 7 | DJ-CRP-绿色背景
440 | 55 | 0 | DJ-CRP-红色背景
441 |  | 1 | Q-REC-灰色背景
442 |  | 2 | Q-REC-绿色背景
443 |  | 3 | Q-REC-红色背景
444 |  | 4 | C-VT-BM1-灰色背景
445 |  | 5 | C-VT-BM1-绿色背景
446 |  | 6 | C-VT-BM1-红色背景
447 |  | 7 | C-VT-BM2-灰色背景
448 | 56 | 0 | C-VT-BM2-绿色背景
449 |  | 1 | C-VT-BM2-红色背景
450 |  | 2 | C-VT-MT1-灰色背景
451 |  | 3 | C-VT-MT1-绿色背景
452 |  | 4 | C-VT-MT1-红色背景
453 |  | 5 | C-VT-MT2-灰色背景
454 |  | 6 | C-VT-MT2-绿色背景
455 |  | 7 | C-VT-MT2-红色背景
456 | 57 | 0 | C-VT-SM1-灰色背景
457 |  | 1 | C-VT-SM1-绿色背景
458 |  | 2 | C-VT-SM1-红色背景
459 |  | 3 | C-VT-SM2-灰色背景
460 |  | 4 | C-VT-SM2-绿色背景
461 |  | 5 | C-VT-SM2-红色背景
462 |  | 6 | DJ-PE1-灰色背景
463 |  | 7 | DJ-PE1-绿色背景
464 | 58 | 0 | DJ-PE1-红色背景
465 |  | 1 | DJ-PE2-灰色背景
466 |  | 2 | DJ-PE2-绿色背景
467 |  | 3 | DJ-PE2-红色背景
468 |  | 4 | DJ-PE3-灰色背景
469 |  | 5 | DJ-PE3-绿色背景
470 |  | 6 | DJ-PE3-红色背景
471 |  | 7 | DJ-PE4-灰色背景
472 | 59 | 0 | DJ-PE4-绿色背景
473 |  | 1 | DJ-PE4-红色背景
474 |  | 2 | DJ-PH1-灰色背景
475 |  | 3 | DJ-PH1-绿色背景
476 |  | 4 | DJ-PH1-红色背景
477 |  | 5 | DJ-PH2-灰色背景
478 |  | 6 | DJ-PH2-绿色背景
479 |  | 7 | DJ-PH2-红色背景
480 | 60 | 0 | DJ-VT-SM1-灰色背景
481 |  | 1 | DJ-VT-SM1-绿色背景
482 |  | 2 | DJ-VT-SM1-红色背景
483 |  | 3 | DJ-VT-SM2-灰色背景
484 |  | 4 | DJ-VT-SM2-绿色背景
485 |  | 5 | DJ-VT-SM2-红色背景
486 |  | 6 | Q-TH-VT-BM1-灰色背景
487 |  | 7 | Q-TH-VT-BM1-绿色背景
488 | 61 | 0 | Q-TH-VT-BM1-红色背景
489 |  | 1 | Q-TH-VT-BM2-灰色背景
490 |  | 2 | Q-TH-VT-BM2-绿色背景
491 |  | 3 | Q-TH-VT-BM2-红色背景
492 |  | 4 | Q-TH-VT-BM3-灰色背景
493 |  | 5 | Q-TH-VT-BM3-绿色背景
494 |  | 6 | Q-TH-VT-BM3-红色背景
495 |  | 7 | Q-TH-VT-BM4-灰色背景
496 | 62 | 0 | Q-TH-VT-BM4-绿色背景
497 |  | 1 | Q-TH-VT-BM4-红色背景
498 |  | 2
499 |  | 3
500 |  | 4
501 |  | 5 | C(IS)OND-CVS1断开 | A车过程数据辅助界面
502 |  | 6 | C(IS)OND-CVS1闭合
503 |  | 7 | DJ-QUAI断开
504 | 63 | 0 | DJ-QUAI闭合
505 |  | 1 | C-QUAI断开
506 |  | 2 | C-QUAI闭合
507 |  | 3 | C(SEC)CVS断开
508 |  | 4 | C(SEC)CVS闭合
509 |  | 5 | C(IS)OND-CVS2断开
510 |  | 6 | C(IS)OND-CVS3闭合
511 |  | 7 | C-VT-MT1断开
512 | 64 | 0 | C-VT-MT1闭合
513 |  | 1 | C-VT-MT2断开
514 |  | 2 | C-VT-MT2闭合
515 |  | 3 | C-VT-BM1断开
516 |  | 4 | C-VT-BM1闭合
517 |  | 5 | C-VT-BM2断开
518 |  | 6 | C-VT-BM2闭合
519 |  | 7 | C1-CPR断开
520 | 65 | 0 | C1-CPR闭合
521 |  | 1 | C2-CPR断开
522 |  | 2 | C2-CPR闭合
523 |  | 3 | C3-CPR断开
524 |  | 4 | C3-CPR闭合
525 |  | 5 | DJ-CPR断开
526 |  | 6 | DJ-CPR闭合
527 |  | 7 | DJ-PH1断开
528 | 66 | 0 | DJ-PH1闭合
529 |  | 1 | DJ-PH2断开
530 |  | 2 | DJ-PH2闭合
531 |  | 3 | DJ-PE1断开
532 |  | 4 | DJ-PE1闭合
533 |  | 5 | DJ-PE2断开
534 |  | 6 | DJ-PE2闭合
535 |  | 7 | DJ-PE3断开
536 | 67 | 0 | DJ-PE3闭合
537 |  | 1 | DJ-PE4断开
538 |  | 2 | DJ-PE4闭合
539 |  | 3 | C-VT-SM1断开
540 |  | 4 | C-VT-SM1闭合
541 |  | 5 | C-VT-SM2断开
542 |  | 6 | C-VT-SM2闭合
543 |  | 7
544 | 68 | 0
545 |  | 1
546 |  | 2
547 |  | 3 | GW1正常-绿色背景 | 过程数据-在线状态界面
548 |  | 4 | GW1故障-红色背景
549 |  | 5 | GW1热备用-黄色背景
550 |  | 6 | GW2正常-绿色背景
551 |  | 7 | GW2故障-红色背景
552 | 69 | 0 | GW2热备用-黄色背景
553 |  | 1 | RIOM1正常-绿色背景
554 |  | 2 | RIOM1故障-红色背景
555 |  | 3 | RIOM1热备用-黄色背景
556 |  | 4 | RIOM2正常-绿色背景
557 |  | 5 | RIOM2故障-红色背景
558 |  | 6 | RIOM2热备用-黄色背景
559 |  | 7 | DDU1正常-绿色背景
560 | 70 | 0 | DDU1故障-红色背景
561 |  | 1 | DDU1热备用-黄色背景
562 |  | 2 | TCU1正常-绿色背景
563 |  | 3 | TCU1故障-红色背景
564 |  | 4 | TCU1热备用-黄色背景
565 |  | 5 | TCU2正常-绿色背景
566 |  | 6 | TCU2故障-红色背景
567 |  | 7 | TCU2热备用-黄色背景
568 | 71 | 0 | BCU正常-绿色背景
569 |  | 1 | BCU故障-红色背景
570 |  | 2 | BCU热备用-黄色背景
571 |  | 3 | MPU1正常-绿色背景
572 |  | 4 | MPU1故障-红色背景
573 |  | 5 | MPU1热备用-黄色背景
574 |  | 6 | MPU2正常-绿色背景
575 |  | 7 | MPU2故障-红色背景
576 | 72 | 0 | MPU2热备用-黄色背景
577 |  | 1 | GW3正常-绿色背景
578 |  | 2 | GW3故障-红色背景
579 |  | 3 | GW3热备用-黄色背景
580 |  | 4 | CMD正常-绿色背景
581 |  | 5 | CMD故障-红色背景
582 |  | 6 | CMD热备用-黄色背景
583 |  | 7 | TCU3正常-绿色背景
584 | 73 | 0 | TCU3故障-红色背景
585 |  | 1 | TCU3热备用-黄色背景
586 |  | 2 | TCU4正常-绿色背景
587 |  | 3 | TCU4故障-红色背景
588 |  | 4 | TCU4热备用-黄色背景
589 |  | 5 | ACU1正常-绿色背景
590 |  | 6 | ACU1故障-红色背景
591 |  | 7 | ACU1热备用-黄色背景
592 | 74 | 0 | ACU2正常-绿色背景
593 |  | 1 | ACU2故障-红色背景
594 |  | 2 | ACU2热备用-黄色背景
595 |  | 3
596 |  | 4
597 |  | 5
598 |  | 6 | C(PC)PMCF1断开 | 过程数据--主变流器界面
599 |  | 7 | C(IS)PMCF1闭合
600 | 75 | 0 | C(PC)PMCF2断开
601 |  | 1 | C(IS)PMCF2闭合
602 |  | 2 | C(PC)PMCF3断开
603 |  | 3 | C(IS)PMCF3闭合
604 |  | 4 | C(PC)PMCF4断开
605 |  | 5 | C(IS)PMCF4闭合
606 |  | 6 | DJ-QUAI断开
607 |  | 7 | DJ-QUAI闭合
608 | 76 | 0 | C1(IS)QUAI断开
609 |  | 1 | C(PC)QUAI闭合
610 |  | 2
611 |  | 3 | 过分相装置故障提示
612 |  | 4
613 |  | 5
614 |  | 6
615 |  | 7 | 10D | CC-DI-02-4信号状态界面（绿色背景）
616 | 77 | 0 | 10J
617 |  | 1 | 10K
618 |  | 2 | 10M
619 |  | 3 | 10N
620 |  | 4 | 10E
621 |  | 5 | 10F
622 |  | 6 | 159
623 |  | 7 | 160
624 | 78 | 0 | 158
625 |  | 1 | 2028D
626 |  | 2 | 10Q
627 |  | 3 | 32R
628 |  | 4 | 201D
629 |  | 5 | 201E
630 |  | 6 | 210
631 |  | 7 | 32R | CC-DI-02-5信号状态界面（绿色背景）
632 | 79 | 0 | 201D
633 |  | 1 | 201E
634 |  | 2 | 10E
635 |  | 3 | 10F
636 |  | 4 | 160
637 |  | 5 | 158
638 |  | 6 | 210
639 |  | 7 | 2028D
640 | 80 | 0 | 10Q
641 |  | 1 | 180C | CC-DI-02-6信号状态界面（绿色背景）
642 |  | 2 | 1916
643 |  | 3 | 1970F
644 |  | 4 | 1970E
645 |  | 5 | 1970AA
646 |  | 6 | 1970B
647 |  | 7 | 1970C
648 | 81 | 0 | 1970AA
649 |  | 1 | 716TT
650 |  | 2 | 256
651 |  | 3 | 268
652 |  | 4 | 26A
653 |  | 5 | 256A
654 |  | 6 | 253 | CC-DO-07信号状态界面（绿色背景）
655 |  | 7 | 299M
656 | 82 | 0 | 267
657 |  | 1 | 47
658 |  | 2 | 200AJ
659 |  | 3 | 227
660 |  | 4
661 |  | 5
662 |  | 6
663 |  | 7
664 | 83 | 0
665 |  | 1
666 |  | 2
667 |  | 3
668 |  | 4
669 |  | 5
670 |  | 6
671 |  | 7
672 | 84 | 0 | 牵引变流器1正常-绿色背景（黑字绿底） | B车-控制隔离界面
673 |  | 1 | 牵引变流器1故障-红色背景（黑字红底）
674 |  | 2 | 牵引变流器1隔离-红色隔离背景（白字红底，背景显示手动隔离图标）
675 |  | 3 | 牵引变流器2正常-绿色背景（黑字绿底）
676 |  | 4 | 牵引变流器2故障-红色背景（黑字红底）
677 |  | 5 | 牵引变流器2隔离-红色隔离背景（白字红底，背景显示手动隔离图标）
678 |  | 6 | 四象限整流器1正常-绿色背景（黑字绿底）
679 |  | 7 | 四象限整流器1故障-红色背景（黑字红底）
680 | 85 | 0 | 四象限整流器1隔离-红色隔离背景（白字红底，背景显示手动隔离图标）
681 |  | 1 | 四象限整流器2正常-绿色背景（黑字绿底）
682 |  | 2 | 四象限整流器2故障-红色背景（黑字红底）
683 |  | 3 | 四象限整流器2隔离-红色隔离背景（白字红底，背景显示手动隔离图标）
684 |  | 4 | 四象限整流器3正常-绿色背景（黑字绿底）
685 |  | 5 | 四象限整流器3故障-红色背景（黑字红底）
686 |  | 6 | 四象限整流器3隔离-红色隔离背景（白字红底，背景显示手动隔离图标）
687 |  | 7 | 四象限整流器4正常-绿色背景（黑字绿底）
688 | 86 | 0 | 四象限整流器4故障-红色背景（黑字红底）
689 |  | 1 | 四象限整流器4隔离-红色隔离背景（白字红底，背景显示手动隔离图标）
690 |  | 2
691 |  | 3 | 电机逆变器1正常-绿色背景（黑字绿底）
692 |  | 4 | 电机逆变器1故障-红色背景（黑字红底）
693 |  | 5 | 电机逆变器1隔离-红色隔离背景（白字红底，背景显示手动隔离图标）
694 |  | 6 | 电机逆变器2正常-绿色背景（黑字绿底）
695 |  | 7 | 电机逆变器2故障-红色背景（黑字红底）
696 | 87 | 0 | 电机逆变器2隔离-红色隔离背景（白字红底，背景显示手动隔离图标）
697 |  | 1 | 电机逆变器3正常-绿色背景（黑字绿底）
698 |  | 2 | 电机逆变器3故障-红色背景（黑字红底）
699 |  | 3 | 电机逆变器3隔离-红色隔离背景（白字红底，背景显示手动隔离图标）
700 |  | 4 | 电机逆变器4正常-绿色背景（黑字绿底）
701 |  | 5 | 电机逆变器4故障-红色背景（黑字红底）
702 |  | 6 | 电机逆变器4隔离-红色隔离背景（白字红底，背景显示手动隔离图标）
703 |  | 7 | 辅助逆变器1正常-绿色背景（黑字绿底）
704 | 88 | 0 | 辅助逆变器1故障-红色背景（黑字红底）
705 |  | 1 | 辅助逆变器1隔离-红色隔离背景（白字红底，背景显示手动隔离图标）
706 |  | 2 | 辅助逆变器2正常-绿色背景（黑字绿底）
707 |  | 3 | 辅助逆变器2故障-红色背景（黑字红底）
708 |  | 4 | 辅助逆变器2隔离-红色隔离背景（白字红底，背景显示手动隔离图标）
709 |  | 5 | 警惕装置正常-绿色背景（黑字绿底）
710 |  | 6 | 警惕装置故障-红色背景（黑字红底）
711 |  | 7 | 警惕装置隔离-红色隔离背景（白字红底，背景显示手动隔离图标）
712 | 89 | 0 | 动力制动正常-绿色背景（黑字绿底）
713 |  | 1 | 动力制动故障-红色背景（黑字红底）
714 |  | 2 | 动力制动隔离-红色隔离背景（白字红底，背景显示手动隔离图标）
715 |  | 3 | 空压机正常-绿色背景（黑字绿底）
716 |  | 4 | 空压机故障-红色背景（黑字红底）
717 |  | 5 | 空压机隔离-红色隔离背景（白字红底，背景显示手动隔离图标）
718 |  | 6 | 轮缘润滑正常-绿色背景（黑字绿底）
719 |  | 7 | 轮缘润滑故障-红色背景（黑字红底）
720 | 90 | 0 | 轮缘润滑隔离-红色隔离背景（白字红底，背景显示手动隔离图标）
721 |  | 1 | 自动撒沙切除正常-绿色背景（黑字绿底）
722 |  | 2 | 自动撒沙切除故障-红色背景（黑字红底）
723 |  | 3 | 自动撒沙切除隔离-红色隔离背景（白字红底，背景显示手动隔离图标）
724 |  | 4 | 空电联合切除正常-绿色背景（黑字绿底）
725 |  | 5 | 空电联合切除故障-红色背景（黑字红底）
726 |  | 6 | 空电联合切除隔离-红色隔离背景（白字红底，背景显示手动隔离图标）
727 |  | 7 | 紧急制动阀正常-绿色背景（黑字绿底）
728 | 91 | 0 | 紧急制动阀故障-红色背景（黑字红底）
729 |  | 1 | 停放制动隔离塞门正常-绿色背景（黑字绿底）
730 |  | 2 | 停放制动隔离塞门故障-红色背景（黑字红底）
731 |  | 3 | 制动缸1隔离塞门正常-绿色背景（黑字绿底）
732 |  | 4 | 制动缸1隔离塞门故障-红色背景（黑字红底）
733 |  | 5 | 制动缸2隔离塞门正常-绿色背景（黑字绿底）
734 |  | 6 | 制动缸2隔离塞门故障-红色背景（黑字红底）
735 |  | 7 | 牵引变流器1字体灰色（按钮锁定）
736 | 92 | 0 | 牵引变流器2字体灰色（按钮锁定）
737 |  | 1 | 四象限整流器1字体灰色（按钮锁定）
738 |  | 2 | 四象限整流器2字体灰色（按钮锁定）
739 |  | 3 | 四象限整流器3字体灰色（按钮锁定）
740 |  | 4 | 四象限整流器4字体灰色（按钮锁定）
741 |  | 5 | 电机逆变器1字体灰色（按钮锁定）
742 |  | 6 | 电机逆变器2字体灰色（按钮锁定）
743 |  | 7 | 电机逆变器3字体灰色（按钮锁定）
744 | 93 | 0 | 电机逆变器4字体灰色（按钮锁定）
745 |  | 1 | 辅助逆变器1字体灰色（按钮锁定）
746 |  | 2 | 辅助逆变器2字体灰色（按钮锁定）
747 |  | 3 | 警惕控制1字体灰色（按钮锁定）
748 |  | 4 | 动力制动字体灰色（按钮锁定）
749 |  | 5 | 空压机字体灰色（按钮锁定）
750 |  | 6 | 轮缘润滑字体灰色（按钮锁定）
751 |  | 7 | 自动撒沙切除字体灰色（按钮锁定）
752 | 94 | 0 | 空电联合切除字体灰色（按钮锁定）
753 |  | 1
754 |  | 2
755 |  | 3 |  | B车-过程数据断路器界面
756 |  | 4
757 |  | 5 | 辅助（460V/230V）-灰色背景
758 |  | 6 | 辅助（460V/231V）-绿色背景
759 |  | 7 | 辅助（460V/232V）-红色背景
760 | 95 | 0 | C1-CRP-灰色背景
761 |  | 1 | C1-CRP-绿色背景
762 |  | 2 | C1-CRP-红色背景
763 |  | 3 | C2-CRP-灰色背景
764 |  | 4 | C2-CRP-绿色背景
765 |  | 5 | C2-CRP-红色背景
766 |  | 6 | C3-CRP-灰色背景
767 |  | 7 | C3-CRP-绿色背景
768 | 96 | 0 | C3-CRP-红色背景
769 |  | 1 | DJ-CRP-灰色背景
770 |  | 2 | DJ-CRP-绿色背景
771 |  | 3 | DJ-CRP-红色背景
772 |  | 4 | Q-REC-灰色背景
773 |  | 5 | Q-REC-绿色背景
774 |  | 6 | Q-REC-红色背景
775 |  | 7 | C-VT-BM1-灰色背景
776 | 97 | 0 | C-VT-BM1-绿色背景
777 |  | 1 | C-VT-BM1-红色背景
778 |  | 2 | C-VT-BM2-灰色背景
779 |  | 3 | C-VT-BM2-绿色背景
780 |  | 4 | C-VT-BM2-红色背景
781 |  | 5 | C-VT-MT1-灰色背景
782 |  | 6 | C-VT-MT1-绿色背景
783 |  | 7 | C-VT-MT1-红色背景
784 | 98 | 0 | C-VT-MT2-灰色背景
785 |  | 1 | C-VT-MT2-绿色背景
786 |  | 2 | C-VT-MT2-红色背景
787 |  | 3 | C-VT-SM1-灰色背景
788 |  | 4 | C-VT-SM1-绿色背景
789 |  | 5 | C-VT-SM1-红色背景
790 |  | 6 | C-VT-SM2-灰色背景
791 |  | 7 | C-VT-SM2-绿色背景
792 | 99 | 0 | C-VT-SM2-红色背景
793 |  | 1 | DJ-PE1-灰色背景
794 |  | 2 | DJ-PE1-绿色背景
795 |  | 3 | DJ-PE1-红色背景
796 |  | 4 | DJ-PE2-灰色背景
797 |  | 5 | DJ-PE2-绿色背景
798 |  | 6 | DJ-PE2-红色背景
799 |  | 7 | DJ-PE3-灰色背景
800 | 100 | 0 | DJ-PE3-绿色背景
801 |  | 1 | DJ-PE3-红色背景
802 |  | 2 | DJ-PE4-灰色背景
803 |  | 3 | DJ-PE4-绿色背景
804 |  | 4 | DJ-PE4-红色背景
805 |  | 5 | DJ-PH1-灰色背景
806 |  | 6 | DJ-PH1-绿色背景
807 |  | 7 | DJ-PH1-红色背景
808 | 101 | 0 | DJ-PH2-灰色背景
809 |  | 1 | DJ-PH2-绿色背景
810 |  | 2 | DJ-PH2-红色背景
811 |  | 3 | DJ-VT-SM1-灰色背景
812 |  | 4 | DJ-VT-SM1-绿色背景
813 |  | 5 | DJ-VT-SM1-红色背景
814 |  | 6 | DJ-VT-SM2-灰色背景
815 |  | 7 | DJ-VT-SM2-绿色背景
816 | 102 | 0 | DJ-VT-SM2-红色背景
817 |  | 0 | Q-TH-VT-BM1-灰色背景
818 |  | 1 | Q-TH-VT-BM1-绿色背景
819 |  | 2 | Q-TH-VT-BM1-红色背景
820 |  | 3 | Q-TH-VT-BM2-灰色背景
821 |  | 4 | Q-TH-VT-BM2-绿色背景
822 |  | 5 | Q-TH-VT-BM2-红色背景
823 |  | 6 | Q-TH-VT-BM3-灰色背景
824 | 103 | 7 | Q-TH-VT-BM3-绿色背景
825 |  | 0 | Q-TH-VT-BM3-红色背景
826 |  | 1 | Q-TH-VT-BM4-灰色背景
827 |  | 2 | Q-TH-VT-BM4-绿色背景
828 |  | 3 | Q-TH-VT-BM4-红色背景
829 |  | 4
830 |  | 5 | C(IS)OND-CVS1断开 | B车过程数据辅助界面
831 |  | 6 | C(IS)OND-CVS1闭合
832 | 104 | 7 | DJ-QUAI断开
833 |  | 0 | DJ-QUAI闭合
834 |  | 1 | C-QUAI断开
835 |  | 2 | C-QUAI闭合
836 |  | 3 | C(SEC)CVS断开
837 |  | 4 | C(SEC)CVS闭合
838 |  | 5 | C(IS)OND-CVS2断开
839 |  | 6 | C(IS)OND-CVS3闭合
840 | 105 | 7 | C-VT-MT1断开
841 |  | 0 | C-VT-MT1闭合
842 |  | 0 | C-VT-MT2断开
843 |  | 1 | C-VT-MT2闭合
844 |  | 2 | C-VT-BM1断开
845 |  | 3 | C-VT-BM1闭合
846 |  | 4 | C-VT-BM2断开
847 |  | 5 | C-VT-BM2闭合
848 | 106 | 6 | C1-CPR断开
849 |  | 7 | C1-CPR闭合
850 |  | 0 | C2-CPR断开
851 |  | 1 | C2-CPR闭合
852 |  | 2 | C3-CPR断开
853 |  | 3 | C3-CPR闭合
854 |  | 4 | DJ-CPR断开
855 |  | 5 | DJ-CPR闭合
856 | 107 | 6 | DJ-PH1断开
857 |  | 7 | DJ-PH1闭合
858 |  | 0 | DJ-PH2断开
859 |  | 1 | DJ-PH2闭合
860 |  | 2 | DJ-PE1断开
861 |  | 3 | DJ-PE1闭合
862 |  | 4 | DJ-PE2断开
863 |  | 5 | DJ-PE2闭合
864 | 108 | 6 | DJ-PE3断开
865 |  | 7 | DJ-PE3闭合
866 |  | 0 | DJ-PE4断开
867 |  | 0 | DJ-PE4闭合
868 |  | 1 | C-VT-SM1断开
869 |  | 2 | C-VT-SM1闭合
870 |  | 3 | C-VT-SM2断开
871 |  | 4 | C-VT-SM2闭合
872 | 109 | 5
873 |  | 6
874 |  | 2
875 |  | 3
876 |  | 4
877 |  | 5
878 |  | 6
879 |  | 7
880 | 110 | 0
881 |  | 1
882 |  | 2
883 |  | 3
884 |  | 4
885 |  | 5
886 |  | 6
887 |  | 7
888 | 111 | 0
889 |  | 1
890 |  | 2
891 |  | 3
892 |  | 4
893 |  | 5
894 |  | 6
895 |  | 7
896 | 112 | 0
897 |  | 1
898 |  | 2
899 |  | 3
900 |  | 4
901 |  | 5
902 |  | 6
903 |  | 7
904 | 113 | 0
905 |  | 1
906 |  | 2
907 |  | 3
908 |  | 4
909 |  | 5
910 |  | 6
911 |  | 7
912 | 114 | 0
913 |  | 1
914 |  | 2
915 |  | 3
916 |  | 4
917 |  | 5
918 |  | 6
919 |  | 7
920 | 115 | 0
921 |  | 1
922 |  | 2
923 |  | 3
924 |  | 4
925 |  | 5
926 |  | 6
927 |  | 7
928 | 116 | 0
929 |  | 1
930 |  | 2
931 |  | 3
932 |  | 4
933 |  | 5
934 |  | 6
935 |  | 7
936 | 117 | 0
937 |  | 1
938 |  | 2
939 |  | 3
940 |  | 4
941 |  | 5
942 |  | 6
943 |  | 7
944 | 118 | 0
945 |  | 1
946 |  | 2
947 |  | 3
948 |  | 4
949 |  | 5
950 |  | 6
951 |  | 7
952 | 119 | 0
953 |  | 1
954 |  | 2
955 |  | 3
956 |  | 4
957 |  | 5
958 |  | 6
959 |  | 7
960 | 120 | 0
961 |  | 1
962 |  | 2
963 |  | 3
964 |  | 4
965 |  | 5
966 |  | 6
967 |  | 7
968 | 121 | 0
969 |  | 1
970 |  | 2
971 |  | 3
972 |  | 4
973 |  | 5
974 |  | 6
975 |  | 7
976 | 122 | 0
977 |  | 1
978 |  | 2
979 |  | 3
980 |  | 4
981 |  | 5
982 |  | 6
983 |  | 7
984 | 123 | 0
985 |  | 1
986 |  | 2
987 |  | 3
988 |  | 4
989 |  | 5
990 |  | 6
991 |  | 7
992 | 124 | 0
993 |  | 1
994 |  | 2
995 |  | 3
996 |  | 4
997 |  | 5
998 |  | 6
999 |  | 7
1000 | 125 | 0
1001 |  | 1
1002 |  | 2
1003 |  | 3
1004 |  | 4
1005 |  | 5
1006 |  | 6
1007 |  | 7
1008 | 126 | 0
1009 |  | 1
1010 |  | 2
1011 |  | 3
1012 |  | 4
1013 |  | 5
1014 |  | 6
1015 |  | 7
1016 | 127 | 0
1017 |  | 1
1018 |  | 2
1019 |  | 3
1020 |  | 4
1021 |  | 5
1022 |  | 6
1023 |  | 7
1024 | 128 | 0
1025 |  | 1
1026 |  | 2
1027 |  | 3
1028 |  | 4
1029 |  | 5
1030 |  | 6
1031 |  | 7
1032 | 129 | 0
1033 |  | 1
1034 |  | 2
1035 |  | 3
1036 |  | 4
1037 |  | 5
1038 |  | 6
1039 |  | 7
1040 | 130 | 0
1041 |  | 1
1042 |  | 2
1043 |  | 3
1044 |  | 4
1045 |  | 5
1046 |  | 6
1047 |  | 7
1048 | 131 | 0
1049 |  | 1
1050 |  | 2
1051 |  | 3
1052 |  | 4
1053 |  | 5
1054 |  | 6
1055 |  | 7
1056 | 132 | 0
1057 |  | 1
1058 |  | 2
1059 |  | 3
1060 |  | 4
1061 |  | 5
1062 |  | 6
1063 |  | 7
1064
1065
1066
1067
Note on A703: 作者: 信息提示区

## MMI给逻辑 (hidden)
| UCHAR数组定义 |  |  |  | float数组定义
总序号 | 数组下标 | 字节位 | 内容定义 | 备注 | 总序号 /数组下标 | 内容定义 | 备注
0 | 0 | 0 |  |  | 0
1 |  | 1 | 备用/常用 | 设置 | 1 | 机车编号
2 |  | 2 | 单双节模式设置--单节/双节 | 设置 | 2
3 |  | 3 | 切除/投入 | 空气制动 | 3
4 |  | 4 | 客车位/货车位 | 空气制动 | 4
5 |  | 5 | 列车管补风设置--中立 | 空气制动 | 5
6 |  | 6 | 列车管补风设置--不补风 | 空气制动 | 6
7 |  | 7 |  |  | 7
8 | 1 | 0 | 定压设置500kpa/600kpa | 空气制动 | 8
9 |  | 1 |  |  | 9
10 |  | 2 |  |  | 10
11 |  | 3 |  |  | 11
12 |  | 4 |  |  | 12
13 |  | 5 |  |  | 13
14 |  | 6 |  |  | 14
15 |  | 7 |  |  | 15
16 | 2 | 0 |  |  | 16
17 |  | 1 |  |  | 17
18 |  | 2 |  |  | 18
19 |  | 3 |  |  | 19
20 |  | 4 |  |  | 20
21 |  | 5 |  |  | 21
22 |  | 6 |  |  | 22
23 |  | 7 |  |  | 23
24 | 3 | 0 |  |  | 24
25 |  | 1 |  |  | 25
26 |  | 2 |  |  | 26
27 |  | 3 |  |  | 27
28 |  | 4 |  |  | 28
29 |  | 5 |  |  | 29
30 |  | 6 |  |  | 30
31 |  | 7 |  |  | 31
32 | 4 | 0 |  |  | 32
33 |  | 1 |  |  | 33
34 |  | 2 |  |  | 34
35 |  | 3 |  |  | 35
36 |  | 4 |  |  | 36
37 |  | 5 |  |  | 37
38 |  | 6 |  |  | 38
39 |  | 7 |  |  | 39
40 | 5 | 0 |  |  | 40
41 |  | 1 | 速度设定+1km | 操作送瞬时状态 | 41
42 |  | 2 | 速度设定-1km | 操作送瞬时状态 | 42
43 |  | 3 | 牵引变流器1手动隔离 | A车-控制隔离界面（操作一直送状态） | 43 | 牵引货物吨位
44 |  | 4 | 牵引变流器2手动隔离 |  | 44
45 |  | 5 | 四象限整流器1手动隔离 |  | 45
46 |  | 6 | 四象限整流器2手动隔离 |  | 46
47 |  | 7 | 四象限整流器3手动隔离 |  | 47
48 | 6 | 0 | 四象限整流器4手动隔离 |  | 48
49 |  | 1 | 电机逆变器1手动隔离 |  | 49
50 |  | 2 | 电机逆变器2手动隔离 |  | 50
51 |  | 3 | 电机逆变器3手动隔离 |  | 51
52 |  | 4 | 电机逆变器4手动隔离 |  | 52
53 |  | 5 | 辅助逆变器1手动隔离 |  | 53
54 |  | 6 | 辅助逆变器2手动隔离 |  | 54
55 |  | 7 | 警惕控制1手动隔离 |  | 55
56 | 7 | 0 | 动力制动手动隔离
57 |  | 1 | 空压机手动隔离
58 |  | 2 | 轮缘润滑手动隔离
59 |  | 3 | 自动撒沙切除手动隔离
60 |  | 4 | 空电联合切除手动切除
61 |  | 5 | 预留
62 |  | 6 | A车受电弓隔离 | 控制受电弓界面（操作一直送状态）
63 |  | 7 | B车受电弓隔离
64 | 8 | 0 | 指示灯测试 | 控制运行测试界面（操作一直送状态）
65 |  | 1
66 |  | 2
67 |  | 3 | 冬季模式（默认该模式） | 数据输入--其他设置
68 |  | 4 | 夏季模式 | 数据输入--其他设置
69 |  | 5
70 |  | 6 | 牵引变流器1手动隔离 | B车-控制隔离界面（操作一直送状态）
71 |  | 7 | 牵引变流器2手动隔离
72 | 9 | 0 | 四象限整流器1手动隔离
73 |  | 1 | 四象限整流器2手动隔离
74 |  | 2 | 四象限整流器3手动隔离
75 |  | 3 | 四象限整流器4手动隔离
76 |  | 4 | 电机逆变器1手动隔离
77 |  | 5 | 电机逆变器2手动隔离
78 |  | 6 | 电机逆变器3手动隔离
79 |  | 7 | 电机逆变器4手动隔离
80 | 10 |  | 辅助逆变器1手动隔离
81 |  |  | 辅助逆变器2手动隔离
82 |  |  | 警惕控制1手动隔离
83 |  |  | 动力制动手动隔离
84 |  |  | 空压机手动隔离
85 |  |  | 轮缘润滑手动隔离
86 |  |  | 自动撒沙切除手动隔离
87 |  |  | 空电联合切除手动切除
88 | 11
89
90
91
92
93
94
95
96 | 12
97
98
99
100
101
102
103
104 | 13
105
14
15
16
17
18
19
20
21
22
23
24
25
26
27

## 逻辑给AIR
| UCHAR数组定义 |  |  |  | float数组定义
总序号 | 数组下标 | 字节位 | 内容定义 | 备注 | 总序号 /数组下标 | 内容定义 | 备注
0 | 0 | 0 |  |  | 0
1 |  | 1 | 大闸--过充位 |  | 1 | 大闸--制动区
2 |  | 2 | 大闸--运转位 |  | 2 | 小闸--制动区
3 |  | 3 | 大闸--最小减压位 |  | 3 | 均衡缸定压
4 |  | 4 | 大闸--制动区 |  | 4
5 |  | 5 | 大闸--最大减压位 |  | 5
6 |  | 6 | 大闸--过量减压位 |  | 6
7 |  | 7 | 大闸--紧急制动位 |  | 7
8 | 1 | 0 | 小闸--单独缓解位 |  | 8
9 |  | 1 | 小闸--运转位 |  | 9
10 |  | 2 | 小闸--制动区 |  | 10
11 |  | 3 | 压缩机1工作 |  | 11
12 |  | 4 | 压缩机2工作 |  | 12
13 |  | 5 | LKJ常用制动 |  | 13
14 |  | 6 | 紧急制动 |  | 14
15 |  | 7 | 柴油机启动 |  | 15
16 | 2 | 0 | 大闸--手柄取出位 |  | 16
17 |  | 1
18 |  | 2
19 |  | 3
20 |  | 4
21 |  | 5
22 |  | 6
23 |  | 7
24 | 3 | 0
25 |  | 1
26 |  | 2
27 |  | 3
28 |  | 4
29 |  | 5
30 |  | 6
31 |  | 7
32 | 4 | 0
33 |  | 1
34 |  | 2
35 |  | 3
36 |  | 4
37 |  | 5
38 |  | 6
39 |  | 7
40 | 5 | 0
41 |  | 1
42 |  | 2
43 |  | 3
44 |  | 4
45 |  | 5
46 |  | 6
47 |  | 7

## AIR给逻辑
| UCHAR数组定义 |  |  |  | float数组定义
总序号 | 数组下标 | 字节位 | 内容定义 | 备注 | 总序号/ 数组下标 | 内容定义 | 备注
0 | 0 | 0 |  |  | 0
1 |  | 1 |  |  | 1 | 总风缸压力
2 |  | 2 |  |  | 2 | 均衡缸压力
3 |  | 3 |  |  | 3 | 列车管压力
4 |  | 4 |  |  | 4 | 制动缸压力
5 |  | 5 |  |  | 5 | 减压量
6 |  | 6 |  |  | 6
7 |  | 7 |  |  | 7
8 | 1 | 0 |  |  | 8
9 |  | 1 |  |  | 9
10 |  | 2 |  |  | 10
11 |  | 3 |  |  | 11
12 |  | 4 |  |  | 12
13 |  | 5 |  |  | 13
14 |  | 6 |  |  | 14
15 |  | 7 |  |  | 15
16 | 2 | 0 |  |  | 16
17 |  | 1 |  |  | 17
18 |  | 2 |  |  | 18
19 |  | 3 |  |  | 19
20 |  | 4 |  |  | 20
21 |  | 5 |  |  | 21
22 |  | 6
23 |  | 7

## 逻辑给屏
| UCHAR数组定义 |  |  |  | UCHAR数组定义
总序号 | 数组下标 | 字节位 | 内容定义 | 备注 | 总序号/ 数组下标 | 内容定义 | 备注
0 | 0 | 0 |  |  | 0
1 |  | 1 | 故障-1- |  | 1 | 发动机转速
2 |  | 2 | 故障-2- |  | 2 | 发送机冷却水温
3 |  | 3 | 故障-3- |  | 3 | 发动机机油压力
4 |  | 4 | 故障-4- |  | 4 | 发动机增压压力
5 |  | 5 | 故障-5- |  | 5 | 发动机燃油消耗
6 |  | 6 | 故障-6- |  | 6 | 里程
7 |  | 7 | 故障-7- |  | 7 | 车速
8 | 1 | 0 |  |  | 8 | 蓄电池电压
9 |  | 1 |  |  | 9 | 蓄电池电流
10 |  | 2 |  |  | 10 | 燃油油位
11 |  | 3 |  |  | 11 | 变速箱温度
12 |  | 4 |  |  | 12 | 变速箱转速
13 |  | 5 |  |  | 13 | 发动机进气温度
14 |  | 6 |  |  | 14 | 发动机机油温度
15 |  | 7 |  |  | 15 | 发动机电池电压
16 | 2 | 0 |  |  | 16 | 发动机工作小时
17 |  | 1 |  |  | 17 | 发动机发电电流
18 |  | 2 |  |  | 18
19 |  | 3 |  |  | 19
20 |  | 4 |  |  | 20
21 |  | 5 |  |  | 21
22 |  | 6 |  |  | 22
23 |  | 7 |  |  | 23
24 | 3 | 0
25 |  | 1
26 |  | 2
27 |  | 3
28 |  | 4
29 |  | 5
30 |  | 6
31 |  | 7
32 | 4 | 0
33 |  | 1
34 |  | 2
35 |  | 3
36 |  | 4
37 |  | 5
38 |  | 6
39 |  | 7
40 | 5 | 0
41 |  | 1
42 |  | 2
43 |  | 3
44 |  | 4
45 |  | 5
46 |  | 6
47 |  | 7
48 | 6 | 0
49 |  | 1
50 |  | 2
51 |  | 3
52 |  | 4
53 |  | 5
54 |  | 6
55 |  | 7
56 | 7 | 0
57 |  | 1
58 |  | 2
59 |  | 3
60 |  | 4
61 |  | 5
62 |  | 6
63 |  | 7
64 | 8 | 0
65 |  | 1
66 |  | 2
67 |  | 3
68 |  | 4
69 |  | 5
70 |  | 6
71 |  | 7
72 | 9 | 0
73 |  | 1
74 |  | 2
75 |  | 3
76 |  | 4
77 |  | 5
78 |  | 6
79 |  | 7
80 | 10 | 0
81 |  | 1
82 |  | 2
83 |  | 3
84 |  | 4
85 |  | 5
86 |  | 6
87 |  | 7
88 | 11 | 0
89 |  | 1
90 |  | 2
91 |  | 3
92 |  | 4
93 |  | 5
94 |  | 6
95 |  | 7
96 | 12 | 0
97 |  | 1
98 |  | 2
99 |  | 3
100 |  | 4
101 |  | 5
102 |  | 6
103 |  | 7
104 | 13 | 0
105 |  | 1
106 |  | 2
107 |  | 3
108 |  | 4
109 |  | 5
110 |  | 6
111 |  | 7
112 | 14
113
114
115
116