## IO给逻辑
| UCHAR数组定义 |  |  |  | float数组定义
总序号 | 数组下标 | 字节位 |  | 备注 | 总序号/数组下标 | 内容定义
1 | 0 | 0 | 司控器（电钥匙） ON | 司控器 | 1
2 |  | 1 | 司控器（ATO） | 司控器 | 2
3 |  | 2 | 司控器(手动) | 司控器 | 3
4 |  | 3 | 司控器(限速向前) | 司控器 | 4
5 |  | 4 | 司控器(洗车) | 司控器 | 5
6 |  | 5 | 司控器(断开) | 司控器 | 6
7 |  | 6 | 司控器(限速向后) | 司控器 | 7
8 |  | 7 | 司控器(快速制动) | 司控器 | 8
9 | 1 | 0 | 司控器(制动) | 司控器 | 9
10 |  | 1 | 司控器(惰行) | 司控器 | 10
11 |  | 2 | 司控器(牵引) | 司控器 | 11
12 |  | 3 | 司控器 警惕 | 司控器 | 12
13 |  | 4 | 喇叭 | 左上 | 13
14 |  | 5 | 除霜器 (开) | 左上 | 14
15 |  | 6 | 除霜器 (关) | 左上 | 15
16 |  | 7 | 警惕按钮测试 | 左上 | 16
17 | 2 | 0 | 强制右侧门使能 | 左上 | 17
18 |  | 1 | 强制左侧门使能 | 左上 | 18
19 |  | 2 | 解钩 | 左上 | 19
20 |  | 3 | 挡风玻璃刮雨器 洗车位 | 左上 | 20
21 |  | 4 | 挡风玻璃刮雨器 关 | 左上 | 21
22 |  | 5 | 挡风玻璃刮雨器 低速位 | 左上 | 22
23 |  | 6 | 挡风玻璃刮雨器 高速位 | 左上 | 23
24 |  | 7 | 逃生门刮雨器 洗车位 | 左上 | 24
25 | 3 | 0 | 逃生门刮雨器 关 | 左上 | 25
26 |  | 1 | 逃生门刮雨器 低速位 | 左上 | 26
27 |  | 2 | 逃生门刮雨器 高速位 | 左上 | 27
28 |  | 3 | 牵引复位 | 左上 | 28
29 |  | 4 | 唤醒 | 左上 | 29
30 |  | 5 | 头灯(近光) | 左上 | 30
31 |  | 6 | 头灯(远光) | 左上 | 31
32 |  | 7 | 制动旁路 | 左上 | 32
33 | 4 | 0 | 远程缓解1 | 左上 | 33
34 |  | 1 | 司机室阅读灯 | 左上 | 34
35 |  | 2 | 休眠 | 左上 | 35
36 |  | 3 | 闭塞模式 | 左边
37 |  | 4 | CBTC信号 | 左边
38 |  | 5 | 受电弓控制(升后弓) | 左边
39 |  | 6 | 受电弓控制(降双弓) | 左边
40 |  | 7 | 受电弓控制(升前弓) | 左边
41 | 5 | 0 | 受电弓控制(升双弓) | 左边
42 |  | 1 | 紧急牵引 (关) | 左边
43 |  | 2 | 紧急牵引 (开) | 左边
44 |  | 3 | 司机室空调开关(停止) | 左边
45 |  | 4 | 司机室空调开关(制冷) | 左边
46 |  | 5 | 司机室空调开关(通风) | 左边
47 |  | 6 | 司机室空调开关(制暖) | 左边
48 |  | 7 | 开左门 | 左边
49 | 6 | 0 | 关左门 | 左边
50 |  | 1 | 指示灯测试 | 左边
51 |  | 2 | 司机室温度选择开关(23度) | 左边
52 |  | 3 | 司机室温度选择开关(24度) | 左边
53 |  | 4 | 司机室温度选择开关(25度) | 左边
54 |  | 5 | 司机室温度选择开关(26度) | 左边
55 |  | 6 | 司机室温度选择开关(27度) | 左边
56 |  | 7 | 司机室风速选择开关(高速) | 左边
57 | 7 | 0 | 司机室风速选择开关(中速) | 左边
58 |  | 1 | 司机室风速选择开关(低速) | 左边
59 |  | 2 | 自动折返 | 右上
60 |  | 3 | 限制模式 | 右上
61 |  | 4 | ATO启动 | 右上
62 |  | 5 | 车载电台"电源" | 右上
63 |  | 6 | 车载电台"紧急" | 右上
64 |  | 7 | 车载电台"确认" | 右上
65 | 8 | 0 | 车载电台"上页" | 右上
66 |  | 1 | 车载电台"下页" | 右上
67 |  | 2 | 车载电台"取消" | 右上
68 |  | 3 | 车载电台"菜单" | 右上
69 |  | 4 | 车载电台"请呼" | 右上
70 |  | 5 | 车载电台"回放" | 右上
71 |  | 6 | 车载电台"报告" | 右上
72 |  | 7 | 车载电台"转组" | 右上
73 | 9 | 0 | 车载电台"模式" | 右上
74 |  | 1 | 车载电台"短信" | 右上
75 |  | 2 | 车载电台"车站" | 右上
76 |  | 3 | 车载电台 "0" | 右上
77 |  | 5 | 车载电台 "1" | 右上
78 |  | 6 | 车载电台 "2" | 右上
79 |  | 7 | 车载电台 "3" | 右上
80 | 10 | 0 | 车载电台 "4" | 右上
81 |  | 1 | 车载电台 "5" | 右上
82 |  | 2 | 车载电台 "6" | 右上
83 |  | 3 | 车载电台 "7" | 右上
84 |  | 4 | 车载电台 "8" | 右上
85 |  | 5 | 车载电台 "9" | 右上
86 |  | 6 | 车载电台 "*" | 右上
87 |  | 7 | 车载电台 "#" | 右上
88 | 11 | 0 | 车载电台 "音量+" | 右上
89 |  | 1 | 车载电台 "音量-" | 右上
90 |  | 2 | 停放制动 | 右边
91 |  | 3 | 开右门 | 右边
92 |  | 4 | 关右门 | 右边
93 |  | 5 | 紧急制动复位 | 右边
94 |  | 6 | 紧急制动 | 右边
95 |  | 7 | 开右门 | 右侧门
96 | 12 | 0 | 关右门 | 右侧门
97 |  | 1 | 开左门 | 左侧门
98 |  | 2 | 关左门 | 左侧门
99 |  | 3 | HMI屏上部左起第1个按钮 | 操纵台中间
100 |  | 4 | HMI屏上部左起第2个按钮 | 操纵台中间
101 |  | 5 | HMI屏上部左起第3个按钮 | 操纵台中间
102 |  | 6 | HMI屏上部左起第4个按钮 | 操纵台中间
103 |  | 7 | HMI屏上部左起第5个按钮 | 操纵台中间
104 | 13 | 0 | HMI屏上部左起第6个按钮 | 操纵台中间
105 |  | 1 | HMI屏上部左起第7个按钮 | 操纵台中间
106 |  | 2 | HMI屏上部左起第8个按钮 | 操纵台中间
107 |  | 3 | HMI屏上部左起第9个按钮"i" | 操纵台中间
108 |  | 4 | HMI屏上部左起第10个按钮"?" | 操纵台中间
109 |  | 5 | HMI屏下部薄膜按钮“1” | 操纵台中间
110 |  | 6 | HMI屏下部薄膜按钮“2” | 操纵台中间
111 |  | 7 | HMI屏下部薄膜按钮“3” | 操纵台中间
112 | 14 | 0 | HMI屏下部薄膜按钮“4” | 操纵台中间
113 |  | 1 | HMI屏下部薄膜按钮“5” | 操纵台中间
114 |  | 2 | HMI屏下部薄膜按钮“6” | 操纵台中间
115 |  | 3 | HMI屏下部薄膜按钮“7” | 操纵台中间
116 |  | 4 | HMI屏下部薄膜按钮“8” | 操纵台中间
117 |  | 5 | HMI屏下部薄膜按钮“9” | 操纵台中间
118 |  | 6 | HMI屏下部薄膜按钮“0” | 操纵台中间
119 |  | 7 | HMI屏右侧薄膜按钮“C” | 操纵台中间
120 | 15 | 0 | HMI屏右侧薄膜按钮“←” | 操纵台中间
121 |  | 1 | HMI屏右侧薄膜按钮“→” | 操纵台中间
122 |  | 2 | HMI屏右侧薄膜按钮“↑” | 操纵台中间
123 |  | 3 | HMI屏右侧薄膜按钮“↓” | 操纵台中间
124 |  | 4 | HMI屏右侧薄膜按钮“E” | 操纵台中间
125 |  | 5 | 停止 | 脚踏板 左侧
126 |  | 6 | 低风 | 脚踏板 左侧
127 |  | 7 | 高风 | 脚踏板 左侧
128 | 16 | 0 | RMSL 救援灯(关) | 司机室-后墙柜 通道门右边
129 |  | 1 | RMSL 救援灯(开) | 司机室-后墙柜 通道门右边
130 |  | 2 | CTS 联挂选择(被救援) | 司机室-后墙柜 通道门右边
131 |  | 3 | CTS 联挂选择(正常) | 司机室-后墙柜 通道门右边
132 |  | 4 | CTS 联挂选择(救援) | 司机室-后墙柜 通道门右边
133 |  | 5 | CTS 联挂选择(高加速) | 司机室-后墙柜 通道门右边
134 |  | 6 | DOMS 门模式选择(自动开,自动关) | 司机室-后墙柜 通道门右边
135 |  | 7 | DOMS 门模式选择(自动开,手动关) | 司机室-后墙柜 通道门右边
136 | 17 | 0 | DOMS 门模式选择(手动开,手动关) | 司机室-后墙柜 通道门右边
137 |  | 1 | BBS 制动旁路(紧急制动旁路) | 司机室-后墙柜 通道门右边
138 |  | 2 | BBS 制动旁路(正常) | 司机室-后墙柜 通道门右边
139 |  | 3 | BBS 制动旁路(所有制动缓解旁路) | 司机室-后墙柜 通道门右边
140 |  | 4 | KBS 钥匙旁路(关) | 司机室-后墙柜 通道门右边
141 |  | 5 | KBS 钥匙旁路(开) | 司机室-后墙柜 通道门右边
142 |  | 6 | VCBS 重大旁路(停放制动旁路) | 司机室-后墙柜 通道门右边
143 |  | 7 | VCBS 重大旁路(正常) | 司机室-后墙柜 通道门右边
144 | 18 | 0 | VCBS 重大旁路(车门联锁旁路) | 司机室-后墙柜 通道门右边
145 |  | 1 | LMRPBS 总风欠压旁路(关) | 司机室-后墙柜 通道门右边
146 |  | 2 | LMRPBS 总风欠压旁路(开) | 司机室-后墙柜 通道门右边
147 |  | 3 | DMBPS 警惕旁路(关) | 司机室-后墙柜 通道门右边
148 |  | 4 | DMBPS 警惕旁路(开) | 司机室-后墙柜 通道门右边
149 |  | 5 | ATCIS ATC故障隔离(正常) | 司机室-后墙柜 通道门右边
150 |  | 6 | ATCIS ATC故障隔离(隔离) | 司机室-后墙柜 通道门右边
151 |  | 7 | RRPB2 远程缓解2按钮 | 司机室-后墙柜 通道门右边
152 | 19 | 0 | BSPB 自举按钮 | 司机室-后墙柜 通道门右边
153 |  | 1 | BSOI 任意旁路开关激活 | 司机室-后墙柜 通道门右边
154 |  | 2 | ATCRPB ATC重启按钮 | 司机室-后墙柜 通道门右边
155 |  | 3 | WUSLCB 唤醒和睡眠回路断路器 | 司机室-后墙柜 通道门右边 第一排
156 |  | 4 | TSKCB 列车供电接触器断路器 | 司机室-后墙柜 通道门右边 第一排
157 |  | 5 | CORCB 司机室激活断路器 | 司机室-后墙柜 通道门右边 第一排
158 |  | 6 | SICB 信号指示灯回路短路器 | 司机室-后墙柜 通道门右边 第一排
159 |  | 7 | HCB 汽笛回路断路器 | 司机室-后墙柜 通道门右边 第一排
160 | 20 | 0 | DWCB 除霜回路断路器 | 司机室-后墙柜 通道门右边 第一排
161 |  | 1 | WWCB 挡风玻璃刮雨器断路器 | 司机室-后墙柜 通道门右边 第一排
162 |  | 2 | WWDDCB 逃生门刮雨器断路器 | 司机室-后墙柜 通道门右边 第一排
163 |  | 3 | CTCB 列车联挂回路断路器 | 司机室-后墙柜 通道门右边 第一排
164 |  | 4 | CUCB 列车解钩回路断路器 | 司机室-后墙柜 通道门右边 第一排
165 |  | 5 | EBTLCB 紧急制动列车线断路器 | 司机室-后墙柜 通道门右边 第一排
166 |  | 6 | BBCB 制动旁路断路器 | 司机室-后墙柜 通道门右边 第一排
167 |  | 7 | PBDCB 停放制动控制断路器 | 司机室-后墙柜 通道门右边 第一排
168 | 21 | 0 | APBRCB 停放制动状态断路器 | 司机室-后墙柜 通道门右边 第一排
169 |  | 1 | BSCB 制动状态回路断路器 | 司机室-后墙柜 通道门右边 第一排
170 |  | 2 | CMCCB 空压机控制回路断路器 | 司机室-后墙柜 通道门右边 第一排
171 |  | 3 | DRCB 门释放断路器 | 司机室-后墙柜 通道门右边 第一排
172 |  | 4 | TLCB 牵引复位控制断路器 | 司机室-后墙柜 通道门右边 第一排
173 |  | 5 | EMTCB 紧急牵引回路断路器 | 司机室-后墙柜 通道门右边 第一排
174 |  | 6 | CACCB 司机室空调控制断路器 | 司机室-后墙柜 通道门右边 第一排
175 |  | 7 | CLICB 司机室灯回路断路器 | 司机室-后墙柜 通道门右边 第二排
176 | 22 | 0 | HLBDCB 头灯接触器断路器 | 司机室-后墙柜 通道门右边 第二排
177 |  | 1 | HLICB 头灯回路断路器 | 司机室-后墙柜 通道门右边 第二排
178 |  | 2 | NLCB 正常照明断路器 | 司机室-后墙柜 通道门右边 第二排
179 |  | 3 | SLCB 运营灯断路器 | 司机室-后墙柜 通道门右边 第二排
180 |  | 4 | DZVRCB1 车门零速断路器1 | 司机室-后墙柜 通道门右边 第二排
181 |  | 5 | VCMeCB VCMe断路器 | 司机室-后墙柜 通道门右边 第二排
182 |  | 6 | ERMeCB ERMe断路器 | 司机室-后墙柜 通道门右边 第二排
183 |  | 7 | DDUCB DDU断路器 | 司机室-后墙柜 通道门右边 第二排
184 | 23 | 0 | IOMeCB1 IOMe断路器1 | 司机室-后墙柜 通道门右边 第二排
185 |  | 1 | EACNCB EACN断路器 | 司机室-后墙柜 通道门右边 第二排
186 |  | 2 | ACSUCB 列车广播与视频控制单元断路器 | 司机室-后墙柜 通道门右边 第二排
187 |  | 3 | DACUCB 广播控制盒断路器 | 司机室-后墙柜 通道门右边 第二排
188 |  | 4 | FDUCB 目的地显示器断路器 | 司机室-后墙柜 通道门右边 第二排
189 |  | 5 | TLCDCB 司机室触摸显示屏断路器 | 司机室-后墙柜 通道门右边 第二排
190 |  | 6 | VMCB 蓄电池电压检测断路器 | 司机室-后墙柜 通道门右边 第二排
191 |  | 7 | CLCB_L 左侧门关到位断路器 | 司机室-后墙柜 通道门右边 第二排
192 | 24 | 0 | CLCB_R 右侧门关到位断路器 | 司机室-后墙柜 通道门右边 第二排
193 |  | 1 | DCCB_L 左侧关门断路器 | 司机室-后墙柜 通道门右边 第二排
194 |  | 2 | DCCB_R 右侧门关门断路器 | 司机室-后墙柜 通道门右边 第二排
195 |  | 3 | DRTCB_L 左侧门释放列车线断路器 | 司机室-后墙柜 通道门右边 第三排
196 |  | 4 | DRTCB_R 右侧门释放列车线断路器 | 司机室-后墙柜 通道门右边 第三排
197 |  | 5 | RCUCB 无线电断路器 | 司机室-后墙柜 通道门右边 第三排
198 |  | 6 | STACB 车载STA断路器 | 司机室-后墙柜 通道门右边 第三排
199 |  | 7 | WCUCB WLAN车载控制短路器 | 司机室-后墙柜 通道门右边 第三排
200 | 25 | 0 | ATCCB1 ATC断路器1 | 司机室-后墙柜 通道门右边 第三排
201 |  | 1 | ATCCB1 ATC断路器2 | 司机室-后墙柜 通道门右边 第三排
202 |  | 2 | DOCB_L 左侧开门断路器 | 司机室-后墙柜 通道门右边 第三排
203 |  | 3 | DOCB_R 右侧开门断路器 | 司机室-后墙柜 通道门右边 第三排
204 |  | 4 | EBCB 紧急制动控制断路器 | 司机室-后墙柜 通道门右边 第三排
205 |  | 5 | PANTCB 受电弓控制回路断路器 | 司机室-后墙柜 通道门右边 第三排
206 |  | 6 | MCCB 主控制回路短路器 | 司机室-后墙柜 通道门右边 第三排
207 |  | 7 | TLICB 尾灯回路断路器 | 司机室-后墙柜 通道门右边 第三排
208 | 26 | 0 | DZVRCB2 车门零速断路器2 | 司机室-后墙柜 通道门右边 第三排
209 |  | 1 | EBCB1 紧急制动断路器1 | 司机室-后墙柜 通道门右边 第三排
210 |  | 2 | DDBS 紧急疏散门旁路(正常) | 司机室-后墙柜 通道门左边
211 |  | 3 | DDBS 紧急疏散门旁路(旁路) | 司机室-后墙柜 通道门左边
212 |  | 4 | CDLBS 司机室左门旁路(正常) | 司机室-后墙柜 通道门左边
213 |  | 5 | CDLBS 司机室左门旁路(旁路) | 司机室-后墙柜 通道门左边
214 |  | 6 | CDRBS 司机室右门旁路(正常) | 司机室-后墙柜 通道门左边
215 |  | 7 | CDRBS 司机室右门旁路(旁路) | 司机室-后墙柜 通道门左边
216 | 27 | 0 | PLCS 客室照明(正常) | 司机室-后墙柜 通道门左边
217 |  | 1 | PLCS 客室照明(旁路) | 司机室-后墙柜 通道门左边
218 |  | 2 | CLS 司机室照明灯开关(正常) | 司机室-后墙柜 通道门左边
219 |  | 3 | CLS 司机室照明灯开关(旁路) | 司机室-后墙柜 通道门左边
220 |  | 4 | WFLCB 轮缘润滑断路器 | 司机室-后墙柜 通道门左边
221 |  | 5 | ODOCB 里程表断路器 | 司机室-后墙柜 通道门左边
222 |  | 6 | CORECB 包含ATP/ATO的计算单元断路器 | 司机室-后墙柜 通道门左边
223 |  | 7 | DMICB 人机界面断路器 | 司机室-后墙柜 通道门左边
224 | 28 | 0 | IOCB IO断路器 | 司机室-后墙柜 通道门左边
225 |  | 1 | SWUCB1 车载交换机断路器1 | 司机室-后墙柜 通道门左边
226 |  | 2 | SWUCB2 车载交换机断路器2 | 司机室-后墙柜 通道门左边
227 |  | 3 | VIOMCB1 安全输入/输出模块断路器1 | 司机室-后墙柜 通道门左边
228 |  | 4 | VIOMCB2 安全输入/输出模块断路器2 | 司机室-后墙柜 通道门左边
229 |  | 5 | VIOMCB3 安全输入/输出模块断路器3 | 司机室-后墙柜 通道门左边
230 |  | 6 | 司机广播控制器(取消全部PE) | 操作台中间
231 |  | 7 | 司机广播控制器(司机室对讲C-C) | 操作台中间
232 | 29 | 0 | 司机广播控制器(紧急对讲PE) | 操作台中间
233 |  | 1 | 司机广播控制器(客室广播PA) | 操作台中间
234 |  | 2
235 |  | 3
236 |  | 4
237 |  | 5
238 |  | 6
239 |  | 7

## 逻辑给IO
| UCHAR数组定义 |  |  |  | float数组定义
总序号 | 数组下标 | 字节位 | 内容定义 | 备注 | 总序号/数组下标 | 内容定义 | 备注
0 |  | 0 |  |  | 0
1 |  | 1 | CBTC信号指示灯 | 操作台左边 | 1
2 |  | 2 | 解钩 | 操作台左上 | 2
3 | 0 | 3 | 远程缓解按钮1红色指示灯(红) | 操作台左上 | 3
4 |  | 5 | 远程缓解按钮2红色指示灯(红) | 司机室-后墙柜 通道门右边 | 4
5 |  | 6 | 制动旁路 | 操作台左上 | 5
6 |  | 7 | 摩擦制动故障指示灯 | 操作台右边 | 6
7 |  | 0 | 所有制动缓解灯 | 操作台右边 | 7
8 |  | 1 | 所有制动施加 | 操作台右边 | 8
9 |  | 2 | 开右门 | 操作台右边 | 9
10 |  | 3 | 关右门 | 操作台右边 | 10
11 |  | 4 | 门已关好指示灯 | 操作台右上边 | 11
12 | 1 | 5 | 任意旁路开关激活指示灯 | 司机室-后墙柜 通道门右边 | 12
13 |  | 6 | 开左门 | 操作台左边 | 13
14 |  | 7 | 关左门 | 操作台左边 | 14
15 |  | 0 | 开右门 | 司机室右侧门 | 15 | 网压表
16 |  | 1 | 关右门 | 司机室右侧门 | 16 | 电池电压表
17 |  | 2 | 开左门 | 司机室左车门 | 17
18 |  | 3 | 关左门 | 司机室左侧门 | 18
19 |  | 4 | 仪表灯 |  | 19
20 |  | 5 | 仪表灯 |  | 20
21 |  | 6 | 仪表灯 |  | 21
22 |  | 7 | 停放制动按钮红色指示灯(红) |  | 22
23 |  | 0 | 停放制动按钮绿色指示灯(绿) |  | 23
24 |  | 1 | 自动折返按钮黄色指示灯(黄) | 操作台右上边 | 24
25 |  | 2 | ATO启动按钮绿色指示灯 (绿) | 操作台右上边 | 25
26 |  | 3 | 睡眠控制按钮黄色指示灯(黄) |  | 26
27 |  | 4 | 紧急制动旁路按钮红色指示灯(红) |  | 27
28 |  | 5 | 限制模式按钮红色指示灯(红) |  | 28
29 |  | 6 | 自举按钮白色指示灯 |  | 29
30 |  | 7 | 紧急制动按钮红色指示灯(红) |  | 30
31 |  | 0 | 强制左侧门使能按钮红色指示灯(红) |  | 31
32 |  | 1 | 强制右侧门使能按钮红色指示灯(红) |  | 32
33 |  | 2 |  |  | 33
34 |  | 3 |  |  | 34
35 |  | 4 |  |  | 35
36 |  | 5 | WUSLCB 唤醒和睡眠回路断路器 | 司机室-后墙柜 通道门右边 第一排 | 36
37 |  | 6 | TSKCB 列车供电接触器断路器 | 司机室-后墙柜 通道门右边 第一排 | 37
38 |  | 7 | CORCB 司机室激活断路器 | 司机室-后墙柜 通道门右边 第一排 | 38
39 |  | 0 | SICB 信号指示灯回路短路器 | 司机室-后墙柜 通道门右边 第一排 | 39
40 |  | 1 | HCB 汽笛回路断路器 | 司机室-后墙柜 通道门右边 第一排 | 40
41 |  | 2 | DWCB 除霜回路断路器 | 司机室-后墙柜 通道门右边 第一排 | 41
42 |  | 3 | WWCB 挡风玻璃刮雨器断路器 | 司机室-后墙柜 通道门右边 第一排
43 | 2 | 4 | WWDDCB 逃生门刮雨器断路器 | 司机室-后墙柜 通道门右边 第一排
44 |  | 5 | CTCB 列车联挂回路断路器 | 司机室-后墙柜 通道门右边 第一排
45 |  | 6 | CUCB 列车解钩回路断路器 | 司机室-后墙柜 通道门右边 第一排
46 |  | 7 | EBTLCB 紧急制动列车线断路器 | 司机室-后墙柜 通道门右边 第一排
47 |  | 0 | BBCB 制动旁路断路器 | 司机室-后墙柜 通道门右边 第一排
48 |  | 1 | PBDCB 停放制动控制断路器 | 司机室-后墙柜 通道门右边 第一排
49 |  | 2 | APBRCB 停放制动状态断路器 | 司机室-后墙柜 通道门右边 第一排
50 |  | 3 | BSCB 制动状态回路断路器 | 司机室-后墙柜 通道门右边 第一排
51 | 3 | 4 | CMCCB 空压机控制回路断路器 | 司机室-后墙柜 通道门右边 第一排
52 |  | 5 | DRCB 门释放断路器 | 司机室-后墙柜 通道门右边 第一排
53 |  | 6 | TLCB 牵引复位控制断路器 | 司机室-后墙柜 通道门右边 第一排
54 |  | 7 | EMTCB 紧急牵引回路断路器 | 司机室-后墙柜 通道门右边 第一排
55 |  | 0 | CACCB 司机室空调控制断路器 | 司机室-后墙柜 通道门右边 第一排
56 |  | 1 | CLICB 司机室灯回路断路器 | 司机室-后墙柜 通道门右边 第二排
57 |  | 2 | HLBDCB 头灯接触器断路器 | 司机室-后墙柜 通道门右边 第二排
58 |  | 3 | HLICB 头灯回路断路器 | 司机室-后墙柜 通道门右边 第二排
59 | 4 | 4 | NLCB 正常照明断路器 | 司机室-后墙柜 通道门右边 第二排
60 |  | 5 | SLCB 运营灯断路器 | 司机室-后墙柜 通道门右边 第二排
61 |  | 6 | DZVRCB1 车门零速断路器1 | 司机室-后墙柜 通道门右边 第二排
62 |  | 7 | VCMeCB VCMe断路器 | 司机室-后墙柜 通道门右边 第二排
63 |  | 0 | ERMeCB ERMe断路器 | 司机室-后墙柜 通道门右边 第二排
64 |  | 1 | DDUCB DDU断路器 | 司机室-后墙柜 通道门右边 第二排
65 |  | 2 | IOMeCB1 IOMe断路器1 | 司机室-后墙柜 通道门右边 第二排
66 |  | 3 | EACNCB EACN断路器 | 司机室-后墙柜 通道门右边 第二排
67 | 5 | 4 | ACSUCB 列车广播与视频控制单元断路器 | 司机室-后墙柜 通道门右边 第二排
68 |  | 5 | DACUCB 广播控制盒断路器 | 司机室-后墙柜 通道门右边 第二排
69 |  | 6 | FDUCB 目的地显示器断路器 | 司机室-后墙柜 通道门右边 第二排
70 |  | 7 | TLCDCB 司机室触摸显示屏断路器 | 司机室-后墙柜 通道门右边 第二排
71 |  | 0 | VMCB 蓄电池电压检测断路器 | 司机室-后墙柜 通道门右边 第二排
72 |  | 1 | CLCB_L 左侧门关到位断路器 | 司机室-后墙柜 通道门右边 第二排
73 |  | 2 | CLCB_R 右侧门关到位断路器 | 司机室-后墙柜 通道门右边 第二排
74 |  | 3 | DCCB_L 左侧关门断路器 | 司机室-后墙柜 通道门右边 第二排
75 | 6 | 4 | DCCB_R 右侧门关门断路器 | 司机室-后墙柜 通道门右边 第二排
76 |  | 5 | DRTCB_L 左侧门释放列车线断路器 | 司机室-后墙柜 通道门右边 第三排
77 |  | 6 | DRTCB_R 右侧门释放列车线断路器 | 司机室-后墙柜 通道门右边 第三排
78 |  | 7 | RCUCB 无线电断路器 | 司机室-后墙柜 通道门右边 第三排
79 |  | 0 | STACB 车载STA断路器 | 司机室-后墙柜 通道门右边 第三排
80 |  | 1 | WCUCB WLAN车载控制短路器 | 司机室-后墙柜 通道门右边 第三排
81 |  | 2 | ATCCB1 ATC断路器1 | 司机室-后墙柜 通道门右边 第三排
82 |  | 3 | ATCCB1 ATC断路器2 | 司机室-后墙柜 通道门右边 第三排
83 | 7 | 4 | DOCB_L 左侧开门断路器 | 司机室-后墙柜 通道门右边 第三排
84 |  | 5 | DOCB_R 右侧开门断路器 | 司机室-后墙柜 通道门右边 第三排
85 |  | 6 | EBCB 紧急制动控制断路器 | 司机室-后墙柜 通道门右边 第三排
86 |  | 7 | PANTCB 受电弓控制回路断路器 | 司机室-后墙柜 通道门右边 第三排
87 |  | 0 | MCCB 主控制回路短路器 | 司机室-后墙柜 通道门右边 第三排
88 |  | 1 | TLICB 尾灯回路断路器 | 司机室-后墙柜 通道门右边 第三排
89 |  | 2 | DZVRCB2 车门零速断路器2 | 司机室-后墙柜 通道门右边 第三排
90 |  | 3 | EBCB1 紧急制动断路器1 | 司机室-后墙柜 通道门右边 第三排
91 | 8 | 4 | WFLCB 轮缘润滑断路器 | 司机室-后墙柜 通道门左边
92 |  | 5 | ODOCB 里程表断路器 | 司机室-后墙柜 通道门左边
93 |  | 6 | CORECB 包含ATP/ATO的计算单元断路器 | 司机室-后墙柜 通道门左边
94 |  | 7 | DMICB 人机界面断路器 | 司机室-后墙柜 通道门左边
95 |  | 0 | IOCB IO断路器 | 司机室-后墙柜 通道门左边
96 |  | 1 | SWUCB1 车载交换机断路器1 | 司机室-后墙柜 通道门左边
97 |  | 2 | SWUCB2 车载交换机断路器2 | 司机室-后墙柜 通道门左边
98 |  | 3 | VIOMCB1 安全输入/输出模块断路器1 | 司机室-后墙柜 通道门左边
99 | 9 | 4 | VIOMCB2 安全输入/输出模块断路器2 | 司机室-后墙柜 通道门左边
100 |  | 5 | VIOMCB3 安全输入/输出模块断路器3 | 司机室-后墙柜 通道门左边
101 |  | 6
102 |  | 7
103 |  | 0
104 |  | 1
105 |  | 2
106 |  | 3
107 |  | 4
108 |  | 5
109 |  | 6
110
111
112
113
114
115 | 11
116
117
118
119
120
121
122
123 | 12
124
125
126
127
128
129
130
131 | 13
132
133
134
135
136
137
138 |  | 2
139 | 14 | 3
140 |  | 4
141 |  | 5
142 |  | 6

## 逻辑给教员
| UCHAR数组定义 |  | 教员（监控）代码编号输入的故障设置（1～100） | 课程状态和故障信息 | float数组定义
总序号 | 数组下标 | 字节位 | 内容定义 | 备注 | 总序号/数组下标 | 内容定义 | 备注 | 备注
0 |  | 0 |  |  | 0
1 |  | 1 | 司控器（电钥匙） ON | 司控器 | 1 | 司控器----牵引级位
2 |  | 2 | 司控器（电钥匙） OFF | 司控器 | 2 | 司控器----制动级位
3 | 0 | 3 | 司控器（RMR） | 司控器 | 3 | 速度表
4 |  | 4 | 司控器（OFF） | 司控器 | 4 | 总风缸压力（红针）
5 |  | 5 | 司控器（ATO） | 司控器 | 5 | 制动缸压力（黑针）
6 |  | 6 | 司控器（CM） | 司控器 | 6 | 电池电压表（DC110V）
7 |  | 7 | 司控器（RMF） | 司控器 | 7 | 网压表（DC1500V）
8 |  | 0 | 司控器（WASH） | 司控器 | 8
9 |  | 1 | 司控器 警惕 | 司控器 | 9
10 |  | 2 | 客室照明 | 左上 | 10
11 | 1 | 3 | 警惕测试 | 左上 | 11
12 |  | 4 | 除霜器 | 左上 | 12
13 |  | 5 | 汽笛 | 左上 | 13
14 |  | 6 | 唤醒 | 左上 | 14
15 |  | 7 | 司机室照明 | 左上 | 15
16 |  | 0 | 逃生门雨刮器 喷水位 按下状态 | 左上 | 16
17 |  | 1 | 逃生门雨刮器 中间位 | 左上 | 17
18 |  | 2 | 逃生门雨刮器 关 | 左上 | 18
19 | 2 | 3 | 逃生门雨刮器 慢速 | 左上 | 19
20 |  | 4 | 逃生门雨刮器 快速 | 左上 | 20
21 |  | 5 | 逃生门雨刮器 清洗 | 左上 | 21
22 |  | 6 | 挡风玻璃雨刮器 喷水位 按下状态 | 左上 | 22
23 |  | 7 | 挡风玻璃雨刮器 中间位 | 左上 | 23
24 |  | 0 | 挡风玻璃雨刮器 关 | 左上 | 24
25 |  | 1 | 挡风玻璃雨刮器 慢速 | 左上 | 25
26 |  | 2 | 挡风玻璃雨刮器 快速 | 左上 | 26
27 | 3 | 3 | 挡风玻璃雨刮器 清洗 | 左上 | 27
28 |  | 4 | 解钩 | 左上 | 28
29 |  | 5 | 睡眠 | 左上 | 29
30 |  | 6 | 司机室阅读灯 | 左上 | 30
31 |  | 7 | 远程缓解 | 左上 | 31
32 |  | 0 | 制动旁路 | 左上 | 32
33 |  | 1 | 头灯明暗调节 近光 | 左上 | 33
34 |  | 2 | 头灯明暗调节 远光 | 左上 | 34
35 | 4 | 3 | 司机室空调开关 停止 | 左边 | 35
36 |  | 4 | 司机室空调开关 制冷 | 左边 | 36
37 |  | 5 | 司机室空调开关 通风 | 左边 | 37
38 |  | 6 | 司机室空调开关 制暖 | 左边 | 38
39 |  | 7 | 紧急牵引 紧急牵引位 | 左边 | 39
40 |  | 0 | 受电弓控制 升后弓 | 左边 | 40
41 |  | 1 | 受电弓控制 降双弓 | 左边 | 41
42 |  | 2 | 受电弓控制 升前弓 | 左边 | 42
43 | 5 | 3 | 受电弓控制 升双弓 | 左边 | 43
44 |  | 4 | 灯测试 | 左边 | 44
45 |  | 5 | 司机室风速选择开关 高速 | 左边 | 45
46 |  | 6 | 司机室风速选择开关 中速 | 左边 | 46
47 |  | 7 | 司机室风速选择开关 低速 | 左边 | 47
48 |  | 0 | 司机室温度选择开关 23 | 左边 | 48
49 |  | 1 | 司机室温度选择开关 24 | 左边 | 49
50 |  | 2 | 司机室温度选择开关 25 | 左边
51 | 6 | 3 | 司机室温度选择开关 26 | 左边
52 |  | 4 | 司机室温度选择开关 27 | 左边
53 |  | 5 | ATO启动 | 右上
54 |  | 6 | 门使能旁路 | 右上
55 |  | 7 | 自动折返 | 右上
56 |  | 0 | 停放制动 | 右边
57 |  | 1 | 紧急制动复位 | 右边
58 |  | 2 | 紧急制动 蘑菇头 | 右边
59 | 7 | 3 | 广播控制盒--紧急对讲”按钮 | 操纵台中间
60 |  | 4 | 广播控制盒--“复位”按钮 | 操纵台中间
61 |  | 5 | 广播控制盒--“司机对讲”按钮 | 操纵台中间
62 |  | 6 | 广播控制盒--广播” 按钮 | 操纵台中间
63 |  | 7 | 停止 | 操纵台侧面
64 |  | 0 | 低风 | 操纵台侧面
65 |  | 1 | 高风 | 操纵台侧面
66 |  | 2 | 救援灯开关 RMLS 关 | A车司机室-后墙柜 旋钮 开关
67 | 8 | 3 | 救援灯开关 RMLS 开 | A车司机室-后墙柜 旋钮 开关
68 |  | 4 | 钥匙旁路开关 KBS 正常 | A车司机室-后墙柜 旋钮 开关
69 |  | 5 | 钥匙旁路开关 KBS 旁路 | A车司机室-后墙柜 旋钮 开关
70 |  | 6 | 门操作模式开关 DOMS 手动开/关 | A车司机室-后墙柜 旋钮 开关
71 |  | 7 | 门操作模式开关 DOMS 自动开/手动关 | A车司机室-后墙柜 旋钮 开关
72 |  | 0 | 紧急制动旁路开关 BBS 正常 | A车司机室-后墙柜 旋钮 开关
73 |  | 1 | 紧急制动旁路开关 BBS 旁路 | A车司机室-后墙柜 旋钮 开关
74 |  | 2 | 联挂控制开关 CTS 停放缓解 | A车司机室-后墙柜 旋钮 开关
75 | 9 | 3 | 联挂控制开关 CTS 正常 | A车司机室-后墙柜 旋钮 开关
76 |  | 4 | 联挂控制开关 CTS 停放施加 | A车司机室-后墙柜 旋钮 开关
77 |  | 5 | 重要控制旁路开关 正常 | A车司机室-后墙柜 旋钮 开关
78 |  | 6 | 重要控制旁路开关 制动旁路 | A车司机室-后墙柜 旋钮 开关
79 |  | 7 | 总风缸旁路开关 正常 | A车司机室-后墙柜 旋钮 开关
80 |  | 0 | 总风缸旁路开关 旁路 | A车司机室-后墙柜 旋钮 开关
81 |  | 1 | 警惕旁路开关 正常 | A车司机室-后墙柜 旋钮 开关
82 |  | 2 | 警惕旁路开关 旁路 | A车司机室-后墙柜 旋钮 开关
83 | 10 | 3 | 自举按钮 | A车司机室-后墙柜 旋钮 开关
84 |  | 4 | 远程缓解带灯按钮2 | A车司机室-后墙柜 旋钮 开关
85 |  | 5 | 正常照明 | A车司机室-后墙柜 通道门左边 第一排
86 |  | 6 | PIS无线单元 | A车司机室-后墙柜 通道门左边 第一排
87 |  | 7 | 列车广播与视频控制单元 | A车司机室-后墙柜 通道门左边 第一排
88 |  | 0 | 无线电 | A车司机室-后墙柜 通道门左边 第一排
89 |  | 1 | 司机室触摸显示屏 | A车司机室-后墙柜 通道门左边 第一排
90 |  | 2 | 左侧关门列车线 | A车司机室-后墙柜 通道门左边 第一排
91 | 11 | 3 | 右侧关门列车线 | A车司机室-后墙柜 通道门左边 第一排
92 |  | 4 | 左侧开门列车线 | A车司机室-后墙柜 通道门左边 第一排
93 |  | 5 | 右侧开门列车线 | A车司机室-后墙柜 通道门左边 第一排
94 |  | 6 | 司机室灯回路 | A车司机室-后墙柜 通道门左边 第一排
95 |  | 7 | RIOM | A车司机室-后墙柜 通道门左边 第一排
96 |  | 0 | RIOMT313 | A车司机室-后墙柜 通道门左边 第一排
97 |  | 1 | WLAN车载控制器 | A车司机室-后墙柜 通道门左边 第一排
98 |  | 2 | 左侧门释放列车线 | A车司机室-后墙柜 通道门左边 第一排
99 | 12 | 3 | 右侧门释放列车线 | A车司机室-后墙柜 通道门左边 第一排
100 |  | 4 | 除霜回路 | A车司机室-后墙柜 通道门左边 第一排
101 |  | 5 | 紧急制动列车线 | A车司机室-后墙柜 通道门左边 第一排
102 |  | 6 | 头灯回路 | A车司机室-后墙柜 通道门左边 第一排
103 |  | 7 | 广播控制盒 | A车司机室-后墙柜 通道门左边 第一排
104 |  | 0 | 目的地显示器 | A车司机室-后墙柜 通道门左边 第一排
105 |  | 1 | 司机室交换机 | A车司机室-后墙柜 通道门左边 第二排
106 |  | 2 | 蓄电池电压检测 | A车司机室-后墙柜 通道门左边 第二排
107 | 13 | 3 | 左侧开门 | A车司机室-后墙柜 通道门左边 第二排
108 |  | 4 | 右侧开门 | A车司机室-后墙柜 通道门左边 第二排
109 |  | 5 | 列车联挂回路 | A车司机室-后墙柜 通道门左边 第二排
110 |  | 6 | 列车解钩回路 | A车司机室-后墙柜 通道门左边 第二排
111 |  | 7 | 汽笛回路 | A车司机室-后墙柜 通道门左边 第二排
112 |  | 0 | 制动旁路 | A车司机室-后墙柜 通道门左边 第二排
113 |  | 1 | 头灯明暗调节 | A车司机室-后墙柜 通道门左边 第二排
114 |  | 2 | 所有停放制动缓解 | A车司机室-后墙柜 通道门左边 第二排
115 | 14 | 3 | 制动状态回路 | A车司机室-后墙柜 通道门左边 第二排
116 |  | 4 | 空压机控制回路 | A车司机室-后墙柜 通道门左边 第二排
117 |  | 5 | 轮缘润滑 | A车司机室-后墙柜 通道门左边 第二排
118 |  | 6 | 牵引允许回路 | A车司机室-后墙柜 通道门左边 第二排
119 |  | 7 | 司机室空调控制 | A车司机室-后墙柜 通道门左边 第二排
120 |  | 0 | 车门0速 | A车司机室-后墙柜 通道门左边 第二排
121 |  | 1 | 刮雨器回路 | A车司机室-后墙柜 通道门左边 第二排
122 |  | 2 | 逃生门刮雨器回路 | A车司机室-后墙柜 通道门左边 第二排
123 | 15 | 3 | 停放制动指令 | A车司机室-后墙柜 通道门左边 第二排
124 |  | 4 | 门释放 | A车司机室-后墙柜 通道门左边 第二排
125 |  | 5 | 信号指示灯回路 | A车司机室-后墙柜 通道门左边 第三排
126 |  | 6 | 里程表 | A车司机室-后墙柜 通道门左边 第三排
127 |  | 7 | 运营灯 | A车司机室-后墙柜 通道门左边 第三排
128 |  | 0 | 尾灯回路 | A车司机室-后墙柜 通道门左边 第三排
129 |  | 1 | RIOMT313断路器2 | A车司机室-后墙柜 通道门左边 第三排
130 |  | 2 | 零速继电器 | A车司机室-后墙柜 通道门左边 第三排
131 | 16 | 3 | 脉冲使能回路 | A车司机室-后墙柜 通道门左边 第三排
132 |  | 4 | RIOM数字量输入 | A车司机室-后墙柜 通道门左边 第三排
133 |  | 5 | RIOMT313数字量输入 | A车司机室-后墙柜 通道门左边 第三排
134 |  | 6 | EVR断路器 | A车司机室-后墙柜 通道门左边 第三排
135 |  | 7 | 紧急制动断路器 | A车司机室-后墙柜 通道门左边 第三排
136 |  | 0 | 主控控制回路 | A车司机室-后墙柜 通道门左边 第三排
137 |  | 1 | 受电弓控制回路 | A车司机室-后墙柜 通道门左边 第三排
138 |  | 2 | 紧急牵引 | A车司机室-后墙柜 通道门左边 第三排
139 | 17 | 3 | 车门零速断路器2 | A车司机室-后墙柜 通道门左边 第三排
140 |  | 4 | 紧急疏散门旁路开关 正常 | A车司机室-后墙柜 通道门右边 开关按钮
141 |  | 5 | 紧急疏散门旁路开关 旁路 | A车司机室-后墙柜 通道门右边 开关按钮
142 |  | 6 | 司机左门旁路开关 正常 | A车司机室-后墙柜 通道门右边 开关按钮
143 |  | 7 | 司机左门旁路开关 旁路 | A车司机室-后墙柜 通道门右边 开关按钮
144 |  | 0 | 司机右门旁路开关 正常 | A车司机室-后墙柜 通道门右边 开关按钮
145 |  | 1 | 司机右门旁路开关 旁路 | A车司机室-后墙柜 通道门右边 开关按钮
146 |  | 2 | 门旁路开关 正常 | A车司机室-后墙柜 通道门右边 开关按钮
147 | 18 | 3 | 门旁路开关 旁路 | A车司机室-后墙柜 通道门右边 开关按钮
148 |  | 4 | VOBC切除开关 正常 | A车司机室-后墙柜 通道门右边 开关按钮
149 |  | 5 | VOBC切除开关 切除 | A车司机室-后墙柜 通道门右边 开关按钮
150 |  | 6 | VOBC复位按钮 | A车司机室-后墙柜 通道门右边 开关按钮
151 |  | 7 | VOBC切除断路器 | A车司机室-后墙柜 通道门右边
152 |  | 0 | TOD断路器 | A车司机室-后墙柜 通道门右边
153 |  | 1 | VOBC输入断路器 | A车司机室-后墙柜 通道门右边
154 |  | 2 | 列车供电接触器 | A车司机室-后墙柜 通道门右边
155 | 19 | 3 | 唤醒和睡眠回路 | A车司机室-后墙柜 通道门右边
156 |  | 4 | VOBC断路器3 | A车司机室-后墙柜 通道门右边
157 |  | 5 | DDU断路器 | A车司机室-后墙柜 通道门右边
158 |  | 6 | 中央控制单元 | A车司机室-后墙柜 通道门右边
159 |  | 7 | 列车完整性 | A车司机室-后墙柜 通道门右边
160 |  | 0 | 左侧门关到位 | A车司机室-后墙柜 通道门右边
161 |  | 1 | 右侧门关到位 | A车司机室-后墙柜 通道门右边
162 |  | 2 | 牵引释放指令 | A车司机室-后墙柜 通道门右边
163 | 20 | 3 | 停放制动 不按灯亮 | 操纵台右边
164 |  | 4 | 停放制动 不按灯不亮 | 操纵台右边
165 |  | 5 | 解钩 不按灯亮 | 操纵台左上
166 |  | 6 | 睡眠 不按灯亮 | 操纵台左上
167 |  | 7 | 远程缓解 不按灯亮 | 操纵台左上
168 |  | 0 | 制动旁路 不按灯亮 | 操纵台左上
169 |  | 1 | 关左门 按下灯不亮 | 操纵台左边
170 |  | 2 | 关左门 按下灯亮 | 操纵台左边
171 | 21 | 3 | 关左门 不按灯亮 | 操纵台左边
172 |  | 4 | 开左门 按下灯不亮 | 操纵台左边
173 |  | 5 | 开左门 按下灯亮 | 操纵台左边
174 |  | 6 | 开左门 不按灯亮 | 操纵台左边
175 |  | 7 | 门已关好 | 操纵台右上
176 |  | 0 | 制动缓解 | 操纵台右边
177 |  | 1 | 制动施加 | 操纵台右边
178 |  | 2 | 停放制动 不按灯亮 | 操纵台右边
179 | 22 | 3 | 停放制动 不按灯不亮 | 操纵台右边
180 |  | 4 | 摩擦制动故障 | 操纵台右边
181 |  | 5 | 关右门 按下灯不亮 | 操纵台右边
182 |  | 6 | 关右门 按下灯亮 | 操纵台右边
183 |  | 7 | 关右门 不按灯亮 | 操纵台右边
184 |  | 0 | 开右门 按下灯不亮 | 操纵台右边
185 |  | 1 | 开右门 按下灯亮 | 操纵台右边
186 |  | 2 | 开右门 不按灯亮 | 操纵台右边
187 | 23 | 3 | 广播控制盒--紧急对讲”按钮灯 不按灯亮 | 操纵台中间
188 |  | 4 | 广播控制盒--“复位”按钮灯 不按灯亮 | 操纵台中间
189 |  | 5 | 广播控制盒--“司机对讲”按钮灯 不按灯亮 | 操纵台中间
190 |  | 6 | 广播控制盒--广播” 按钮灯 不按灯亮 | 操纵台中间
191 |  | 7 | 仪表灯
192 |  | 0 | 仪表灯
193 |  | 1 | 仪表灯
194 |  | 2 | 关左门 按下灯不亮 | 左门旁边
195 | 24 | 3 | 关左门 按下灯亮 | 左门旁边
196 |  | 4 | 关左门 不按灯亮 | 左门旁边
197 |  | 5 | 开左门 按下灯不亮 | 左门旁边
198 |  | 6 | 开左门 按下灯亮 | 左门旁边
199 |  | 7 | 开左门 不按灯亮 | 左门旁边
200 |  | 0 | 关右门 按下灯不亮 | 右门旁边
201 |  | 1 | 关右门 按下灯亮 | 右门旁边
202 |  | 2 | 关左门 不按灯亮 | 右门旁边
203 | 25 | 3 | 开右门 按下灯不亮 | 右门旁边
204 |  | 4 | 开右门 按下灯亮 | 右门旁边
205 |  | 5 | 开右门 不按灯亮 | 右门旁边
206 |  | 6 | 自举按钮 不按灯亮 | A车司机室 后墙柜-通道门左边
207 |  | 7 | 远程缓解带灯按钮2 不按灯亮 | A车司机室 后墙柜-通道门左边
208 |  | 0 | 任意开关旁路指示灯 | A车司机室 后墙柜-通道门左边
209 |  | 1 | 停放制动 | 操纵台右边
210 |  | 2
211 | 26 | 3
212 |  | 4
213 |  | 5
214 |  | 6
215 |  | 7
216 |  | 0
217 |  | 1
218 |  | 2
219 | 27 | 3
220 |  | 4
221 |  | 5
222 |  | 6
223 |  | 7
224 |  | 0
225 |  | 1
226 |  | 2
227 | 28 | 3
228 |  | 4
229 |  | 5
230 |  | 6
231 |  | 7
232 |  | 0
233 |  | 1
234 |  | 2
235 | 29 | 3
236 |  | 4
237 |  | 5
238 |  | 6
239 |  | 7
240 |  | 0
241 |  | 1
242 |  | 2
243 | 30 | 3
244 |  | 4
245 |  | 5
246 |  | 6
247 |  | 7
248 |  | 0
249 |  | 1
250 |  | 2
251 | 31 | 3
252 |  | 4
253 |  | 5
254 |  | 6
255 |  | 7
256 |  | 0
257 |  | 1
258 |  | 2
259 | 32 | 3
Note on I154: 通知车门关闭： 每个车门都发出声音信号（两侧车门）（1HZ），车辆内外均能听见。每个车门都有橙黄色灯闪烁（1HZ）。可从车辆内部看到这些橙黄色指示灯。
Note on J155: 通知车门关闭： 每个车门都发出声音信号（两侧车门）（1HZ），车辆内外均能听见。每个车门都有橙黄色灯闪烁（1HZ）。可从车辆内部看到这些橙黄色指示灯。

## 教员给逻辑
| UCHAR数组定义 |  | 教员（监控）代码编号输入的故障设置（1～100） | 课程状态和故障信息 | float数组定义
总序号 | 数组下标 | 字节位 | 内容定义 | 备注 | 总序号/数组下标 | 内容定义 | 备注
0 |  | 0 |  |  | 0
1 |  | 1 | 正常照明 | A车司机室-后墙柜 第一排 | 1
2 |  | 2 | PIS无线单元 | A车司机室-后墙柜 第一排 | 2
3 | 0 | 3 | 列车广播与视频控制单元 | A车司机室-后墙柜 第一排 | 3
4 |  | 4 | 无线电 | A车司机室-后墙柜 第一排 | 4
5 |  | 5 | 司机室触摸显示屏 | A车司机室-后墙柜 第一排 | 5 | 送逻辑车体号（01表示01号线，02表示02号线）
6 |  | 6 | 左侧关门列车线 | A车司机室-后墙柜 第一排 | 6
7 |  | 7 | 右侧关门列车线 | A车司机室-后墙柜 第一排 | 7
8 |  | 0 | 左侧开门列车线 | A车司机室-后墙柜 第一排 | 8
9 |  | 1 | 右侧开门列车线 | A车司机室-后墙柜 第一排 | 9
10 |  | 2 | 司机室灯回路 | A车司机室-后墙柜 第一排 | 10
11 | 1 | 3 | RIOM | A车司机室-后墙柜 第一排 | 11
12 |  | 4 | RIOMT313 | A车司机室-后墙柜 第一排 | 12
13 |  | 5 | WLAN车载控制器 | A车司机室-后墙柜 第一排 | 13
14 |  | 6 | 左侧门释放列车线 | A车司机室-后墙柜 第一排 | 14
15 |  | 7 | 右侧门释放列车线 | A车司机室-后墙柜 第一排 | 15
16 |  | 0 | 除霜回路 | A车司机室-后墙柜 第一排 | 16
17 |  | 1 | 紧急制动列车线 | A车司机室-后墙柜 第一排 | 17
18 |  | 2 | 头灯回路 | A车司机室-后墙柜 第一排 | 18
19 | 2 | 3 | 广播控制盒 | A车司机室-后墙柜 第一排 | 19
20 |  | 4 | 目的地显示器 | A车司机室-后墙柜 第一排 | 20
21 |  | 5 | 司机室交换机 | A车司机室-后墙柜 第二排 | 21
22 |  | 6 | 蓄电池电压检测 | A车司机室-后墙柜 第二排 | 22
23 |  | 7 | 左侧开门 | A车司机室-后墙柜 第二排 | 23
24 |  | 0 | 右侧开门 | A车司机室-后墙柜 第二排 | 24
25 |  | 1 | 列车联挂回路 | A车司机室-后墙柜 第二排 | 25
26 |  | 2 | 列车解钩回路 | A车司机室-后墙柜 第二排 | 26
27 | 3 | 3 | 汽笛回路 | A车司机室-后墙柜 第二排 | 27
28 |  | 4 | 制动旁路 | A车司机室-后墙柜 第二排 | 28
29 |  | 5 | 头灯明暗调节 | A车司机室-后墙柜 第二排 | 29
30 |  | 6 | 所有停放制动缓解 | A车司机室-后墙柜 第二排 | 30
31 |  | 7 | 制动状态回路 | A车司机室-后墙柜 第二排 | 31
32 |  | 0 | 空压机控制回路 | A车司机室-后墙柜 第二排 | 32
33 |  | 1 | 轮缘润滑 | A车司机室-后墙柜 第二排 | 33
34 |  | 2 | 牵引允许回路 | A车司机室-后墙柜 第二排 | 34
35 | 4 | 3 | 司机室空调控制 | A车司机室-后墙柜 第二排 | 35
36 |  | 4 | 车门0速 | A车司机室-后墙柜 第二排 | 36
37 |  | 5 | 刮雨器回路 | A车司机室-后墙柜 第二排 | 37
38 |  | 6 | 逃生门刮雨器回路 | A车司机室-后墙柜 第二排 | 38
39 |  | 7 | 停放制动指令 | A车司机室-后墙柜 第二排 | 39
40 |  | 0 | 门释放 | A车司机室-后墙柜 第二排 | 40
41 |  | 1 | 信号指示灯回路 | A车司机室-后墙柜 第三排 | 41
42 |  | 2 | 里程表 | A车司机室-后墙柜 第三排 | 42
43 | 5 | 3 | 运营灯 | A车司机室-后墙柜 第三排 | 43
44 |  | 4 | 尾灯回路 | A车司机室-后墙柜 第三排 | 44
45 |  | 5 | RIOMT313断路器2 | A车司机室-后墙柜 第三排 | 45
46 |  | 6 | 零速继电器 | A车司机室-后墙柜 第三排 | 46
47 |  | 7 | 脉冲使能回路 | A车司机室-后墙柜 第三排 | 47
48 |  | 0 | RIOM数字量输入 | A车司机室-后墙柜 第三排 | 48
49 |  | 1 | RIOMT313数字量输入 | A车司机室-后墙柜 第三排 | 49
50 |  | 2 | EVR断路器 | A车司机室-后墙柜 第三排
51 | 6 | 3 | 紧急制动断路器 | A车司机室-后墙柜 第三排
52 |  | 4 | 主控控制回路 | A车司机室-后墙柜 第三排
53 |  | 5 | 受电弓控制回路 | A车司机室-后墙柜 第三排
54 |  | 6 | 紧急牵引 | A车司机室-后墙柜 第三排
55 |  | 7 | 车门零速断路器2 | A车司机室-后墙柜 第三排
56 |  | 0 | VOBC切除断路器 | A车司机室-后墙柜 左
57 |  | 1 | TOD断路器 | A车司机室-后墙柜 左
58 |  | 2 | VOBC输入断路器 | A车司机室-后墙柜 左
59 | 7 | 3 | 列车供电接触器 | A车司机室-后墙柜 左
60 |  | 4 | 唤醒和睡眠回路 | A车司机室-后墙柜 左
61 |  | 5 | VOBC断路器3 | A车司机室-后墙柜 左
62 |  | 6 | DDU断路器 | A车司机室-后墙柜 左
63 |  | 7 | 中央控制单元 | A车司机室-后墙柜 左
64 |  | 0 | 列车完整性 | A车司机室-后墙柜 左
65 |  | 1 | 左侧门关到位 | A车司机室-后墙柜 左
66 |  | 2 | 右侧门关到位 | A车司机室-后墙柜 左
67 | 8 | 3 | 牵引释放指令 | A车司机室-后墙柜 左
68 |  | 4 | 客室空调控制盘 | A1车客室断路器 05-01A
69 |  | 5 | 客室空调紧急变流器 | A1车客室断路器 05-01A
70 |  | 6 | 内部显示单元 | A1车客室断路器 05-01A
71 |  | 7 | 左侧动态地图 | A1车客室断路器 05-01A
72 |  | 0 | 右侧动态地图 | A1车客室断路器 05-01A
73 |  | 1 | 左侧液晶显示器 | A1车客室断路器 05-01A
74 |  | 2 | 右侧液晶显示器 | A1车客室断路器 05-01A
75 | 9 | 3 | 客室广播与视频控制单元 | A1车客室断路器 05-01A
76 |  | 4 | 车载数码硬盘录像机 | A1车客室断路器 05-01A
77 |  | 5 | 辅助变流器 | A1车客室断路器 05-01A
78 |  | 6 | 辅助逆变器供电线路接触器控制 | A1车客室断路器 05-01A
79 |  | 7 | 左侧车门控制电路 | A1车客室断路器 05-01A
80 |  | 0 | 右侧车门控制电路 | A1车客室断路器 05-01A
81 |  | 1 | 网关阀断路器1 | A1车客室断路器 05-01A
82 |  | 2 | 网关阀零速断路器 | A1车客室断路器 05-01A
83 | 10 | 3 | 停放制动缓解回路 | A1车客室断路器 05-01A
84 |  | 4 | RIO阀断路器1 | A1车客室断路器 05-01A
85 |  | 5 | 调制解调器 | A1车客室断路器 05-01A
86 |  | 6 | RIOM数字量输入断路器2 | A1车客室断路器 05-01A
87 |  | 7 | RIOM | A1车客室断路器 05-01A
88 |  | 0 | 应急灯主回路 | A1车客室断路器 05-01A
89 |  | 1 | 正常照明接触器 | A1车客室断路器 05-01A
90 |  | 2 | 客室空调控制盘 | B1车客室断路器 05-02B
91 | 11 | 3 | 客室空调紧急变流器 | B1车客室断路器 05-02B
92 |  | 4 | 内部显示单元 | B1车客室断路器 05-02B
93 |  | 5 | 左侧动态地图 | B1车客室断路器 05-02B
94 |  | 6 | 右侧动态地图 | B1车客室断路器 05-02B
95 |  | 7 | 左侧液晶显示器 | B1车客室断路器 05-02B
96 |  | 0 | 右侧液晶显示器 | B1车客室断路器 05-02B
97 |  | 1 | 客室广播与视频控制单元 | B1车客室断路器 05-02B
98 |  | 2 | 客室交换机 | B1车客室断路器 05-02B
99 | 12 | 3 | 左侧车门控制电路 | B1车客室断路器 05-02B
100 |  | 4 | 右侧车门控制电路 | B1车客室断路器 05-02B
101 |  | 5 | 接地隔离开关 | B1车客室断路器 05-02B
102 |  | 6 | RIOM数字量输入 | B1车客室断路器 05-02B
103 |  | 7 | RIOM | B1车客室断路器 05-02B
104 |  | 0 | 受电弓供电回路 | B1车客室断路器 05-02B
105 |  | 1 | 停放制动缓解回路 | B1车客室断路器 05-02B
106 |  | 2 | 智能阀1断路器1 | B1车客室断路器 05-02B
107 | 13 | 3 | 智能阀2断路器1 | B1车客室断路器 05-02B
108 |  | 4 | 牵引电子控制单元断路器1 | B1车客室断路器 05-02B
109 |  | 5 | 牵引电子控制单元断路器2 | B1车客室断路器 05-02B
110 |  | 6 | 应急灯主回路 | B1车客室断路器 05-02B
111 |  | 7 | 正常照明接触器 | B1车客室断路器 05-02B
112 |  | 0 | 客室空调控制盘 | C1车客室断路器 05-03C
113 |  | 1 | 客室空调紧急变流器 | C1车客室断路器 05-03C
114 |  | 2 | 内部显示单元 | C1车客室断路器 05-03C
115 | 14 | 3 | 左侧动态地图 | C1车客室断路器 05-03C
116 |  | 4 | 右侧动态地图 | C1车客室断路器 05-03C
117 |  | 5 | 左侧液晶显示器 | C1车客室断路器 05-03C
118 |  | 6 | 右侧液晶显示器 | C1车客室断路器 05-03C
119 |  | 7 | 客室广播与视频控制单元 | C1车客室断路器 05-03C
120 |  | 0 | 客室交换机 | C1车客室断路器 05-03C
121 |  | 1 | 左侧车门控制电路 | C1车客室断路器 05-03C
122 |  | 2 | 右侧车门控制电路 | C1车客室断路器 05-03C
123 | 15 | 3 | 中继器 | C1车客室断路器 05-03C
124 |  | 4 | RIOM数字量输入 | C1车客室断路器 05-03C
125 |  | 5 | RIOM | C1车客室断路器 05-03C
126 |  | 6 | 中压供电扩展接触器 | C1车客室断路器 05-03C
127 |  | 7 | 停放制动缓解回路 | C1车客室断路器 05-03C
128 |  | 0 | 智能阀断路器1 | C1车客室断路器 05-03C
129 |  | 1 | 所有停放制动缓解回路 | C1车客室断路器 05-03C
130 |  | 2 | 制动状态回路 | C1车客室断路器 05-03C
131 | 16 | 3 | 网关阀断路器1 | C1车客室断路器 05-03C
132 |  | 4 | 网关阀零速断路器 | C1车客室断路器 05-03C
133 |  | 5 | 半车序号 | C1车客室断路器 05-03C
134 |  | 6 | 牵引电子控制单元断路器1 | C1车客室断路器 05-03C
135 |  | 7 | 牵引电子控制单元断路器2 | C1车客室断路器 05-03C
136 |  | 0 | 应急灯主回路 | C1车客室断路器 05-03C
137 |  | 1 | 正常照明接触器 | C1车客室断路器 05-03C
138 |  | 2 | 客室空调控制盘 | C2车客室断路器 05-04C
139 | 17 | 3 | 客室空调紧急变流器 | C2车客室断路器 05-04C
140 |  | 4 | 内部显示单元 | C2车客室断路器 05-04C
141 |  | 5 | 左侧动态地图 | C2车客室断路器 05-04C
142 |  | 6 | 右侧动态地图 | C2车客室断路器 05-04C
143 |  | 7 | 左侧液晶显示器 | C2车客室断路器 05-04C
144 |  | 0 | 右侧液晶显示器 | C2车客室断路器 05-04C
145 |  | 1 | 客室广播与视频控制单元 | C2车客室断路器 05-04C
146 |  | 2 | 客室交换机 | C2车客室断路器 05-04C
147 | 18 | 3 | 左侧车门控制电路 | C2车客室断路器 05-04C
148 |  | 4 | 右侧车门控制电路 | C2车客室断路器 05-04C
149 |  | 5 | 中继器 | C2车客室断路器 05-04C
150 |  | 6 | RIOM数字量输入 | C2车客室断路器 05-04C
151 |  | 7 | RIOM | C2车客室断路器 05-04C
152 |  | 0 | 中压供电扩展接触器 | C2车客室断路器 05-04C
153 |  | 1 | 停放制动缓解回路 | C2车客室断路器 05-04C
154 |  | 2 | 智能阀断路器1 | C2车客室断路器 05-04C
155 | 19 | 3 | 所有停放制动缓解回路 | C2车客室断路器 05-04C
156 |  | 4 | 制动状态回路 | C2车客室断路器 05-04C
157 |  | 5 | 网关阀断路器1 | C2车客室断路器 05-04C
158 |  | 6 | 网关阀零速断路器 | C2车客室断路器 05-04C
159 |  | 7 | 半车序号 | C2车客室断路器 05-04C
160 |  | 0 | 牵引电子控制单元断路器1 | C2车客室断路器 05-04C
161 |  | 1 | 牵引电子控制单元断路器2 | C2车客室断路器 05-04C
162 |  | 2 | 应急灯主回路 | C2车客室断路器 05-04C
163 | 20 | 3 | 正常照明接触器 | C2车客室断路器 05-04C
164 |  | 4 | 客室空调控制盘 | B2车客室断路器 05-05B
165 |  | 5 | 客室空调紧急变流器 | B2车客室断路器 05-05B
166 |  | 6 | 内部显示单元 | B2车客室断路器 05-05B
167 |  | 7 | 左侧动态地图 | B2车客室断路器 05-05B
168 |  | 0 | 右侧动态地图 | B2车客室断路器 05-05B
169 |  | 1 | 左侧液晶显示器 | B2车客室断路器 05-05B
170 |  | 2 | 右侧液晶显示器 | B2车客室断路器 05-05B
171 | 21 | 3 | 客室广播与视频控制单元 | B2车客室断路器 05-05B
172 |  | 4 | 客室交换机 | B2车客室断路器 05-05B
173 |  | 5 | 左侧车门控制电路 | B2车客室断路器 05-05B
174 |  | 6 | 右侧车门控制电路 | B2车客室断路器 05-05B
175 |  | 7 | 接地隔离开关 | B2车客室断路器 05-05B
176 |  | 0 | RIOM数字量输入 | B2车客室断路器 05-05B
177 |  | 1 | RIOM | B2车客室断路器 05-05B
178 |  | 2 | 受电弓供电回路 | B2车客室断路器 05-05B
179 | 22 | 3 | 停放制动缓解回路 | B2车客室断路器 05-05B
180 |  | 4 | 智能阀1断路器1 | B2车客室断路器 05-05B
181 |  | 5 | 智能阀2断路器1 | B2车客室断路器 05-05B
182 |  | 6 | 牵引电子控制单元断路器1 | B2车客室断路器 05-05B
183 |  | 7 | 牵引电子控制单元断路器2 | B2车客室断路器 05-05B
184 |  | 0 | 应急灯主回路 | B2车客室断路器 05-05B
185 |  | 1 | 正常照明接触器 | B2车客室断路器 05-05B
186 |  | 2 | 客室空调控制盘 | A2车客室断路器 05-06A
187 | 23 | 3 | 客室空调紧急变流器 | A2车客室断路器 05-06A
188 |  | 4 | 内部显示单元 | A2车客室断路器 05-06A
189 |  | 5 | 左侧动态地图 | A2车客室断路器 05-06A
190 |  | 6 | 右侧动态地图 | A2车客室断路器 05-06A
191 |  | 7 | 左侧液晶显示器 | A2车客室断路器 05-06A
192 |  | 0 | 右侧液晶显示器 | A2车客室断路器 05-06A
193 |  | 1 | 客室广播与视频控制单元 | A2车客室断路器 05-06A
194 |  | 2 | 车载数码硬盘录像机 | A2车客室断路器 05-06A
195 | 24 | 3 | 辅助变流器 | A2车客室断路器 05-06A
196 |  | 4 | 辅助逆变器供电线路接触器控制 | A2车客室断路器 05-06A
197 |  | 5 | 左侧车门控制电路 | A2车客室断路器 05-06A
198 |  | 6 | 右侧车门控制电路 | A2车客室断路器 05-06A
199 |  | 7 | 网关阀断路器1 | A2车客室断路器 05-06A
200 |  | 0 | 网关阀零速断路器 | A2车客室断路器 05-06A
201 |  | 1 | 停放制动缓解回路 | A2车客室断路器 05-06A
202 |  | 2 | RIO阀断路器1 | A2车客室断路器 05-06A
203 | 25 | 3 | 调制解调器 | A2车客室断路器 05-06A
204 |  | 4 | RIOM数字量输入断路器2 | A2车客室断路器 05-06A
205 |  | 5 | RIOM | A2车客室断路器 05-06A
206 |  | 6 | 应急灯主回路 | A2车客室断路器 05-06A
207 |  | 7 | 正常照明接触器 | A2车客室断路器 05-06A
208 | 26 | 0
209 |  | 1
210 |  | 2 | 蓄电池电压低于60V(无法激活列车)
211 |  | 3 | 蓄电池电压低于85V（汇报DCC）
212 |  | 4 | 列车网压过高(大于2000V)
213 |  | 5 | 列车网压偏低(1200V)
214 |  | 6 | 列车网压过低(800V)
215 |  | 7 | TC1车蓄电池充电器严重故障
216 | 27 | 0 | TC2车蓄电池充电器严重故障
217 |  | 1 | TC1车DC/DC充电机轻级故障
218 |  | 2 | TC2车DC/DC充电机中级故障
219 |  | 3 | TC1车 司机台 紧急按钮失效（紧急制动不缓解）
220 |  | 4 | TC1车 司机台 强迫泵风按钮失效
221 |  | 5 | TC1车 司机台 警惕按钮失效
222 |  | 6 | TC1车 司机台 发车按钮失效
223 |  | 7 | GC-K108VCU正常继电器故障
224 | 28 | 0 | JD-K101ATO模式继电器故障
225 |  | 1 | TC车左侧门关好NB-K119继电器故障
226 |  | 2 | RM模式JD-K102继电器故障
227 |  | 3 | TC1车-向前GC-K121继电器故障
228 |  | 4 | JC-K105零速继电器故障
229 |  | 5 | GC-K123警惕按钮继电器故障
230 |  | 6 | TC1车前照灯不亮（KB-F101 跳闸）
231 |  | 7 | TC1车蓄电池、里程表灯不亮（ JC-F101跳闸15）541
232 | 29 | 0 | TC1车灯测按钮无效(JC-F103跳闸)
233 |  | 1 | HMI屏无显示(黑屏或者死机)（TC1车 GC-F102 跳闸 ）
234 |  | 2 | TOD屏无显示 （TC1车 JD-F106 跳闸）
235 |  | 3 | TC1车鸣笛无效(JD-F109跳闸)
236 |  | 4 | 屏蔽无法关闭故障（TC1车1、3或2、4）
237 |  | 5 | 屏蔽故障（关门指示灯不亮）
238 |  | 6 | TC1车1号门DCU1故障
239 |  | 7 | TC1车3号门DCU3故障
240 | 30 | 0 | TC1车2号门DCU2故障
241 |  | 1 | TC1车4号门DCU4故障
242 |  | 2 | TC1车车门不能打开或关闭（TC1车 断路器 NB-F111 NB-F112跳闸）
243 |  | 3 | MP1车车门不能打开或关闭（MP1车 断路器 NB-F211 NB-F212跳闸）
244 |  | 4 | M1车车门不能打开或关闭（M1车 断路器 NB-F311 NB-F312跳闸）
245 |  | 5 | 车门全关指示灯故障（指示灯不亮）
246 |  | 6 | 故障车门不能切除（MP1车6号门）
247 |  | 7 | 整列车右侧门不能打开（无开门使能信号）
248 | 31 | 0 | 信号没有给出左侧开门允许信号（指示灯不亮）
249 |  | 1 | 一台空压机故障（M1车 空压机控制=34-F301跳闸 ）
250 |  | 2 | 一台空压机故障（M1车 设备故障）
251 |  | 3 | 两台空压机故障
252 |  | 4 | 空压机打风不止
253 |  | 5 | 总风管气压低于5.5bar（车辆紧急制动）
254 |  | 6 | 高速断路器严重故障MP1车
255 |  | 7 | 高速断路器严重故障M1车
256 | 32 | 0 | 高速断路器严重故障M2车
257 |  | 1 | 高速断路器严重故障MP2车
258 |  | 2 | TC1-1车空调严重故障(TC1车跳闸)
259 |  | 3 | MP1-2车空调严重故障(MP1车跳闸)
260 |  | 4 | M1-3车空调中级故障(M1车跳闸)
261 |  | 5 | M2-4车空调中级故障(M2车跳闸)
262 |  | 6 | MP2-5车空调轻级故障(MP2车跳闸)
263 |  | 7 | TC2-6车空调轻级故障(TC2车跳闸)
264 | 33 | 0 | TC1车--辅助逆变器1(APS)故障
265 |  | 1 | TC1车--辅助逆变器2(APS)故障
266 |  | 2 | TC2车--辅助逆变器1(APS)故障
267 |  | 3 | TC2车--辅助逆变器2(APS)故障
268 |  | 4 | 一个辅助逆变器中级故障TC1车
269 |  | 5 | 两个辅助逆变器中级故障MP1车 M1车
270 |  | 6 | 三个辅助逆变器中级故障TC2车 MP2车 M2车
271 |  | 7 | 一个辅助逆变器严重故障TC1车
272 | 34 | 0 | 两个辅助逆变器严重故障MP1车 M1车
273 |  | 1 | 三个辅助逆变器严重故障TC2车 MP2车 M2车
274 |  | 2 | 一台VVVF故障（MP1车 设备故障）
275 |  | 3 | 两台VVVF故障（M1M2车 设备故障）
276 |  | 4 | 三台VVVF故障（M1M2MP2车 设备故障）
277 |  | 5 | 四台VVVF故障（所有车设备故障）
278 |  | 6 | MP1车VVVF故障
279 |  | 7 | M1车VVVF故障
280 | 35 | 0 | M2车VVVF故障
281 |  | 1 | MP2车VVVF故障
282 |  | 2 | 列车失去牵引力(GC-F101、=GC-F102、=GC-F103)跳闸 引用 9 10 11
283 |  | 3 | 牵引系统轻级故障在010012车MP1
284 |  | 4 | 牵引系统轻级故障在010013车M1
285 |  | 5 | 牵引系统轻级故障在010014车M2
286 |  | 6 | 牵引系统轻级故障在010015车MP2
287 |  | 7 | TC1车--制动系统BCU1严重故障
288 | 36 | 0 | TC1车--制动系统BCU2严重故障
289 |  | 1 | MP1车--制动系统BCU1严重故障
290 |  | 2 | MP1车--制动系统BCU2严重故障
291 |  | 3 | M1车--制动系统BCU1中级故障
292 |  | 4 | M1车--制动系统BCU2中级故障
293 |  | 5 | M2车--制动系统BCU1中级故障
294 |  | 6 | M2车--制动系统BCU2中级故障
295 |  | 7 | MP2车--制动系统BCU1轻级故障
296 | 37 | 0 | MP2车--制动系统BCU2轻级故障
297 |  | 1 | TC2车--制动系统BCU1轻级故障
298 |  | 2 | TC2车--制动系统BCU2轻级故障
299 |  | 3 | TC1车一个转向架上的气制动没有缓解
300 |  | 4 | MP1车两个转向架上的气制动没有缓解
301 |  | 5 | TC1车 右2 1#客室门通讯故障
302 |  | 6 | TC1车 右2 1#客室门障碍检测
303 |  | 7 | TC1车 右2 1#客室门故障
304 | 38 | 0 | TC1车 右4 2#客室门通讯故障
305 |  | 1 | TC1车 右4 2#客室门障碍检测
306 |  | 2 | TC1车 右4 2#客室门故障
307 |  | 3 | TC1车 右6 3#客室门通讯故障
308 |  | 4 | TC1车 右6 3#客室门障碍检测
309 |  | 5 | TC1车 右6 3#客室门故障
310 |  | 6 | TC1车 右8 4#客室门通讯故障
311 |  | 7 | TC1车 右8 4#客室门障碍检测
312 | 39 | 0 | TC1车 右8 4#客室门故障
313 |  | 1 | TC1车 左1 5#客室门通讯故障
314 |  | 2 | TC1车 左1 5#客室门障碍检测
315 |  | 3 | TC1车 左1 5#客室门故障
316 |  | 4 | TC1车 左3 6#客室门通讯故障
317 |  | 5 | TC1车 左3 6#客室门障碍检测
318 |  | 6 | TC1车 左3 6#客室门故障
319 |  | 7 | TC1车 左5 7#客室门通讯故障
320 | 40 | 0 | TC1车 左5 7#客室门障碍检测
321 |  | 1 | TC1车 左5 7#客室门故障
322 |  | 2 | TC1车 左7 8#客室门通讯故障
323 |  | 3 | TC1车 左7 8#客室门障碍检测
324 |  | 4 | TC1车 左7 8#客室门故障
325 |  | 5 | M11车 右2 1#客室门通讯故障
326 |  | 6 | M11车 右2 1#客室门障碍检测
327 |  | 7 | M11车 右2 1#客室门故障
328 | 41 | 0 | M11车 右4 2#客室门通讯故障
329 |  | 1 | M11车 右4 2#客室门障碍检测
330 |  | 2 | M11车 右4 2#客室门故障
331 |  | 3 | M11车 右6 3#客室门通讯故障
332 |  | 4 | M11车 右6 3#客室门障碍检测
333 |  | 5 | M11车 右6 3#客室门故障
334 |  | 6 | M11车 右8 4#客室门通讯故障
335 |  | 7 | M11车 右8 4#客室门障碍检测
336 | 42 | 0 | M11车 右8 4#客室门故障
337 |  | 1 | M11车 左1 5#客室门通讯故障
338 |  | 2 | M11车 左1 5#客室门障碍检测
339 |  | 3 | M11车 左1 5#客室门故障
340 |  | 4 | M11车 左3 6#客室门通讯故障
341 |  | 5 | M11车 左3 6#客室门障碍检测
342 |  | 6 | M11车 左3 6#客室门故障
343 |  | 7 | M11车 左5 7#客室门障碍检测
344 | 43 | 0 | M11车 左5 7#客室门障碍检测
345 |  | 1 | M11车 左5 7#客室门故障
346 |  | 2 | M11车 左7 8#客室门通讯故障
347 |  | 3 | M11车 左7 8#客室门障碍检测
348 |  | 4 | M11车 左7 8#客室门故障
349 |  | 5 | M21车 右2 1#客室门通讯故障
350 |  | 6 | M21车 右2 1#客室门障碍检测
351 |  | 7 | M21车 右2 1#客室门故障
352 | 44 | 0 | M21车 右4 2#客室门通讯故障
353 |  | 1 | M21车 右4 2#客室门障碍检测
354 |  | 2 | M21车 右4 2#客室门故障
355 |  | 3 | M21车 右6 3#客室门通讯故障
356 |  | 4 | M21车 右6 3#客室门障碍检测
357 |  | 5 | M21车 右6 3#客室门故障
358 |  | 6 | M21车 右8 4#客室门通讯故障
359 |  | 7 | M21车 右8 4#客室门障碍检测
360 | 45 | 0 | M21车 右8 4#客室门故障
361 |  | 1 | M21车 左1 5#客室门通讯故障
362 |  | 2 | M21车 左1 5#客室门障碍检测
363 |  | 3 | M21车 左1 5#客室门故障
364 |  | 4 | M21车 左3 6#客室门通讯故障
365 |  | 5 | M21车 左3 6#客室门障碍检测
366 |  | 6 | M21车 左3 6#客室门故障
367 |  | 7 | M21车 左5 7#客室门通讯故障
368 | 46 | 0 | M21车 左5 7#客室门障碍检测
369 |  | 1 | M21车 左5 7#客室门故障
370 |  | 2 | M21车 左7 8#客室门通讯故障
371 |  | 3 | M21车 左7 8#客室门障碍检测
372 |  | 4 | M21车 左7 8#客室门故障
373 |  | 5 | M22车 右2 1#客室门通讯故障
374 |  | 6 | M22车 右2 1#客室门障碍检测
375 |  | 7 | M22车 右2 1#客室门故障
376 | 47 | 0 | M22车 右4 2#客室门通讯故障
377 |  | 1 | M22车 右4 2#客室门障碍检测
378 |  | 2 | M22车 右4 2#客室门故障
379 |  | 3 | M22车 右6 3#客室门通讯故障
380 |  | 4 | M22车 右6 3#客室门障碍检测
381 |  | 5 | M22车 右6 3#客室门故障
382 |  | 6 | M22车 右8 4#客室门通讯故障
383 |  | 7 | M22车 右8 4#客室门障碍检测
384 | 48 | 0 | M22车 右8 4#客室门故障
385 |  | 1 | M22车 左1 5#客室门通讯故障
386 |  | 2 | M22车 左1 5#客室门障碍检测
387 |  | 3 | M22车 左1 5#客室门故障
388 |  | 4 | M22车 左3 6#客室门通讯故障
389 |  | 5 | M22车 左3 6#客室门障碍检测
390 |  | 6 | M22车 左3 6#客室门故障
391 |  | 7 | M22车 左5 7#客室门通讯故障
392 | 49 | 0 | M22车 左5 7#客室门障碍检测
393 |  | 1 | M22车 左5 7#客室门故障
394 |  | 2 | M22车 左7 8#客室门通讯故障
395 |  | 3 | M22车 左7 8#客室门障碍检测
396 |  | 4 | M22车 左7 8#客室门故障
397 |  | 5 | M12车 右2 1#客室门通讯故障
398 |  | 6 | M12车 右2 1#客室门障碍检测
399 |  | 7 | M12车 右2 1#客室门故障
400 | 50 | 0 | M12车 右4 2#客室门通讯故障
401 |  | 1 | M12车 右4 2#客室门障碍检测
402 |  | 2 | M12车 右4 2#客室门故障
403 |  | 3 | M12车 右6 3#客室门通讯故障
404 |  | 4 | M12车 右6 3#客室门障碍检测
405 |  | 5 | M12车 右6 3#客室门故障
406 |  | 6 | M12车 右8 4#客室门通讯故障
407 |  | 7 | M12车 右8 4#客室门障碍检测
408 | 51 | 0 | M12车 右8 4#客室门故障
409 |  | 1 | M12车 左1 5#客室门通讯故障
410 |  | 2 | M12车 左1 5#客室门障碍检测
411 |  | 3 | M12车 左1 5#客室门故障
412 |  | 4 | M12车 左3 6#客室门通讯故障
413 |  | 5 | M12车 左3 6#客室门障碍检测
414 |  | 6 | M12车 左3 6#客室门故障
415 |  | 7 | M12车 左5 7#客室门通讯故障
416 | 52 | 0 | M12车 左5 7#客室门障碍检测
417 |  | 1 | M12车 左5 7#客室门故障
418 |  | 2 | M12车 左7 8#客室门通讯故障
419 |  | 3 | M12车 左7 8#客室门障碍检测
420 |  | 4 | M12车 左7 8#客室门故障
421 |  | 5 | TC2车 右2 1#客室门通讯故障
422 |  | 6 | TC2车 右2 1#客室门障碍检测
423 |  | 7 | TC2车 右2 1#客室门故障
424 | 53 | 0 | TC2车 右4 2#客室门通讯故障
425 |  | 1 | TC2车 右4 2#客室门障碍检测
426 |  | 2 | TC2车 右4 2#客室门故障
427 |  | 3 | TC2车 右6 3#客室门通讯故障
428 |  | 4 | TC2车 右6 3#客室门障碍检测
429 |  | 5 | TC2车 右6 3#客室门故障
430 |  | 6 | TC2车 右8 4#客室门通讯故障
431 |  | 7 | TC2车 右8 4#客室门障碍检测
432 | 54 | 0 | TC2车 右8 4#客室门故障
433 |  | 1 | TC2车 左1 5#客室门通讯故障
434 |  | 2 | TC2车 左1 5#客室门障碍检测
435 |  | 3 | TC2车 左1 5#客室门故障
436 |  | 4 | TC2车 左3 6#客室门通讯故障
437 |  | 5 | TC2车 左3 6#客室门障碍检测
438 |  | 6 | TC2车 左3 6#客室门故障
439 |  | 7 | TC2车 左5 7#客室门通讯故障
440 | 55 | 0 | TC2车 左5 7#客室门障碍检测
441 |  | 1 | TC2车 左5 7#客室门故障
442 |  | 2 | TC2车 左7 8#客室门通讯故障
443 |  | 3 | TC2车 左7 8#客室门障碍检测
444 |  | 4 | TC2车 左7 8#客室门故障
445 |  | 5 | M11车牵引系统故障
446 |  | 6 | M11车牵引系统通讯故障
447 |  | 7 | M21车牵引系统故障
448 | 56 | 0 | M21车牵引系统通讯故障
449 |  | 1 | M22车牵引系统故障
450 |  | 2 | M22车牵引系统通讯故障
451 |  | 3 | M12车牵引系统故障
452 |  | 4 | M12车牵引系统通讯故障
453 |  | 5 | TC1车1#乘客报警器故障
454 |  | 6 | TC1车2#乘客报警器故障
455 |  | 7 | Mp1车1#乘客报警器故障
456 | 57 | 0 | Mp1车2#乘客报警器故障
457 |  | 1 | M1车1#乘客报警器故障
458 |  | 2 | M1车2#乘客报警器故障
459 |  | 3 | M2车1#乘客报警器故障
460 |  | 4 | M2车2#乘客报警器故障
461 |  | 5 | Mp2车1#乘客报警器故障
462 |  | 6 | Mp2车2#乘客报警器故障
463 |  | 7 | TC2车1#乘客报警器故障
464 | 58 | 0 | TC2车2#乘客报警器故障
465 |  | 1 | TC1车烟火报警故障
466 |  | 2 | Mp1车烟火报警故障
467 |  | 3 | M1车烟火报警故障
468 |  | 4 | M2车烟火报警故障
469 |  | 5 | Mp2车烟火报警故障
470 |  | 6 | Tc2车烟火报警故障
471 |  | 7 | TC1车SIV故障状态
472 | 59 | 0 | TC2车SIV故障状态
473 |  | 1 | Tc1车空调压缩机1故障
474 |  | 2 | Tc1车空调压缩机1通讯失败
475 |  | 3 | Tc1车空调压缩机2故障
476 |  | 4 | Tc1车空调压缩机2通讯失败
477 |  | 5 | Tc1车空调压缩机3故障
478 |  | 6 | Tc1车空调压缩机3通讯失败
479 |  | 7 | Tc1车空调压缩机4故障
480 | 60 | 0 | Tc1车空调压缩机4通讯失败
481 |  | 1 | Mp1车空调压缩机1故障
482 |  | 2 | Mp1车空调压缩机1通讯失败
483 |  | 3 | Mp1车空调压缩机2故障
484 |  | 4 | Mp1车空调压缩机2通讯失败
485 |  | 5 | Mp1车空调压缩机3故障
486 |  | 6 | Mp1车空调压缩机3通讯失败
487 |  | 7 | Mp1车空调压缩机4故障
488 | 61 | 0 | Mp1车空调压缩机4通讯失败
489 |  | 1 | M1车空调压缩机1故障
490 |  | 2 | M1车空调压缩机1通讯失败
491 |  | 3 | M1车空调压缩机2故障
492 |  | 4 | M1车空调压缩机2通讯失败
493 |  | 5 | M1车空调压缩机3故障
494 |  | 6 | M1车空调压缩机3通讯失败
495 |  | 7 | M1车空调压缩机4故障
496 | 62 | 0 | M1车空调压缩机4通讯失败
497 |  | 1 | M2车空调压缩机1故障
498 |  | 2 | M2车空调压缩机1通讯失败
499 |  | 3 | M2车空调压缩机2故障
500 |  | 4 | M2车空调压缩机2通讯失败
501 |  | 5 | M2车空调压缩机3故障
502 |  | 6 | M2车空调压缩机3通讯失败
503 |  | 7 | M2车空调压缩机4故障
504 | 63 | 0 | M2车空调压缩机4通讯失败
505 |  | 1 | Mp2车空调压缩机1故障
506 |  | 2 | Mp2车空调压缩机1通讯失败
507 |  | 3 | Mp2车空调压缩机2故障
508 |  | 4 | Mp2车空调压缩机2通讯失败
509 |  | 5 | Mp2车空调压缩机3故障
510 |  | 6 | Mp2车空调压缩机3通讯失败
511 |  | 7 | Mp2车空调压缩机4故障
512 | 64 | 0 | Mp2车空调压缩机4通讯失败
513 |  | 1 | Tc2车空调压缩机1故障
514 |  | 2 | Tc2车空调压缩机1通讯失败
515 |  | 3 | Tc2车空调压缩机2故障
516 |  | 4 | Tc2车空调压缩机2通讯失败
517 |  | 5 | Tc2车空调压缩机3故障
518 |  | 6 | Tc2车空调压缩机3通讯失败
519 |  | 7 | Tc2车空调压缩机4故障
520 | 65 | 0 | Tc2车空调压缩机4通讯失败
521 |  | 1 | TC1车空调模式-故障
522 |  | 2 | MP1车空调模式-故障
523 |  | 3 | M1车空调模式-故障
524 |  | 4 | M2车空调模式-故障
525 |  | 5 | MP2车空调模式-故障
526 |  | 6 | TC2车空调模式-故障
527 |  | 7 | TC1车VCM车辆控制模块中断
528 | 66 | 0 | TC1车VCM车辆控制模块待机
529 |  | 1 | TC2车VCM车辆控制模块中断
530 |  | 2 | TC2车VCM车辆控制模块待机
531 |  | 3 | TC1车REP中继器模块中断
532 |  | 4 | TC1车REP中继器模块待机
533 |  | 5 | MP1车REP中继器模块中断
534 |  | 6 | MP1车REP中继器模块待机
535 |  | 7 | M1车REP中继器模块中断
536 | 67 | 0 | M1车REP中继器模块待机
537 |  | 1 | M2车REP中继器模块中断
538 |  | 2 | M2车REP中继器模块待机
539 |  | 3 | MP2车REP中继器模块中断
540 |  | 4 | MP2车REP中继器模块待机
541 |  | 5 | TC2车REP中继器模块正常
542 |  | 6 | TC2车REP中继器模块中断
543 |  | 7 | TC2车REP中继器模块待机
544 | 68 | 0 | TC1车DXM1模块中断
545 |  | 1 | TC1车DXM1模块待机
546 |  | 2 | TC1车DXM2模块中断
547 |  | 3 | TC1车DXM2模块待机
548 |  | 4 | TC1车ATC模块中断
549 |  | 5 | TC1车ATC模块待机
550 |  | 6 | TC1车PIS模块中断
551 |  | 7 | TC1车PIS模块待机
552 | 69 | 0 | TC1车HAVC1模块中断
553 |  | 1 | TC1车HAVC1模块待机
554 |  | 2 | TC1车FDS模块中断
555 |  | 3 | TC1车FDS模块待机
556 |  | 4 | TC1车HMI模块中断
557 |  | 5 | TC1车HMI模块待机
558 |  | 6 | TC1车ERM模块中断
559 |  | 7 | TC1车ERM模块待机
560 | 70 | 0 | TC1车DIM模块中断
561 |  | 1 | TC1车DIM模块待机
562 |  | 2 | TC1车AXM模块中断
563 |  | 3 | TC1车AXM模块待机
564 |  | 4 | TC1车HAVC2模块中断
565 |  | 5 | TC1车HAVC2模块待机
566 |  | 6 | TC1车BCU模块中断
567 |  | 7 | TC1车BCU模块待机
568 | 71 | 0 | TC1车SIV模块中断
569 |  | 1 | TC1车SIV模块待机
570 |  | 2 | MP1车DXM1模块中断
571 |  | 3 | MP1车DXM1模块待机
572 |  | 4 | MP1车DXM2模块中断
573 |  | 5 | MP1车DXM2模块待机
574 |  | 6 | MP1车DCU模块中断
575 |  | 7 | MP1车DCU模块待机
576 | 72 | 0 | MP1车HAVC1模块中断
577 |  | 1 | MP1车HAVC1模块待机
578 |  | 2 | MP1车HAVC2模块中断
579 |  | 3 | MP1车HAVC2模块待机
580 |  | 4 | M1车DXM1模块中断
581 |  | 5 | M1车DXM1模块待机
582 |  | 6 | M1车DXM2模块中断
583 |  | 7 | M1车DXM2模块待机
584 | 73 | 0 | M1车DCU模块中断
585 |  | 1 | M1车DCU模块待机
586 |  | 2 | M1车BCU模块中断
587 |  | 3 | M1车BCU模块待机
588 |  | 4 | M1车HAVC1模块中断
589 |  | 5 | M1车HAVC1模块待机
590 |  | 6 | M1车HAVC2模块中断
591 |  | 7 | M1车HAVC2模块待机
592 | 74 | 0 | M2车DXM1模块中断
593 |  | 1 | M2车DXM1模块待机
594 |  | 2 | M2车DXM2模块中断
595 |  | 3 | M2车DXM2模块待机
596 |  | 4 | M2车DCU模块中断
597 |  | 5 | M2车DCU模块待机
598 |  | 6 | M2车BCU模块中断
599 |  | 7 | M2车BCU模块待机
600 | 75 | 0 | M2车HAVC1模块中断
601 |  | 1 | M2车HAVC1模块待机
602 |  | 2 | M2车HAVC2模块中断
603 |  | 3 | M2车HAVC2模块待机
604 |  | 4 | MP2车DXM1模块中断
605 |  | 5 | MP2车DXM1模块待机
606 |  | 6 | MP2车DXM2模块中断
607 |  | 7 | MP2车DXM2模块待机
608 | 76 | 0 | MP2车DCU模块中断
609 |  | 1 | MP2车DCU模块待机
610 |  | 2 | MP2车HAVC1模块中断
611 |  | 3 | MP2车HAVC1模块待机
612 |  | 4 | MP2车HAVC2模块中断
613 |  | 5 | MP2车HAVC2模块待机
614 |  | 6 | TC2车DXM1模块中断
615 |  | 7 | TC2车DXM1模块待机
616 | 77 | 0 | TC2车DXM2模块中断
617 |  | 1 | TC2车DXM2模块待机
618 |  | 2 | TC2车ATC模块中断
619 |  | 3 | TC2车ATC模块待机
620 |  | 4 | TC2车PIS模块中断
621 |  | 5 | TC2车PIS模块待机
622 |  | 6 | TC2车HAVC1模块中断
623 |  | 7 | TC2车HAVC1模块待机
624 | 78 | 0 | TC2车FDS模块中断
625 |  | 1 | TC2车FDS模块待机
626 |  | 2 | TC2车HMI模块中断
627 |  | 3 | TC2车HMI模块待机
628 |  | 4 | TC2车ERM模块中断
629 |  | 5 | TC2车ERM模块待机
630 |  | 6 | TC2车DIM1模块中断
631 |  | 7 | TC2车DIM1模块待机
632 | 79 | 0 | TC1车AXM模块中断
633 |  | 1 | TC1车AXM模块待机
634 |  | 2 | TC2车HAVC2模块中断
635 |  | 3 | TC2车HAVC2模块待机
636 |  | 4 | TC2车BCU模块中断
637 |  | 5 | TC2车BCU模块待机
638 |  | 6 | TC2车SIV模块中断
639 |  | 7 | TC2车SIV模块待机
640 | 80 | 0 | TC1车EDCU1模块中断
641 |  | 1 | TC1车EDCU1模块待机
642 |  | 2 | MP1车EDCU1模块中断
643 |  | 3 | MP1车EDCU1模块待机
644 |  | 4 | M1车EDCU1模块中断
645 |  | 5 | M1车EDCU1模块待机
646 |  | 6 | M2车EDCU1模块中断
647 |  | 7 | M2车EDCU1模块待机
648 | 81 | 0 | MP2车EDCU1模块中断
649 |  | 1 | MP2车EDCU1模块待机
650 |  | 2 | TC2车EDCU1模块中断
651 |  | 3 | TC2车EDCU1模块待机
652 |  | 4 | TC1车EDCU2模块中断
653 |  | 5 | TC1车EDCU2模块待机
654 |  | 6 | MP1车EDCU2模块中断
655 |  | 7 | MP1车EDCU2模块待机
656 | 82 | 0 | M1车EDCU2模块中断
657 |  | 1 | M1车EDCU2模块待机
658 |  | 2 | M2车EDCU2模块中断
659 |  | 3 | M2车EDCU2模块待机
660 |  | 4 | MP2车EDCU2模块中断
661 |  | 5 | MP2车EDCU2模块待机
662 |  | 6 | TC2车EDCU2模块中断
663 |  | 7 | TC2车EDCU2模块待机
664 | 83 | 0 | 3_2039_Mp2VVVF主断反馈故障_1
665 |  | 1 | 1_2139_Mp3VVVF主断反馈故障_2
666 |  | 2 | 3_2239_Mp4VVVF主断反馈故障_3
667 |  | 3 | 3_2339_Mp5VVVF主断反馈故障_4
668 |  | 4 | 3_2439_Mp6VVVF主断反馈故障_5
669 |  | 5 | 3_2539_Mp7VVVF主断反馈故障_6
670 |  | 6 | 3_2639_Mp8VVVF主断反馈故障_7
671 |  | 7 | 3_2739_Mp9VVVF主断反馈故障_8
672 | 84 | 0 | 3_2839_Mp10VVVF主断反馈故障_9
673 |  | 1 | 3_2939_Mp11VVVF主断反馈故障_10
674 |  | 2 | 3_2939_Mp11VVVF主断反馈故障_11
675 |  | 3 | 3_2939_Mp11VVVF主断反馈故障_12
676 |  | 4 | 3_2939_Mp11VVVF主断反馈故障_13
677 |  | 5 | 3_2939_Mp11VVVF主断反馈故障_14
678 |  | 6 | 3_2939_Mp11VVVF主断反馈故障_15
679 |  | 7 | 3_2939_Mp11VVVF主断反馈故障_16
680 | 85 | 0 | 3_2939_Mp11VVVF主断反馈故障_17
681 |  | 1 | 3_2939_Mp11VVVF主断反馈故障_18
682 |  | 2 | 3_2939_Mp11VVVF主断反馈故障_19
683 |  | 3 | 3_2939_Mp11VVVF主断反馈故障_20
684 |  | 4 | 3_2939_Mp11VVVF主断反馈故障_21
685 |  | 5 | 3_2939_Mp11VVVF主断反馈故障_22
686 |  | 6 | 3_2939_Mp11VVVF主断反馈故障_23
687 |  | 7 | 3_2939_Mp11VVVF主断反馈故障_24
688 | 86 | 0 | 3_2939_Mp11VVVF主断反馈故障_25
689 |  | 1 | 3_2939_Mp11VVVF主断反馈故障_26
690 |  | 2 | 3_2939_Mp11VVVF主断反馈故障_27
691 |  | 3 | 3_2939_Mp11VVVF主断反馈故障_28
692 |  | 4 | 3_2939_Mp11VVVF主断反馈故障_29
693 |  | 5 | 3_2939_Mp11VVVF主断反馈故障_30
694 |  | 6 | 3_2939_Mp11VVVF主断反馈故障_31
695 |  | 7 | 3_2939_Mp11VVVF主断反馈故障_32
696 | 87 | 0 | 3_2939_Mp11VVVF主断反馈故障_33
697 |  | 1 | 3_2939_Mp11VVVF主断反馈故障_34
698 |  | 2 | 3_2939_Mp11VVVF主断反馈故障_35
699 |  | 3 | 3_2939_Mp11VVVF主断反馈故障_36
700 |  | 4 | 3_2939_Mp11VVVF主断反馈故障_37
701 |  | 5 | 3_2939_Mp11VVVF主断反馈故障_38
702 |  | 6 | 3_2939_Mp11VVVF主断反馈故障_39
703 |  | 7 | 3_2939_Mp11VVVF主断反馈故障_40
704 | 88 | 0 | 3_2939_Mp11VVVF主断反馈故障_41
705 |  | 1 | 3_2939_Mp11VVVF主断反馈故障_42
706 |  | 2 | 3_2939_Mp11VVVF主断反馈故障_43
707 |  | 3 | 3_2939_Mp11VVVF主断反馈故障_44
708 |  | 4 | 3_2939_Mp11VVVF主断反馈故障_45
709 |  | 5 | 3_2939_Mp11VVVF主断反馈故障_46
710 |  | 6 | 3_2939_Mp11VVVF主断反馈故障_47
711 |  | 7 | 3_2939_Mp11VVVF主断反馈故障_48
712 | 89 | 0 | 3_2939_Mp11VVVF主断反馈故障_49
713 |  | 1 | 3_2939_Mp11VVVF主断反馈故障_50
714 |  | 2 | 3_2939_Mp11VVVF主断反馈故障_51
715 |  | 3 | 3_2939_Mp11VVVF主断反馈故障_52
716 |  | 4 | 3_2939_Mp11VVVF主断反馈故障_53
717 |  | 5 | 3_2939_Mp11VVVF主断反馈故障_54
718 |  | 6 | 3_2939_Mp11VVVF主断反馈故障_55
719 |  | 7 | 3_2939_Mp11VVVF主断反馈故障_56
720 | 90 | 0 | 3_2939_Mp11VVVF主断反馈故障_57
721 |  | 1 | 3_2939_Mp11VVVF主断反馈故障_58
722 |  | 2 | 3_2939_Mp11VVVF主断反馈故障_59
723 |  | 3 | 3_2939_Mp11VVVF主断反馈故障_60
724 |  | 4 | 3_2939_Mp11VVVF主断反馈故障_61
725 |  | 5 | 3_2939_Mp11VVVF主断反馈故障_62
726 |  | 6 | 3_2939_Mp11VVVF主断反馈故障_63
727 |  | 7 | 3_2939_Mp11VVVF主断反馈故障_64
728 | 91 | 0 | 3_2939_Mp11VVVF主断反馈故障_65
729 |  | 1 | 3_2939_Mp11VVVF主断反馈故障_66
730 |  | 2 | 3_2939_Mp11VVVF主断反馈故障_67
731 |  | 3 | 3_2939_Mp11VVVF主断反馈故障_68
732 |  | 4 | 3_2939_Mp11VVVF主断反馈故障_69
733 |  | 5 | 3_2939_Mp11VVVF主断反馈故障_70
734 |  | 6 | 3_2939_Mp11VVVF主断反馈故障_71
735 |  | 7 | 3_2939_Mp11VVVF主断反馈故障_72
736 | 92 | 0 | 3_2939_Mp11VVVF主断反馈故障_73
737 |  | 1 | 3_2939_Mp11VVVF主断反馈故障_74
738 |  | 2 | 3_2939_Mp11VVVF主断反馈故障_75
739 |  | 3 | 3_2939_Mp11VVVF主断反馈故障_76
740 |  | 4 | 3_2939_Mp11VVVF主断反馈故障_77
741 |  | 5 | 3_2939_Mp11VVVF主断反馈故障_78
742 |  | 6 | 3_2939_Mp11VVVF主断反馈故障_79
743 |  | 7 | 3_2939_Mp11VVVF主断反馈故障_80
744 | 93 | 0 | 3_2939_Mp11VVVF主断反馈故障_81
745 |  | 1 | 3_2939_Mp11VVVF主断反馈故障_82
746 |  | 2 | 3_2939_Mp11VVVF主断反馈故障_83
747 |  | 3 | 3_2939_Mp11VVVF主断反馈故障_84
748 |  | 4 | 3_2939_Mp11VVVF主断反馈故障_85
749 |  | 5 | 3_2939_Mp11VVVF主断反馈故障_86
750 |  | 6 | 3_2939_Mp11VVVF主断反馈故障_87
751 |  | 7 | 3_2939_Mp11VVVF主断反馈故障_88
752 | 94 | 0 | 3_2939_Mp11VVVF主断反馈故障_89
753 |  | 1 | 3_2939_Mp11VVVF主断反馈故障_90
754 |  | 2 | 3_2939_Mp11VVVF主断反馈故障_91
755 |  | 3 | 3_2939_Mp11VVVF主断反馈故障_92
756 |  | 4 | 3_2939_Mp11VVVF主断反馈故障_93
757 |  | 5 | 3_2939_Mp11VVVF主断反馈故障_94
758 |  | 6 | 3_2939_Mp11VVVF主断反馈故障_95
759 |  | 7 | 3_2939_Mp11VVVF主断反馈故障_96
760 | 95 | 0 | 3_2939_Mp11VVVF主断反馈故障_97
761 |  | 1 | 3_2939_Mp11VVVF主断反馈故障_98
762 |  | 2 | 3_2939_Mp11VVVF主断反馈故障_99
763 |  | 3 | 3_2939_Mp11VVVF主断反馈故障_100
764 |  | 4 | 3_2939_Mp11VVVF主断反馈故障_101
765 |  | 5 | 3_2939_Mp11VVVF主断反馈故障_102
766 |  | 6 | 3_2939_Mp11VVVF主断反馈故障_103
767 |  | 7 | 3_2939_Mp11VVVF主断反馈故障_104
768 | 96 | 0 | 3_2939_Mp11VVVF主断反馈故障_105
769 |  | 1 | 3_2939_Mp11VVVF主断反馈故障_106
770 |  | 2 | 3_2939_Mp11VVVF主断反馈故障_107
771 |  | 3 | 3_2939_Mp11VVVF主断反馈故障_108
772 |  | 4 | 3_2939_Mp11VVVF主断反馈故障_109
773 |  | 5 | 3_2939_Mp11VVVF主断反馈故障_110
774 |  | 6 | 3_2939_Mp11VVVF主断反馈故障_111
775 |  | 7 | 3_2939_Mp11VVVF主断反馈故障_112
776 | 97 | 0 | 3_2939_Mp11VVVF主断反馈故障_113
777 |  | 1 | 3_2939_Mp11VVVF主断反馈故障_114
778 |  | 2 | 3_2939_Mp11VVVF主断反馈故障_115
779 |  | 3 | 3_2939_Mp11VVVF主断反馈故障_116
780 |  | 4 | 3_2939_Mp11VVVF主断反馈故障_117
781 |  | 5 | 3_2939_Mp11VVVF主断反馈故障_118
782 |  | 6 | 3_2939_Mp11VVVF主断反馈故障_119
783 |  | 7 | 3_2939_Mp11VVVF主断反馈故障_120
784 | 98 | 0 | 3_2939_Mp11VVVF主断反馈故障_121
785 |  | 1 | 3_2939_Mp11VVVF主断反馈故障_122
786 |  | 2 | 3_2939_Mp11VVVF主断反馈故障_123
787 |  | 3 | 3_2939_Mp11VVVF主断反馈故障_124
788 |  | 4 | 3_2939_Mp11VVVF主断反馈故障_125
789 |  | 5 | 3_2939_Mp11VVVF主断反馈故障_126
790 |  | 6 | 3_2939_Mp11VVVF主断反馈故障_127
791 |  | 7 | 3_2939_Mp11VVVF主断反馈故障_128
792 | 99 | 0 | 3_2939_Mp11VVVF主断反馈故障_129
793 |  | 1 | 3_2939_Mp11VVVF主断反馈故障_130
794 |  | 2 | 3_2939_Mp11VVVF主断反馈故障_131
795 |  | 3 | 3_2939_Mp11VVVF主断反馈故障_132
796 |  | 4 | 3_2939_Mp11VVVF主断反馈故障_133
797 |  | 5 | 3_2939_Mp11VVVF主断反馈故障_134
798 |  | 6 | 3_2939_Mp11VVVF主断反馈故障_135
799 |  | 7 | 3_2939_Mp11VVVF主断反馈故障_136
800 | 100 | 0 | 3_2939_Mp11VVVF主断反馈故障_137
801 |  | 1 | 3_2939_Mp11VVVF主断反馈故障_138
802 |  | 2 | 3_2939_Mp11VVVF主断反馈故障_139
803 |  | 3 | 3_2939_Mp11VVVF主断反馈故障_140
804 |  | 4 | 3_2939_Mp11VVVF主断反馈故障_141
805 |  | 5 | 3_2939_Mp11VVVF主断反馈故障_142
806 |  | 6 | 3_2939_Mp11VVVF主断反馈故障_143
807 |  | 7 | 3_2939_Mp11VVVF主断反馈故障_144
808 | 101 | 0 | 3_2939_Mp11VVVF主断反馈故障_145
809 |  | 1 | 3_2939_Mp11VVVF主断反馈故障_146
810 |  | 2 | 3_2939_Mp11VVVF主断反馈故障_147
811 |  | 3 | 3_2939_Mp11VVVF主断反馈故障_148
812 |  | 4 | 3_2939_Mp11VVVF主断反馈故障_149
813 |  | 5 | 3_2939_Mp11VVVF主断反馈故障_150
814 |  | 6 | 3_2939_Mp11VVVF主断反馈故障_151
815 |  | 7 | 3_2939_Mp11VVVF主断反馈故障_152
816 | 102 | 0 | 3_2939_Mp11VVVF主断反馈故障_153
817 |  | 1 | 3_2939_Mp11VVVF主断反馈故障_154
818 |  | 2 | 3_2939_Mp11VVVF主断反馈故障_155
819 |  | 3 | 3_2939_Mp11VVVF主断反馈故障_156
820 |  | 4 | 3_2939_Mp11VVVF主断反馈故障_157
821 |  | 5 | 3_2939_Mp11VVVF主断反馈故障_158
822 |  | 6 | 3_2939_Mp11VVVF主断反馈故障_159
823 |  | 7 | 3_2939_Mp11VVVF主断反馈故障_160
824 | 103 | 0 | 3_2939_Mp11VVVF主断反馈故障_161
825 |  | 1 | 3_2939_Mp11VVVF主断反馈故障_162
826 |  | 2 | 3_2939_Mp11VVVF主断反馈故障_163
827 |  | 3 | 3_2939_Mp11VVVF主断反馈故障_164
828 |  | 4 | 3_2939_Mp11VVVF主断反馈故障_165
829 |  | 5 | 3_2939_Mp11VVVF主断反馈故障_166
830 |  | 6 | 3_2939_Mp11VVVF主断反馈故障_167
831 |  | 7 | 3_2939_Mp11VVVF主断反馈故障_168
832 | 104 | 0 | 3_2939_Mp11VVVF主断反馈故障_169
833 |  | 1 | 3_2939_Mp11VVVF主断反馈故障_170
834 |  | 2 | 3_2939_Mp11VVVF主断反馈故障_171
835 |  | 3 | 3_2939_Mp11VVVF主断反馈故障_172
836 |  | 4 | 3_2939_Mp11VVVF主断反馈故障_173
837 |  | 5 | 3_2939_Mp11VVVF主断反馈故障_174
838 |  | 6 | 3_2939_Mp11VVVF主断反馈故障_175
839 |  | 7 | 3_2939_Mp11VVVF主断反馈故障_176
840 | 105 | 0 | 3_2939_Mp11VVVF主断反馈故障_177
841 |  | 1 | 3_2939_Mp11VVVF主断反馈故障_178
842 |  | 2 | 3_2939_Mp11VVVF主断反馈故障_179
843 |  | 3 | 3_2939_Mp11VVVF主断反馈故障_180
844 |  | 4 | 3_2939_Mp11VVVF主断反馈故障_181
845 |  | 5 | 3_2939_Mp11VVVF主断反馈故障_182
846 |  | 6 | 3_2939_Mp11VVVF主断反馈故障_183
847 |  | 7 | 3_2939_Mp11VVVF主断反馈故障_184
848 | 106 | 0 | 3_2939_Mp11VVVF主断反馈故障_185
849 |  | 1 | 3_2939_Mp11VVVF主断反馈故障_186
850 |  | 2 | 3_2939_Mp11VVVF主断反馈故障_187
851 |  | 3 | 3_2939_Mp11VVVF主断反馈故障_188
852 |  | 4 | 3_2939_Mp11VVVF主断反馈故障_189
853 |  | 5 | 3_2939_Mp11VVVF主断反馈故障_190
854 |  | 6 | 3_2939_Mp11VVVF主断反馈故障_191
855 |  | 7 | 3_2939_Mp11VVVF主断反馈故障_192
856 | 107 | 0 | 3_2939_Mp11VVVF主断反馈故障_193
857 |  | 1 | 3_2939_Mp11VVVF主断反馈故障_194
858 |  | 2 | 3_2939_Mp11VVVF主断反馈故障_195
859 |  | 3 | 3_2939_Mp11VVVF主断反馈故障_196
860 |  | 4 | 3_2939_Mp11VVVF主断反馈故障_197
861 |  | 5 | 3_2939_Mp11VVVF主断反馈故障_198
862 |  | 6 | 3_2939_Mp11VVVF主断反馈故障_199
863 |  | 7 | 停止会车
864 | 108 | 0 | 开始会车
865 |  | 1 | 停止所有特殊天气效果
866 |  | 2 | 小雨
867 |  | 3 | 中雨
868 |  | 4 | 大雨
869 |  | 5 | 启动雷电
870 |  | 6 | 小雪
871 |  | 7 | 中雪
872 | 109 | 0 | 大雪
873 |  | 1 | 轻度风沙
874 |  | 2 | 中度风沙
875 |  | 3 | 重度风沙
876 |  | 4 | 启动龙卷风
877 |  | 5 | 小冰雹
878 |  | 6 | 中等冰雹
879 |  | 7 | 大冰雹
880 | 110 | 0 | 恢复到默认雾化状态
881 |  | 1 | 轻度雾化天气
882 |  | 2 | 中度雾化天气
883 |  | 3 | 重度雾化天气
884 |  | 4 | 弱风
885 |  | 5 | 强风
886 |  | 6 | 早晨
887 |  | 7 | 中午
888 | 111 | 0 | 黄昏
889 |  | 1 | 夜晚
890 |  | 2 | 断轨1
891 |  | 3 | 断轨2
892 |  | 4 | 断轨3
893 |  | 5 | 桥梁垮塌1
894 |  | 6 | 维修人员
895 |  | 7 | 轨道行人
896 | 112 | 0 | 轨道上的动物
897 |  | 1 | 车冲突
898 |  | 2 | 轨道着火
899 |  | 3 | 梯子在轨道上
900 |  | 4 | 钢管在轨道上
901 |  | 5 | 门在轨道上
902 |  | 6 | 树枝在轨道上
903 |  | 7 | 垃圾在轨道上
904 | 113 | 0 | 接触网漏电
905 |  | 1 | 接触网异物（风筝，广告布，气球，衣服，不明物体等）
906 |  | 2 | 隧道垮塌
907 |  | 3 | 隧道漏水
908 |  | 4 | 挤岔
909 |  | 5 | 撞击飞鸟
910 |  | 6
911 |  | 7
912 | 114 | 0
913 |  | 1
914 |  | 2
915 |  | 3
916 |  | 4
917 |  | 5
918 |  | 6
919 |  | 7

## 逻辑给VT
| UCHAR数组定义 |  |  |  | float数组定义
总序号 | 数组下标 | 字节位 | 内容定义 | 备注 | 总序号/数组下标 | 内容定义 | 备注
1 |  | 0 | 自举按钮 | A车司机室-后墙柜 灯 | 0
2 |  | 1 | 远程缓解带灯按钮2 | A车司机室-后墙柜 灯 | 1
3 |  | 2 | 任意开关旁路指示灯 | A车司机室-后墙柜 灯 | 2 | 蓄电池电压表(DC110V)
4 | 0 | 3 |  | A车司机室-后墙柜 | 3
5 |  | 4 | 正常照明 | A车司机室-后墙柜 第一排 | 4 | 制动缸压
6 |  | 5 | PIS无线单元 | A车司机室-后墙柜 第一排 | 5 | 总风管管压
7 |  | 6 | 列车广播与视频控制单元 | A车司机室-后墙柜 第一排 | 6 | 速度
8 |  | 7 | 无线电 | A车司机室-后墙柜 第一排 | 7 | 网压
9 |  | 0 | 司机室触摸显示屏 | A车司机室-后墙柜 第一排 | 8 | 牵引级位值
10 |  | 1 | 左侧关门列车线 | A车司机室-后墙柜 第一排 | 9 | 制动级位值
11 |  | 2 | 右侧关门列车线 | A车司机室-后墙柜 第一排
12 | 1 | 3 | 左侧开门列车线 | A车司机室-后墙柜 第一排
13 |  | 4 | 右侧开门列车线 | A车司机室-后墙柜 第一排
14 |  | 5 | 司机室灯回路 | A车司机室-后墙柜 第一排
15 |  | 6 | RIOM | A车司机室-后墙柜 第一排
16 |  | 7 | RIOMT313 | A车司机室-后墙柜 第一排
17 |  | 0 | WLAN车载控制器 | A车司机室-后墙柜 第一排
18 |  | 1 | 左侧门释放列车线 | A车司机室-后墙柜 第一排
19 |  | 2 | 右侧门释放列车线 | A车司机室-后墙柜 第一排
20 | 2 | 3 | 除霜回路 | A车司机室-后墙柜 第一排
21 |  | 4 | 紧急制动列车线 | A车司机室-后墙柜 第一排
22 |  | 5 | 头灯回路 | A车司机室-后墙柜 第一排
23 |  | 6 | 广播控制盒 | A车司机室-后墙柜 第一排
24 |  | 7 | 目的地显示器 | A车司机室-后墙柜 第一排
25 |  | 0 | 司机室交换机 | A车司机室-后墙柜 第二排
26 |  | 1 | 蓄电池电压检测 | A车司机室-后墙柜 第二排
27 |  | 2 | 左侧开门 | A车司机室-后墙柜 第二排
28 | 3 | 3 | 右侧开门 | A车司机室-后墙柜 第二排
29 |  | 4 | 列车联挂回路 | A车司机室-后墙柜 第二排
30 |  | 5 | 列车解钩回路 | A车司机室-后墙柜 第二排
31 |  | 6 | 汽笛回路 | A车司机室-后墙柜 第二排
32 |  | 7 | 制动旁路 | A车司机室-后墙柜 第二排
33 |  | 0 | 头灯明暗调节 | A车司机室-后墙柜 第二排
34 |  | 1 | 所有停放制动缓解 | A车司机室-后墙柜 第二排
35 |  | 2 | 制动状态回路 | A车司机室-后墙柜 第二排
36 | 4 | 3 | 空压机控制回路 | A车司机室-后墙柜 第二排
37 |  | 4 | 轮缘润滑 | A车司机室-后墙柜 第二排
38 |  | 5 | 牵引允许回路 | A车司机室-后墙柜 第二排
39 |  | 6 | 司机室空调控制 | A车司机室-后墙柜 第二排
40 |  | 7 | 车门0速 | A车司机室-后墙柜 第二排
41 |  | 0 | 刮雨器回路 | A车司机室-后墙柜 第二排
42 |  | 1 | 逃生门刮雨器回路 | A车司机室-后墙柜 第二排
43 |  | 2 | 停放制动指令 | A车司机室-后墙柜 第二排
44 | 5 | 3 | 门释放 | A车司机室-后墙柜 第二排
45 |  | 4 | 信号指示灯回路 | A车司机室-后墙柜 第三排
46 |  | 5 | 里程表 | A车司机室-后墙柜 第三排
47 |  | 6 | 运营灯 | A车司机室-后墙柜 第三排
48 |  | 7 | 尾灯回路 | A车司机室-后墙柜 第三排
49 |  | 0 | RIOMT313断路器2 | A车司机室-后墙柜 第三排
50 |  | 1 | 零速继电器 | A车司机室-后墙柜 第三排
51 |  | 2 | 脉冲使能回路 | A车司机室-后墙柜 第三排
52 | 6 | 3 | RIOM数字量输入 | A车司机室-后墙柜 第三排
53 |  | 4 | RIOMT313数字量输入 | A车司机室-后墙柜 第三排
54 |  | 5 | EVR断路器 | A车司机室-后墙柜 第三排
55 |  | 6 | 紧急制动断路器 | A车司机室-后墙柜 第三排
56 |  | 7 | 主控控制回路 | A车司机室-后墙柜 第三排
57 |  | 0 | 受电弓控制回路 | A车司机室-后墙柜 第三排
58 |  | 1 | 紧急牵引 | A车司机室-后墙柜 第三排
59 |  | 2 | 车门零速断路器2 | A车司机室-后墙柜 第三排
60 | 7 | 3 | VOBC切除断路器 | A车司机室-后墙柜 左
61 |  | 4 | TOD断路器 | A车司机室-后墙柜 左
62 |  | 5 | VOBC输入断路器 | A车司机室-后墙柜 左
63 |  | 6 | 列车供电接触器 | A车司机室-后墙柜 左
64 |  | 7 | 唤醒和睡眠回路 | A车司机室-后墙柜 左
65 |  | 0 | VOBC断路器3 | A车司机室-后墙柜 左
66 |  | 1 | DDU断路器 | A车司机室-后墙柜 左
67 |  | 2 | 中央控制单元 | A车司机室-后墙柜 左
68 | 8 | 3 | 列车完整性 | A车司机室-后墙柜 左
69 |  | 4 | 左侧门关到位 | A车司机室-后墙柜 左
70 |  | 5 | 右侧门关到位 | A车司机室-后墙柜 左
71 |  | 6 | 牵引释放指令 | A车司机室-后墙柜 左
72 |  | 7
73 |  | 0 | 客室空调控制盘 | A1车客室断路器 05-01A
74 |  | 1 | 客室空调紧急变流器 | A1车客室断路器 05-01A
75 |  | 2 | 内部显示单元 | A1车客室断路器 05-01A
76 | 9 | 3 | 左侧动态地图 | A1车客室断路器 05-01A
77 |  | 4 | 右侧动态地图 | A1车客室断路器 05-01A
78 |  | 5 | 左侧液晶显示器 | A1车客室断路器 05-01A
79 |  | 6 | 右侧液晶显示器 | A1车客室断路器 05-01A
80 |  | 7 | 客室广播与视频控制单元 | A1车客室断路器 05-01A
81 |  | 0 | 车载数码硬盘录像机 | A1车客室断路器 05-01A
82 |  | 1 | 辅助变流器 | A1车客室断路器 05-01A
83 |  | 2 | 辅助逆变器供电线路接触器控制 | A1车客室断路器 05-01A
84 | 10 | 3 | 左侧车门控制电路 | A1车客室断路器 05-01A
85 |  | 4 | 右侧车门控制电路 | A1车客室断路器 05-01A
86 |  | 5 | 网关阀断路器1 | A1车客室断路器 05-01A
87 |  | 6 | 网关阀零速断路器 | A1车客室断路器 05-01A
88 |  | 7 | 停放制动缓解回路 | A1车客室断路器 05-01A
89 |  | 0 | RIO阀断路器1 | A1车客室断路器 05-01A
90 |  | 1 | 调制解调器 | A1车客室断路器 05-01A
91 |  | 2 | RIOM数字量输入断路器2 | A1车客室断路器 05-01A
92 | 11 | 3 | RIOM | A1车客室断路器 05-01A
93 |  | 4 | 应急灯主回路 | A1车客室断路器 05-01A
94 |  | 5 | 正常照明接触器 | A1车客室断路器 05-01A
95 |  | 6 | 客室空调控制盘 | B1车客室断路器 05-02B
96 |  | 7 | 客室空调紧急变流器 | B1车客室断路器 05-02B
97 |  | 0 | 内部显示单元 | B1车客室断路器 05-02B
98 |  | 1 | 左侧动态地图 | B1车客室断路器 05-02B
99 |  | 2 | 右侧动态地图 | B1车客室断路器 05-02B
100 | 12 | 3 | 左侧液晶显示器 | B1车客室断路器 05-02B
101 |  | 4 | 右侧液晶显示器 | B1车客室断路器 05-02B
102 |  | 5 | 客室广播与视频控制单元 | B1车客室断路器 05-02B
103 |  | 6 | 客室交换机 | B1车客室断路器 05-02B
104 |  | 7 | 左侧车门控制电路 | B1车客室断路器 05-02B
105 |  | 0 | 右侧车门控制电路 | B1车客室断路器 05-02B
106 |  | 1 | 接地隔离开关 | B1车客室断路器 05-02B
107 |  | 2 | RIOM数字量输入 | B1车客室断路器 05-02B
108 | 13 | 3 | RIOM | B1车客室断路器 05-02B
109 |  | 4 | 受电弓供电回路 | B1车客室断路器 05-02B
110 |  | 5 | 停放制动缓解回路 | B1车客室断路器 05-02B
111 |  | 6 | 智能阀1断路器1 | B1车客室断路器 05-02B
112 |  | 7 | 智能阀2断路器1 | B1车客室断路器 05-02B
113 |  | 0 | 牵引电子控制单元断路器1 | B1车客室断路器 05-02B
114 |  | 1 | 牵引电子控制单元断路器2 | B1车客室断路器 05-02B
115 |  | 2 | 应急灯主回路 | B1车客室断路器 05-02B
116 | 14 | 3 | 正常照明接触器 | B1车客室断路器 05-02B
117 |  | 4 | 客室空调控制盘 | C1车客室断路器 05-03C
118 |  | 5 | 客室空调紧急变流器 | C1车客室断路器 05-03C
119 |  | 6 | 内部显示单元 | C1车客室断路器 05-03C
120 |  | 7 | 左侧动态地图 | C1车客室断路器 05-03C
121 |  | 0 | 右侧动态地图 | C1车客室断路器 05-03C
122 |  | 1 | 左侧液晶显示器 | C1车客室断路器 05-03C
123 |  | 2 | 右侧液晶显示器 | C1车客室断路器 05-03C
124 | 15 | 3 | 客室广播与视频控制单元 | C1车客室断路器 05-03C
125 |  | 4 | 客室交换机 | C1车客室断路器 05-03C
126 |  | 5 | 左侧车门控制电路 | C1车客室断路器 05-03C
127 |  | 6 | 右侧车门控制电路 | C1车客室断路器 05-03C
128 |  | 7 | 中继器 | C1车客室断路器 05-03C
129 |  | 0 | RIOM数字量输入 | C1车客室断路器 05-03C
130 |  | 1 | RIOM | C1车客室断路器 05-03C
131 |  | 2 | 中压供电扩展接触器 | C1车客室断路器 05-03C
132 | 16 | 3 | 停放制动缓解回路 | C1车客室断路器 05-03C
133 |  | 4 | 智能阀断路器1 | C1车客室断路器 05-03C
134 |  | 5 | 所有停放制动缓解回路 | C1车客室断路器 05-03C
135 |  | 6 | 制动状态回路 | C1车客室断路器 05-03C
136 |  | 7 | 网关阀断路器1 | C1车客室断路器 05-03C
137 |  | 0 | 网关阀零速断路器 | C1车客室断路器 05-03C
138 |  | 1 | 半车序号 | C1车客室断路器 05-03C
139 |  | 2 | 牵引电子控制单元断路器1 | C1车客室断路器 05-03C
140 | 17 | 3 | 牵引电子控制单元断路器2 | C1车客室断路器 05-03C
141 |  | 4 | 应急灯主回路 | C1车客室断路器 05-03C
142 |  | 5 | 正常照明接触器 | C1车客室断路器 05-03C
143 |  | 6 | 客室空调控制盘 | C2车客室断路器 05-04C
144 |  | 7 | 客室空调紧急变流器 | C2车客室断路器 05-04C
145 |  | 0 | 内部显示单元 | C2车客室断路器 05-04C
146 |  | 1 | 左侧动态地图 | C2车客室断路器 05-04C
147 |  | 2 | 右侧动态地图 | C2车客室断路器 05-04C
148 | 18 | 3 | 左侧液晶显示器 | C2车客室断路器 05-04C
149 |  | 4 | 右侧液晶显示器 | C2车客室断路器 05-04C
150 |  | 5 | 客室广播与视频控制单元 | C2车客室断路器 05-04C
151 |  | 6 | 客室交换机 | C2车客室断路器 05-04C
152 |  | 7 | 左侧车门控制电路 | C2车客室断路器 05-04C
153 |  | 0 | 右侧车门控制电路 | C2车客室断路器 05-04C
154 |  | 1 | 中继器 | C2车客室断路器 05-04C
155 |  | 2 | RIOM数字量输入 | C2车客室断路器 05-04C
156 | 19 | 3 | RIOM | C2车客室断路器 05-04C
157 |  | 4 | 中压供电扩展接触器 | C2车客室断路器 05-04C
158 |  | 5 | 停放制动缓解回路 | C2车客室断路器 05-04C
159 |  | 6 | 智能阀断路器1 | C2车客室断路器 05-04C
160 |  | 7 | 所有停放制动缓解回路 | C2车客室断路器 05-04C
161 |  | 0 | 制动状态回路 | C2车客室断路器 05-04C
162 |  | 1 | 网关阀断路器1 | C2车客室断路器 05-04C
163 |  | 2 | 网关阀零速断路器 | C2车客室断路器 05-04C
164 | 20 | 3 | 半车序号 | C2车客室断路器 05-04C
165 |  | 4 | 牵引电子控制单元断路器1 | C2车客室断路器 05-04C
166 |  | 5 | 牵引电子控制单元断路器2 | C2车客室断路器 05-04C
167 |  | 6 | 应急灯主回路 | C2车客室断路器 05-04C
168 |  | 7 | 正常照明接触器 | C2车客室断路器 05-04C
169 |  | 0 | 客室空调控制盘 | B2车客室断路器 05-05B
170 |  | 1 | 客室空调紧急变流器 | B2车客室断路器 05-05B
171 |  | 2 | 内部显示单元 | B2车客室断路器 05-05B
172 | 21 | 3 | 左侧动态地图 | B2车客室断路器 05-05B
173 |  | 4 | 右侧动态地图 | B2车客室断路器 05-05B
174 |  | 5 | 左侧液晶显示器 | B2车客室断路器 05-05B
175 |  | 6 | 右侧液晶显示器 | B2车客室断路器 05-05B
176 |  | 7 | 客室广播与视频控制单元 | B2车客室断路器 05-05B
177 |  | 0 | 客室交换机 | B2车客室断路器 05-05B
178 |  | 1 | 左侧车门控制电路 | B2车客室断路器 05-05B
179 |  | 2 | 右侧车门控制电路 | B2车客室断路器 05-05B
180 | 22 | 3 | 接地隔离开关 | B2车客室断路器 05-05B
181 |  | 4 | RIOM数字量输入 | B2车客室断路器 05-05B
182 |  | 5 | RIOM | B2车客室断路器 05-05B
183 |  | 6 | 受电弓供电回路 | B2车客室断路器 05-05B
184 |  | 7 | 停放制动缓解回路 | B2车客室断路器 05-05B
185 |  | 0 | 智能阀1断路器1 | B2车客室断路器 05-05B
186 |  | 1 | 智能阀2断路器1 | B2车客室断路器 05-05B
187 |  | 2 | 牵引电子控制单元断路器1 | B2车客室断路器 05-05B
188 | 23 | 3 | 牵引电子控制单元断路器2 | B2车客室断路器 05-05B
189 |  | 4 | 应急灯主回路 | B2车客室断路器 05-05B
190 |  | 5 | 正常照明接触器 | B2车客室断路器 05-05B
191 |  | 6 | 客室空调控制盘 | A2车客室断路器 05-06A
192 |  | 7 | 客室空调紧急变流器 | A2车客室断路器 05-06A
193 |  | 0 | 内部显示单元 | A2车客室断路器 05-06A
194 |  | 1 | 左侧动态地图 | A2车客室断路器 05-06A
195 |  | 2 | 右侧动态地图 | A2车客室断路器 05-06A
196 | 24 | 3 | 左侧液晶显示器 | A2车客室断路器 05-06A
197 |  | 4 | 右侧液晶显示器 | A2车客室断路器 05-06A
198 |  | 5 | 客室广播与视频控制单元 | A2车客室断路器 05-06A
199 |  | 6 | 车载数码硬盘录像机 | A2车客室断路器 05-06A
200 |  | 7 | 辅助变流器 | A2车客室断路器 05-06A
201 |  | 0 | 辅助逆变器供电线路接触器控制 | A2车客室断路器 05-06A
202 |  | 1 | 左侧车门控制电路 | A2车客室断路器 05-06A
203 |  | 2 | 右侧车门控制电路 | A2车客室断路器 05-06A
204 | 25 | 3 | 网关阀断路器1 | A2车客室断路器 05-06A
205 |  | 4 | 网关阀零速断路器 | A2车客室断路器 05-06A
206 |  | 5 | 停放制动缓解回路 | A2车客室断路器 05-06A
207 |  | 6 | RIO阀断路器1 | A2车客室断路器 05-06A
208 |  | 7 | 调制解调器 | A2车客室断路器 05-06A
209 |  | 0 | RIOM数字量输入断路器2 | A2车客室断路器 05-06A
210 |  | 1 | RIOM | A2车客室断路器 05-06A
211 |  | 2 | 应急灯主回路 | A2车客室断路器 05-06A
212 | 26 | 3 | 正常照明接触器 | A2车客室断路器 05-06A
213 |  | 4
214 |  | 5 | 解钩 白灯 | A2司机室灯
215 |  | 6 | 睡眠 黄灯 | A2司机室灯
216 |  | 7 | 远程缓解 红灯 | A2司机室灯
217 |  | 0 | 制动旁路 红灯 | A2司机室灯
218 |  | 1 | 关左门 红灯 | A2司机室灯
219 |  | 2 | 开左门 绿灯 | A2司机室灯
220 | 27 | 3 | 制动缓解 绿灯 | A2司机室灯
221 |  | 4 | 制动施加 红灯 | A2司机室灯
222 |  | 5 | 停放制动 绿灯 | A2司机室灯
223 |  | 6 | 停放制动 红灯 | A2司机室灯
224 |  | 7 | 摩擦制动故障 黄灯 | A2司机室灯
225 |  | 0 | 开右门 绿灯 | A2司机室灯
226 |  | 1 | 关右门 红灯 | A2司机室灯
227 |  | 2 | 门已关好 灯 | A2司机室灯
228 | 28 | 3
229 |  | 4
230 |  | 5
231 |  | 6 | A1车右门2开门
232 |  | 7 | A1车右门4开门
233 |  | 0 | A1车右门6开门
234 |  | 1 | A1车右门8开门
235 |  | 2 | A1车左门1开门
236 | 29 | 3 | A1车左门3开门
237 |  | 4 | A1车左门5开门
238 |  | 5 | A1车左门7开门
239 |  | 6 | B1车右门2开门
240 |  | 7 | B1车右门4开门
241 |  | 0 | B1车右门6开门
242 |  | 1 | B1车右门8开门
243 |  | 2 | B1车左门1开门
244 | 30 | 3 | B1车左门3开门
245 |  | 4 | B1车左门5开门
246 |  | 5 | B1车左门7开门
247 |  | 6 | C1车右门2开门
248 |  | 7 | C1车右门4开门
249 |  | 0 | C1车右门6开门
250 |  | 1 | C1车右门8开门
251 |  | 2 | C1车左门1开门
252 | 31 | 3 | C1车左门3开门
253 |  | 4 | C1车左门5开门
254 |  | 5 | C1车左门7开门
255 |  | 6 | C2车右门2开门
256 |  | 7 | C2车右门4开门
257 |  | 0 | C2车右门6开门
258 |  | 1 | C2车右门8开门
259 |  | 2 | C2车左门1开门
260 | 32 | 3 | C2车左门3开门
261 |  | 4 | C2车左门5开门
262 |  | 5 | C2车左门7开门
263 |  | 6 | B2车右门2开门
264 |  | 7 | B2车右门4开门
265 |  | 0 | B2车右门6开门
266 |  | 1 | B2车右门8开门
267 |  | 2 | B2车左门1开门
268 | 33 | 3 | B2车左门3开门
269 |  | 4 | B2车左门5开门
270 |  | 5 | B2车左门7开门
271 |  | 6 | A2车右门2开门
272 |  | 7 | A2车右门4开门
273 |  | 0 | A2车右门6开门
274 |  | 1 | A2车右门8开门
275 |  | 2 | A2车左门1开门
276 | 34 | 3 | A2车左门3开门
277 |  | 4 | A2车左门5开门
278 |  | 5 | A2车左门7开门
279 |  | 6
280 |  | 7
281
282
283
284
285
286
287
288
289
290
291
292
293
294
295
296
297
298
299
300
301
302
303
304
305
306
307
308
309
310
311
312
313
314
315
316
317
318
319
320
321
322
323
324
325
326
327
328
329
330
331
332
333
334
335
336
337
338
339
340
341
342
343
344
345
346
347
348
349
350
351
352
353
354
355
356
357
358
359
360
361
362
363
364
365
366
367
368
369
370
371
372
373
374
375
376

## VT给逻辑
| UCHAR数组定义 |  |  |  | float数组定义
总序号 | 数组下标 | 字节位 |  | 备注 | 总序号/数组下标 | 内容定义 | 备注
1 | 1 | 0 | 救援灯开关 RMLS 关 | TCI车-后墙柜 旋钮 开关 | 0
2 |  | 1 | 救援灯开关 RMLS 开 | A车司机室-后墙柜 旋钮 开关 | 1 | TC2—6车—司控器---牵引级位 | 0-255无级调速
3 |  | 2 | 钥匙旁路开关 KBS 正常 | A车司机室-后墙柜 旋钮 开关 | 2 | TC2—6车—司控器---制动级位 | 0-255无级调速
4 |  | 3 | 钥匙旁路开关 KBS 旁路 | A车司机室-后墙柜 旋钮 开关 | 3
5 |  | 4 | 门操作模式开关 DOMS 手动开/关 | A车司机室-后墙柜 旋钮 开关 | 4
6 |  | 5 | 门操作模式开关 DOMS 自动开/手动关 | A车司机室-后墙柜 旋钮 开关 | 5
7 |  | 6 | 紧急制动旁路开关 BBS 正常 | A车司机室-后墙柜 旋钮 开关 | 6
8 |  | 7 | 紧急制动旁路开关 BBS 旁路 | A车司机室-后墙柜 旋钮 开关 | 7
9 | 2 | 0 | 联挂控制开关 CTS 停放缓解 | A车司机室-后墙柜 旋钮 开关 | 8
10 |  | 1 | 联挂控制开关 CTS 正常 | A车司机室-后墙柜 旋钮 开关 | 9
11 |  | 2 | 联挂控制开关 CTS 停放施加 | A车司机室-后墙柜 旋钮 开关
12 |  | 3 | 重要控制旁路开关 正常 | A车司机室-后墙柜 旋钮 开关
13 |  | 4 | 重要控制旁路开关 制动旁路 | A车司机室-后墙柜 旋钮 开关
14 |  | 5 | 总风缸旁路开关 正常 | A车司机室-后墙柜 旋钮 开关
15 |  | 6 | 总风缸旁路开关 旁路 | A车司机室-后墙柜 旋钮 开关
16 |  | 7 | 警惕旁路开关 正常 | A车司机室-后墙柜 旋钮 开关
17 | 3 | 0 | 警惕旁路开关 旁路 | A车司机室-后墙柜 旋钮 开关
18 |  | 1 | 自举按钮 | A车司机室-后墙柜 旋钮 开关
19 |  | 2 | 远程缓解带灯按钮2 | A车司机室-后墙柜 旋钮 开关
20 |  | 3 | 正常照明 断路器 | A车司机室-后墙柜 第一排
21 |  | 4 | PIS无线单元 | A车司机室-后墙柜 第一排
22 |  | 5 | 列车广播与视频控制单元 | A车司机室-后墙柜 第一排
23 |  | 6 | 无线电 | A车司机室-后墙柜 第一排
24 |  | 7 | 司机室触摸显示屏 | A车司机室-后墙柜 第一排
25 | 4 | 0 | 左侧关门列车线 | A车司机室-后墙柜 第一排
26 |  | 1 | 右侧关门列车线 | A车司机室-后墙柜 第一排
27 |  | 2 | 左侧开门列车线 | A车司机室-后墙柜 第一排
28 |  | 3 | 右侧开门列车线 | A车司机室-后墙柜 第一排
29 |  | 4 | 司机室灯回路 | A车司机室-后墙柜 第一排
30 |  | 5 | RIOM | A车司机室-后墙柜 第一排
31 |  | 6 | RIOMT313 | A车司机室-后墙柜 第一排
32 |  | 7 | WLAN车载控制器 | A车司机室-后墙柜 第一排
33 | 5 | 0 | 左侧门释放列车线 | A车司机室-后墙柜 第一排
34 |  | 1 | 右侧门释放列车线 | A车司机室-后墙柜 第一排
35 |  | 2 | 除霜回路 | A车司机室-后墙柜 第一排
36 |  | 3 | 紧急制动列车线 | A车司机室-后墙柜 第一排
37 |  | 4 | 头灯回路 | A车司机室-后墙柜 第一排
38 |  | 5 | 广播控制盒 | A车司机室-后墙柜 第一排
39 |  | 6 | 目的地显示器 | A车司机室-后墙柜 第一排
40 |  | 7 | 司机室交换机 | A车司机室-后墙柜 第二排
41 | 6 | 0 | 蓄电池电压检测 | A车司机室-后墙柜 第二排
42 |  | 1 | 左侧开门 | A车司机室-后墙柜 第二排
43 |  | 2 | 右侧开门 | A车司机室-后墙柜 第二排
44 |  | 3 | 列车联挂回路 | A车司机室-后墙柜 第二排
45 |  | 4 | 列车解钩回路 | A车司机室-后墙柜 第二排
46 |  | 5 | 汽笛回路 | A车司机室-后墙柜 第二排
47 |  | 6 | 制动旁路 | A车司机室-后墙柜 第二排
48 |  | 7 | 头灯明暗调节 | A车司机室-后墙柜 第二排
49 | 7 | 0 | 所有停放制动缓解 | A车司机室-后墙柜 第二排
50 |  | 1 | 制动状态回路 | A车司机室-后墙柜 第二排
51 |  | 2 | 空压机控制回路 | A车司机室-后墙柜 第二排
52 |  | 3 | 轮缘润滑 | A车司机室-后墙柜 第二排
53 |  | 4 | 牵引允许回路 | A车司机室-后墙柜 第二排
54 |  | 5 | 司机室空调控制 | A车司机室-后墙柜 第二排
55 |  | 6 | 车门0速 | A车司机室-后墙柜 第二排
56 |  | 7 | 刮雨器回路 | A车司机室-后墙柜 第二排
57 | 8 | 0 | 逃生门刮雨器回路 | A车司机室-后墙柜 第二排
58 |  | 1 | 停放制动指令 | A车司机室-后墙柜 第二排
59 |  | 2 | 门释放 | A车司机室-后墙柜 第二排
60 |  | 3 | 信号指示灯回路 | A车司机室-后墙柜 第三排
61 |  | 4 | 里程表 | A车司机室-后墙柜 第三排
62 |  | 5 | 运营灯 | A车司机室-后墙柜 第三排
63 |  | 6 | 尾灯回路 | A车司机室-后墙柜 第三排
64 |  | 7 | RIOMT313断路器2 | A车司机室-后墙柜 第三排
65 | 9 | 0 | 零速继电器 | A车司机室-后墙柜 第三排
66 |  | 1 | 脉冲使能回路 | A车司机室-后墙柜 第三排
67 |  | 2 | RIOM数字量输入 | A车司机室-后墙柜 第三排
68 |  | 3 | RIOMT313数字量输入 | A车司机室-后墙柜 第三排
69 |  | 4 | EVR断路器 | A车司机室-后墙柜 第三排
70 |  | 5 | 紧急制动断路器 | A车司机室-后墙柜 第三排
71 |  | 6 | 主控控制回路 | A车司机室-后墙柜 第三排
72 |  | 7 | 受电弓控制回路 | A车司机室-后墙柜 第三排
73 | 10 | 0 | 紧急牵引 | A车司机室-后墙柜 第三排
74 |  | 1 | 车门零速断路器2 | A车司机室-后墙柜 第三排
75 |  | 2 | 紧急疏散门旁路开关 正常 | A车司机室-后墙柜 左 开关按钮
76 |  | 3 | 紧急疏散门旁路开关 旁路 | A车司机室-后墙柜 左 开关按钮
77 |  | 4 | 司机左门旁路开关 正常 | A车司机室-后墙柜 左 开关按钮
78 |  | 5 | 司机左门旁路开关 旁路 | A车司机室-后墙柜 左 开关按钮
79 |  | 6 | 司机右门旁路开关 正常 | A车司机室-后墙柜 左 开关按钮
80 |  | 7 | 司机右门旁路开关 旁路 | A车司机室-后墙柜 左 开关按钮
81 | 11 | 0 | 门旁路开关 正常 | A车司机室-后墙柜 左 开关按钮
82 |  | 1 | 门旁路开关 旁路 | A车司机室-后墙柜 左 开关按钮
83 |  | 2 | VOBC切除开关 正常 | A车司机室-后墙柜 左 开关按钮
84 |  | 3 | VOBC切除开关 切除 | A车司机室-后墙柜 左 开关按钮
85 |  | 4 | VOBC复位按钮 | A车司机室-后墙柜 左 开关按钮
86 |  | 5 | VOBC切除断路器 | A车司机室-后墙柜 左 断路器
87 |  | 6 | TOD断路器 | A车司机室-后墙柜 左 断路器
88 |  | 7 | VOBC输入断路器 | A车司机室-后墙柜 左 断路器
89 | 12 | 0 | 列车供电接触器 | A车司机室-后墙柜 左 断路器
90 |  | 1 | 唤醒和睡眠回路 | A车司机室-后墙柜 左 断路器
91 |  | 2 | VOBC断路器3 | A车司机室-后墙柜 左 断路器
92 |  | 3 | DDU断路器 | A车司机室-后墙柜 左 断路器
93 |  | 4 | 中央控制单元 | A车司机室-后墙柜 左 断路器
94 |  | 5 | 列车完整性 | A车司机室-后墙柜 左 断路器
95 |  | 6 | 左侧门关到位 | A车司机室-后墙柜 左 断路器
96 |  | 7 | 右侧门关到位 | A车司机室-后墙柜 左 断路器
97 | 13 | 0 | 牵引释放指令 | A车司机室-后墙柜 左 断路器
98 |  | 1
99 |  | 2
100 |  | 3 | 客室空调控制盘 | A1车客室断路器 05-01A
101 |  | 4 | 客室空调紧急变流器 | A1车客室断路器 05-01A
102 |  | 5 | 内部显示单元 | A1车客室断路器 05-01A
103 |  | 6 | 左侧动态地图 | A1车客室断路器 05-01A
104 |  | 7 | 右侧动态地图 | A1车客室断路器 05-01A
105 | 14 | 0 | 左侧液晶显示器 | A1车客室断路器 05-01A
106 |  | 1 | 右侧液晶显示器 | A1车客室断路器 05-01A
107 |  | 2 | 客室广播与视频控制单元 | A1车客室断路器 05-01A
108 |  | 3 | 车载数码硬盘录像机 | A1车客室断路器 05-01A
109 |  | 4 | 辅助变流器 | A1车客室断路器 05-01A
110 |  | 5 | 辅助逆变器供电线路接触器控制 | A1车客室断路器 05-01A
111 |  | 6 | 左侧车门控制电路 | A1车客室断路器 05-01A
112 |  | 7 | 右侧车门控制电路 | A1车客室断路器 05-01A
113 | 15 | 0 | 网关阀断路器1 | A1车客室断路器 05-01A
114 |  | 1 | 网关阀零速断路器 | A1车客室断路器 05-01A
115 |  | 2 | 停放制动缓解回路 | A1车客室断路器 05-01A
116 |  | 3 | RIO阀断路器1 | A1车客室断路器 05-01A
117 |  | 4 | 调制解调器 | A1车客室断路器 05-01A
118 |  | 5 | RIOM数字量输入断路器2 | A1车客室断路器 05-01A
119 |  | 6 | RIOM | A1车客室断路器 05-01A
120 |  | 7 | 应急灯主回路 | A1车客室断路器 05-01A
121 | 16 | 0 | 正常照明接触器 | A1车客室断路器 05-01A
122 |  | 1 | 客室空调控制盘 | B1车客室断路器 05-02B
123 |  | 2 | 客室空调紧急变流器 | B1车客室断路器 05-02B
124 |  | 3 | 内部显示单元 | B1车客室断路器 05-02B
125 |  | 4 | 左侧动态地图 | B1车客室断路器 05-02B
126 |  | 5 | 右侧动态地图 | B1车客室断路器 05-02B
127 |  | 6 | 左侧液晶显示器 | B1车客室断路器 05-02B
128 |  | 7 | 右侧液晶显示器 | B1车客室断路器 05-02B
129 | 17 | 0 | 客室广播与视频控制单元 | B1车客室断路器 05-02B
130 |  | 1 | 客室交换机 | B1车客室断路器 05-02B
131 |  | 2 | 左侧车门控制电路 | B1车客室断路器 05-02B
132 |  | 3 | 右侧车门控制电路 | B1车客室断路器 05-02B
133 |  | 4 | 接地隔离开关 | B1车客室断路器 05-02B
134 |  | 5 | RIOM数字量输入 | B1车客室断路器 05-02B
135 |  | 6 | RIOM | B1车客室断路器 05-02B
136 |  | 7 | 受电弓供电回路 | B1车客室断路器 05-02B
137 | 18 | 0 | 停放制动缓解回路 | B1车客室断路器 05-02B
138 |  | 1 | 智能阀1断路器1 | B1车客室断路器 05-02B
139 |  | 2 | 智能阀2断路器1 | B1车客室断路器 05-02B
140 |  | 3 | 牵引电子控制单元断路器1 | B1车客室断路器 05-02B
141 |  | 4 | 牵引电子控制单元断路器2 | B1车客室断路器 05-02B
142 |  | 5 | 应急灯主回路 | B1车客室断路器 05-02B
143 |  | 6 | 正常照明接触器 | B1车客室断路器 05-02B
144 |  | 7 | 客室空调控制盘 | C1车客室断路器 05-03C
145 | 19 | 0 | 客室空调紧急变流器 | C1车客室断路器 05-03C
146 |  | 1 | 内部显示单元 | C1车客室断路器 05-03C
147 |  | 2 | 左侧动态地图 | C1车客室断路器 05-03C
148 |  | 3 | 右侧动态地图 | C1车客室断路器 05-03C
149 |  | 4 | 左侧液晶显示器 | C1车客室断路器 05-03C
150 |  | 5 | 右侧液晶显示器 | C1车客室断路器 05-03C
151 |  | 6 | 客室广播与视频控制单元 | C1车客室断路器 05-03C
152 |  | 7 | 客室交换机 | C1车客室断路器 05-03C
153 | 20 | 0 | 左侧车门控制电路 | C1车客室断路器 05-03C
154 |  | 1 | 右侧车门控制电路 | C1车客室断路器 05-03C
155 |  | 2 | 中继器 | C1车客室断路器 05-03C
156 |  | 3 | RIOM数字量输入 | C1车客室断路器 05-03C
157 |  | 4 | RIOM | C1车客室断路器 05-03C
158 |  | 5 | 中压供电扩展接触器 | C1车客室断路器 05-03C
159 |  | 6 | 停放制动缓解回路 | C1车客室断路器 05-03C
160 |  | 7 | 智能阀断路器1 | C1车客室断路器 05-03C
161 | 21 | 0 | 所有停放制动缓解回路 | C1车客室断路器 05-03C
162 |  | 1 | 制动状态回路 | C1车客室断路器 05-03C
163 |  | 2 | 网关阀断路器1 | C1车客室断路器 05-03C
164 |  | 3 | 网关阀零速断路器 | C1车客室断路器 05-03C
165 |  | 4 | 半车序号 | C1车客室断路器 05-03C
166 |  | 5 | 牵引电子控制单元断路器1 | C1车客室断路器 05-03C
167 |  | 6 | 牵引电子控制单元断路器2 | C1车客室断路器 05-03C
168 |  | 7 | 应急灯主回路 | C1车客室断路器 05-03C
169 | 22 | 0 | 正常照明接触器 | C1车客室断路器 05-03C
170 |  | 1 | 客室空调控制盘 | C2车客室断路器 05-04C
171 |  | 2 | 客室空调紧急变流器 | C2车客室断路器 05-04C
172 |  | 3 | 内部显示单元 | C2车客室断路器 05-04C
173 |  | 4 | 左侧动态地图 | C2车客室断路器 05-04C
174 |  | 5 | 右侧动态地图 | C2车客室断路器 05-04C
175 |  | 6 | 左侧液晶显示器 | C2车客室断路器 05-04C
176 |  | 7 | 右侧液晶显示器 | C2车客室断路器 05-04C
177 | 23 | 0 | 客室广播与视频控制单元 | C2车客室断路器 05-04C
178 |  | 1 | 客室交换机 | C2车客室断路器 05-04C
179 |  | 2 | 左侧车门控制电路 | C2车客室断路器 05-04C
180 |  | 3 | 右侧车门控制电路 | C2车客室断路器 05-04C
181 |  | 4 | 中继器 | C2车客室断路器 05-04C
182 |  | 5 | RIOM数字量输入 | C2车客室断路器 05-04C
183 |  | 6 | RIOM | C2车客室断路器 05-04C
184 |  | 7 | 中压供电扩展接触器 | C2车客室断路器 05-04C
185 | 24 | 0 | 停放制动缓解回路 | C2车客室断路器 05-04C
186 |  | 1 | 智能阀断路器1 | C2车客室断路器 05-04C
187 |  | 2 | 所有停放制动缓解回路 | C2车客室断路器 05-04C
188 |  | 3 | 制动状态回路 | C2车客室断路器 05-04C
189 |  | 4 | 网关阀断路器1 | C2车客室断路器 05-04C
190 |  | 5 | 网关阀零速断路器 | C2车客室断路器 05-04C
191 |  | 6 | 半车序号 | C2车客室断路器 05-04C
192 |  | 7 | 牵引电子控制单元断路器1 | C2车客室断路器 05-04C
193 | 25 | 0 | 牵引电子控制单元断路器2 | C2车客室断路器 05-04C
194 |  | 1 | 应急灯主回路 | C2车客室断路器 05-04C
195 |  | 2 | 正常照明接触器 | C2车客室断路器 05-04C
196 |  | 3 | 客室空调控制盘 | B2车客室断路器 05-05B
197 |  | 4 | 客室空调紧急变流器 | B2车客室断路器 05-05B
198 |  | 5 | 内部显示单元 | B2车客室断路器 05-05B
199 |  | 6 | 左侧动态地图 | B2车客室断路器 05-05B
200 |  | 7 | 右侧动态地图 | B2车客室断路器 05-05B
201 | 26 | 0 | 左侧液晶显示器 | B2车客室断路器 05-05B
202 |  | 1 | 右侧液晶显示器 | B2车客室断路器 05-05B
203 |  | 2 | 客室广播与视频控制单元 | B2车客室断路器 05-05B
204 |  | 3 | 客室交换机 | B2车客室断路器 05-05B
205 |  | 4 | 左侧车门控制电路 | B2车客室断路器 05-05B
206 |  | 5 | 右侧车门控制电路 | B2车客室断路器 05-05B
207 |  | 6 | 接地隔离开关 | B2车客室断路器 05-05B
208 |  | 7 | RIOM数字量输入 | B2车客室断路器 05-05B
209 | 27 | 0 | RIOM | B2车客室断路器 05-05B
210 |  | 1 | 受电弓供电回路 | B2车客室断路器 05-05B
211 |  | 2 | 停放制动缓解回路 | B2车客室断路器 05-05B
212 |  | 3 | 智能阀1断路器1 | B2车客室断路器 05-05B
213 |  | 4 | 智能阀2断路器1 | B2车客室断路器 05-05B
214 |  | 5 | 牵引电子控制单元断路器1 | B2车客室断路器 05-05B
215 |  | 6 | 牵引电子控制单元断路器2 | B2车客室断路器 05-05B
216 |  | 7 | 应急灯主回路 | B2车客室断路器 05-05B
217 | 28 | 0 | 正常照明接触器 | B2车客室断路器 05-05B
218 |  | 1 | 客室空调控制盘 | A2车客室断路器 05-06A
219 |  | 2 | 客室空调紧急变流器 | A2车客室断路器 05-06A
220 |  | 3 | 内部显示单元 | A2车客室断路器 05-06A
221 |  | 4 | 左侧动态地图 | A2车客室断路器 05-06A
222 |  | 5 | 右侧动态地图 | A2车客室断路器 05-06A
223 |  | 6 | 左侧液晶显示器 | A2车客室断路器 05-06A
224 |  | 7 | 右侧液晶显示器 | A2车客室断路器 05-06A
225 | 29 | 0 | 客室广播与视频控制单元 | A2车客室断路器 05-06A
226 |  | 1 | 车载数码硬盘录像机 | A2车客室断路器 05-06A
227 |  | 2 | 辅助变流器 | A2车客室断路器 05-06A
228 |  | 3 | 辅助逆变器供电线路接触器控制 | A2车客室断路器 05-06A
229 |  | 4 | 左侧车门控制电路 | A2车客室断路器 05-06A
230 |  | 5 | 右侧车门控制电路 | A2车客室断路器 05-06A
231 |  | 6 | 网关阀断路器1 | A2车客室断路器 05-06A
232 |  | 7 | 网关阀零速断路器 | A2车客室断路器 05-06A
233 | 30 | 0 | 停放制动缓解回路 | A2车客室断路器 05-06A
234 |  | 1 | RIO阀断路器1 | A2车客室断路器 05-06A
235 |  | 2 | 调制解调器 | A2车客室断路器 05-06A
236 |  | 3 | RIOM数字量输入断路器2 | A2车客室断路器 05-06A
237 |  | 4 | RIOM | A2车客室断路器 05-06A
238 |  | 5 | 应急灯主回路 | A2车客室断路器 05-06A
239 |  | 6 | 正常照明接触器 | A2车客室断路器 05-06A
240 |  | 7
241 | 31 | 0
242 |  | 1 | 司控器电钥匙 开 | A2车司控器
243 |  | 2 | 司控器手柄 0位 | A2车司控器
244 |  | 3 | 司控器手柄 牵引位 | A2车司控器
245 |  | 4 | 司控器手柄 制动位 | A2车司控器
246 |  | 5 | 司控器手柄 快速制动位 | A2车司控器
247 |  | 6 | 司控器模式选择开关 RMR | A2车司控器
248 |  | 7 | 司控器模式选择开关 OFF | A2车司控器
249 | 32 | 0 | 司控器模式选择开关 ATO | A2车司控器
250 |  | 1 | 司控器模式选择开关 CM | A2车司控器
251 |  | 2 | 司控器模式选择开关 RMF | A2车司控器
252 |  | 3 | 司控器模式选择开关 wash | A2车司控器
253 |  | 4 | 客室照明 | A2司机室 左上
254 |  | 5 | 警惕测试 | A2司机室 左上
255 |  | 6 | 除霜器 | A2司机室 左上
256 |  | 7 | 汽笛 | A2司机室 左上
257 | 33 | 0 | 唤醒 | A2司机室 左上
258 |  | 1 | 司机室照明 | A2司机室 左上
259 |  | 2 | 逃生门雨刮器 中间位 | A2司机室 左上
260 |  | 3 | 逃生门雨刮器 关 | A2司机室 左上
261 |  | 4 | 逃生门雨刮器 慢速 | A2司机室 左上
262 |  | 5 | 逃生门雨刮器 快速 | A2司机室 左上
263 |  | 6 | 逃生门雨刮器 清洗 | A2司机室 左上
264 |  | 7 | 挡风玻璃雨刮器 中间位 | A2司机室 左上
265 | 34 | 0 | 挡风玻璃雨刮器 关 | A2司机室 左上
266 |  | 1 | 挡风玻璃雨刮器 慢速 | A2司机室 左上
267 |  | 2 | 挡风玻璃雨刮器 快速 | A2司机室 左上
268 |  | 3 | 挡风玻璃雨刮器 清洗 | A2司机室 左上
269 |  | 4 | 解钩 | A2司机室 左上
270 |  | 5 | 睡眠 | A2司机室 左上
271 |  | 6 | 司机室阅读灯 | A2司机室 左上
272 |  | 7 | 远程缓解 | A2司机室 左上
273 | 35 | 0 | 制动旁路 | A2司机室 左上
274 |  | 1 | 头灯明暗调节 近光 | A2司机室 左上
275 |  | 2 | 头灯明暗调节 远光 | A2司机室 左上
276 |  | 3 | 司机室空调开关 停止 | A2司机室 左
277 |  | 4 | 司机室空调开关 制冷 | A2司机室 左
278 |  | 5 | 司机室空调开关 通风 | A2司机室 左
279 |  | 6 | 司机室空调开关 制暖 | A2司机室 左
280 |  | 7 | 紧急牵引 紧急牵引位 | A2司机室 左
281 | 36 | 0 | 受电弓控制 升后弓 | A2司机室 左
282 |  | 1 | 受电弓控制 降双弓 | A2司机室 左
283 |  | 2 | 受电弓控制 升前弓 | A2司机室 左
284 |  | 3 | 受电弓控制 升双弓 | A2司机室 左
285 |  | 4 | 灯测试 | A2司机室 左
286 |  | 5 | 司机室风速选择开关 高速 | A2司机室 左
287 |  | 6 | 司机室风速选择开关 中速 | A2司机室 左
288 |  | 7 | 司机室风速选择开关 低速 | A2司机室 左
289 | 37 | 0 | 司机室温度选择开关 24 | A2司机室 左
290 |  | 1 | 司机室温度选择开关 25 | A2司机室 左
291 |  | 2 | 司机室温度选择开关 26 | A2司机室 左
292 |  | 3 | 司机室温度选择开关 27 | A2司机室 左
293 |  | 4 | 关左门 | A2司机室 左
294 |  | 5 | 开左门 | A2司机室 左
295 |  | 6 | ATO启动 | A2司机室 右上
296 |  | 7 | 门使能旁路 | A2司机室 右上
297 | 38 | 0 | 自动折返 | A2司机室 右上
298 |  | 1 | 门已关好 灯 | A2司机室 右上
299 |  | 2 | 制动缓解 灯 | A2司机室 右
300 |  | 3 | 制动施加 灯 | A2司机室 右
301 |  | 4 | 停放制动 | A2司机室 右
302 |  | 5 | 紧急制动复位 | A2司机室 右
303 |  | 6 | 摩擦制动故障 灯 | A2司机室 右
304 |  | 7 | 开右门 | A2司机室 右
305 | 39 | 0 | 关右门 | A2司机室 右
306 |  | 1 | 紧急制动 蘑菇头 | A2司机室 右
307 |  | 2
308 |  | 3 | A1车截断塞门2（左）断开
309 |  | 4 | B1车截断塞门2（左）断开
310 |  | 5 | C1车截断塞门2（左）断开
311 |  | 6 | C2车截断塞门1（右）断开
312 |  | 7 | B2车截断塞门1（右）断开
313 | 40 | 0 | A2车截断塞门1（右）断开
314 |  | 1
315 |  | 2
316 |  | 3
317 |  | 4
318 |  | 5
319 |  | 6
320 |  | 7 | A1车-车外紧急解锁装置解锁（左）
321 | 41 | 0 | A1车-车外紧急解锁装置解锁（右）
322 |  | 1 | B1车-车外紧急解锁装置解锁（左）
323 |  | 2 | B1车-车外紧急解锁装置解锁（右）
324 |  | 3 | C1车-车外紧急解锁装置解锁（左）
325 |  | 4 | C1车-车外紧急解锁装置解锁（右）
326 |  | 5 | C2车-车外紧急解锁装置解锁（右）
327 |  | 6 | C2车-车外紧急解锁装置解锁（左）
328 |  | 7 | B2车-车外紧急解锁装置解锁（右）
329 | 42 | 0 | B2车-车外紧急解锁装置解锁（左）
330 |  | 1 | A2车-车外紧急解锁装置解锁（右）
331 |  | 2 | A2车-车外紧急解锁装置解锁（左）
332 |  | 3
333 |  | 4 | A1车-1号门隔离开关隔离位
334 |  | 5 | A1车-2号门隔离开关隔离位
335 |  | 6 | A1车-3号门隔离开关隔离位
336 |  | 7 | A1车-4号门隔离开关隔离位
337 | 43 | 0 | A1车-5号门隔离开关隔离位
338 |  | 1 | A1车-6号门隔离开关隔离位
339 |  | 2 | A1车-7号门隔离开关隔离位
340 |  | 3 | A1车-8号门隔离开关隔离位
341 |  | 4 | B1车-1号门隔离开关隔离位
342 |  | 5 | B1车-2号门隔离开关隔离位
343 |  | 6 | B1车-3号门隔离开关隔离位
344 |  | 7 | B1车-4号门隔离开关隔离位
345 | 44 | 0 | B1车-5号门隔离开关隔离位
346 |  | 1 | B1车-6号门隔离开关隔离位
347 |  | 2 | B1车-7号门隔离开关隔离位
348 |  | 3 | B1车-8号门隔离开关隔离位
349 |  | 4 | C1车-1号门隔离开关隔离位
350 |  | 5 | C1车-2号门隔离开关隔离位
351 |  | 6 | C1车-3号门隔离开关隔离位
352 |  | 7 | C1车-4号门隔离开关隔离位
353 | 45 | 0 | C1车-5号门隔离开关隔离位
354 |  | 1 | C1车-6号门隔离开关隔离位
355 |  | 2 | C1车-7号门隔离开关隔离位
356 |  | 3 | C1车-8号门隔离开关隔离位
357 |  | 4 | C2车-1号门隔离开关隔离位
358 |  | 5 | C2车-2号门隔离开关隔离位
359 |  | 6 | C2车-3号门隔离开关隔离位
360 |  | 7 | C2车-4号门隔离开关隔离位
361 | 46 | 0 | C2车-5号门隔离开关隔离位
362 |  | 1 | C2车-6号门隔离开关隔离位
363 |  | 2 | C2车-7号门隔离开关隔离位
364 |  | 3 | C2车-8号门隔离开关隔离位
365 |  | 4 | B2车-1号门隔离开关隔离位
366 |  | 5 | B2车-2号门隔离开关隔离位
367 |  | 6 | B2车-3号门隔离开关隔离位
368 |  | 7 | B2车-4号门隔离开关隔离位
369 | 47 | 0 | B2车-5号门隔离开关隔离位
370 |  | 1 | B2车-6号门隔离开关隔离位
371 |  | 2 | B2车-7号门隔离开关隔离位
372 |  | 3 | B2车-8号门隔离开关隔离位
373 |  | 4 | A2车-1号门隔离开关隔离位
374 |  | 5 | A2车-2号门隔离开关隔离位
375 |  | 6 | A2车-3号门隔离开关隔离位
376 |  | 7 | A2车-4号门隔离开关隔离位
377 | 48 | 0 | A2车-5号门隔离开关隔离位
378 |  | 1 | A2车-6号门隔离开关隔离位
379 |  | 2 | A2车-7号门隔离开关隔离位
380 |  | 3 | A2车-8号门隔离开关隔离位
381 |  | 4 | A1车-1号门紧急解锁
382 |  | 5 | A1车-2号门紧急解锁
383 |  | 6 | A1车-3号门紧急解锁
384 |  | 7 | A1车-4号门紧急解锁
385 | 49 | 0 | A1车-5号门紧急解锁
386 |  | 1 | A1车-6号门紧急解锁
387 |  | 2 | A1车-7号门紧急解锁
388 |  | 3 | A1车-8号门紧急解锁
389 |  | 4 | B1车-1号门紧急解锁
390 |  | 5 | B1车-2号门紧急解锁
391 |  | 6 | B1车-3号门紧急解锁
392 |  | 7 | B1车-4号门紧急解锁
393 | 50 | 0 | B1车-5号门紧急解锁
394 |  | 1 | B1车-6号门紧急解锁
395 |  | 2 | B1车-7号门紧急解锁
396 |  | 3 | B1车-8号门紧急解锁
397 |  | 4 | C1车-1号门紧急解锁
398 |  | 5 | C1车-2号门紧急解锁
399 |  | 6 | C1车-3号门紧急解锁
400 |  | 7 | C1车-4号门紧急解锁
401 | 51 | 0 | C1车-5号门紧急解锁
402 |  | 1 | C1车-6号门紧急解锁
403 |  | 2 | C1车-7号门紧急解锁
404 |  | 3 | C1车-8号门紧急解锁
405 |  | 4 | C2车-1号门紧急解锁
406 |  | 5 | C2车-2号门紧急解锁
407 |  | 6 | C2车-3号门紧急解锁
408 |  | 7 | C2车-4号门紧急解锁
409 | 52 | 0 | C2车-5号门紧急解锁
410 |  | 1 | C2车-6号门紧急解锁
411 |  | 2 | C2车-7号门紧急解锁
412 |  | 3 | C2车-8号门紧急解锁
413 |  | 4 | B2车-1号门紧急解锁
414 |  | 5 | B2车-2号门紧急解锁
415 |  | 6 | B2车-3号门紧急解锁
416 |  | 7 | B2车-4号门紧急解锁
417 | 53 | 0 | B2车-5号门紧急解锁
418 |  | 1 | B2车-6号门紧急解锁
419 |  | 2 | B2车-7号门紧急解锁
420 |  | 3 | B2车-8号门紧急解锁
421 |  | 4 | A2车-1号门紧急解锁
422 |  | 5 | A2车-2号门紧急解锁
423 |  | 6 | A2车-3号门紧急解锁
424 |  | 7 | A2车-4号门紧急解锁
425 | 54 | 0 | A2车-5号门紧急解锁
426 |  | 1 | A2车-6号门紧急解锁
427 |  | 2 | A2车-7号门紧急解锁
428 |  | 3 | A2车-8号门紧急解锁
429 |  | 4 | A1车-1号门手动开门
430 |  | 5 | A1车-2号门手动开门
431 |  | 6 | A1车-3号门手动开门
432 |  | 7 | A1车-4号门手动开门
433 | 55 | 0 | A1车-5号门手动开门
434 |  | 1 | A1车-6号门手动开门
435 |  | 2 | A1车-7号门手动开门
436 |  | 3 | A1车-8号门手动开门
437 |  | 4 | B1车-1号门手动开门
438 |  | 5 | B1车-2号门手动开门
439 |  | 6 | B1车-3号门手动开门
440 |  | 7 | B1车-4号门手动开门
441 | 56 | 0 | B1车-5号门手动开门
442 |  | 1 | B1车-6号门手动开门
443 |  | 2 | B1车-7号门手动开门
444 |  | 3 | B1车-8号门手动开门
445 |  | 4 | C1车-1号门手动开门
446 |  | 5 | C1车-2号门手动开门
447 |  | 6 | C1车-3号门手动开门
448 |  | 7 | C1车-4号门手动开门
449 | 57 | 0 | C1车-5号门手动开门
450 |  | 1 | C1车-6号门手动开门
451 |  | 2 | C1车-7号门手动开门
452 |  | 3 | C1车-8号门手动开门
453 |  | 4 | C2车-1号门手动开门
454 |  | 5 | C2车-2号门手动开门
455 |  | 6 | C2车-3号门手动开门
456 |  | 7 | C2车-4号门手动开门
457 | 58 | 0 | C2车-5号门手动开门
458 |  | 1 | C2车-6号门手动开门
459 |  | 2 | C2车-7号门手动开门
460 |  | 3 | C2车-8号门手动开门
461 |  | 4 | B2车-1号门手动开门
462 |  | 5 | B2车-2号门手动开门
463 |  | 6 | B2车-3号门手动开门
464 |  | 7 | B2车-4号门手动开门
465 | 59 | 0 | B2车-5号门手动开门
466 |  | 1 | B2车-6号门手动开门
467 |  | 2 | B2车-7号门手动开门
468 |  | 3 | B2车-8号门手动开门
469 |  | 4 | A2车-1号门手动开门
470 |  | 5 | A2车-2号门手动开门
471 |  | 6 | A2车-3号门手动开门
472 |  | 7 | A2车-4号门手动开门
473 | 60 | 0 | A2车-5号门手动开门
474 |  | 1 | A2车-6号门手动开门
475 |  | 2 | A2车-7号门手动开门
476 |  | 3 | A2车-8号门手动开门
477 |  | 4
478 |  | 5
479 |  | 6 | A1车—停放制动手动缓解拉环左1拉开
480 |  | 7 | B1车—停放制动手动缓解拉环左1拉开
481 | 61 | 0 | C1车—停放制动手动缓解拉环左1拉开
482 |  | 1 | C2车—停放制动手动缓解拉环左1拉开
483 |  | 2 | B2车—停放制动手动缓解拉环左1拉开
484 |  | 3 | A2车—停放制动手动缓解拉环左1拉开
485 |  | 4
486 |  | 5 | A1车—自动车钩闭合状态
487 |  | 6 | A2车—自动车钩闭合状态
488 |  | 7
489 | 62 | 0 | A1车—停放制动手动缓解拉环左2拉开
490 |  | 1 | B1车—停放制动手动缓解拉环左2拉开
491 |  | 2 | C1车—停放制动手动缓解拉环左2拉开
492 |  | 3 | C2车—停放制动手动缓解拉环左2拉开
493 |  | 4 | B2车—停放制动手动缓解拉环左2拉开
494 |  | 5 | A2车—停放制动手动缓解拉环左2拉开
495 |  | 6 | A1车—停放制动手动缓解拉环右1拉开
496 |  | 7 | B1车—停放制动手动缓解拉环右1拉开
497 | 63 | 0 | C1车—停放制动手动缓解拉环右1拉开
498 |  | 1 | C2车—停放制动手动缓解拉环右1拉开
499 |  | 2 | B2车—停放制动手动缓解拉环右1拉开
500 |  | 3 | A2车—停放制动手动缓解拉环右1拉开
501 |  | 4 | A1车—停放制动手动缓解拉环右2拉开
502 |  | 5 | B1车—停放制动手动缓解拉环右2拉开
503 |  | 6 | C1车—停放制动手动缓解拉环右2拉开
504 |  | 7 | C2车—停放制动手动缓解拉环右2拉开
505 | 64 | 0 | B2车—停放制动手动缓解拉环右2拉开
506 |  | 1 | A2车—停放制动手动缓解拉环右2拉开
507 |  | 2
508 |  | 3
509 |  | 4
510 |  | 5
511 |  | 6
512 |  | 7
513 | 65 | 0
514 |  | 1
515 |  | 2
516 |  | 3
517 |  | 4
518 |  | 5
519 |  | 6
520 |  | 7
521
522
523
524
525
526
527
528
529
530
531
532
533
534
535
536
537
538
539
540
541
542
543
544
545
546
547
548
549
550
551
552
553
554
555
556
557
558
559
560
561
562
563
564
565
566
567
568
569
570
571
572
573
574
575
576
577
578
579
580
581
582
583
584
585
586
587
588
589
590
591
592
593
594
595
596
597
598
599
600

## 逻辑给主控
| UCHAR数组定义 |  |  | 备注 | 输入映射 | 内容
总序号 | 数组下标 | 字节位 | 内容定义 |  | 0 |  | 备注
0 |  | 0 |  |  | 0 | 网压表（DC1500V） | ATC相关
1 |  | 1 | 前进指令 |  | 1 | 蓄电池电压表(DC110V)
2 |  | 2 | 后退指令 |  | 2 | 牵引级位值
3 | 0 | 3 | 牵引执行指令 |  | 3 | 制动级位值
4 |  | 4 | 常用制动执行指令 |  | 4 | 制动缸压
0 |  | 5 | 最大常用制动 |  | 5 | 总风管管压
5 |  | 6 | 紧急制动执行指令 |  | 0 | 速度设定级位-用于速度自动控制
6 |  | 7 | 停放制动执行指令 |  | 0 | 制动手柄级位，用于判断速度设定是否成功标志
7 |  | 0 | 停放缓解执行指令 |  | 6 | 紧急广播号
8 |  | 1 | 惰行执行指令 |  | 0
9 |  | 2 | 洗车模式指令 |  | 0
10 | 1 | 3 | 解联挂指令（解钩操作） | 电制动的条件 | 0
11 |  | 4 | 电制动有效指令 |  | 0
12 |  | 5 | ATO运行指令 |  | 0
13 |  | 6 | 自动折返指令 |  | 0
14 |  | 7 | 紧急运行指令 |  | 0
15 |  | 0 | 联挂指令 | 工况 | 0
16 |  | 1 | HA高加速指令 |  | 0
17 |  | 2 | 无火回送指令 |  | 1
18 | 2 | 3 | 方向零位 |  | 2
19 |  | 4 | 保持制动指令 |  | 3
20 |  | 5 | 电气缓解成功 |  | 0
21 |  | 6 | 换端指令 |  | 0
0 |  | 7 | 恒速指令 |  | 0
0 |  | 0 | 耐雪指令 |  | 0
22 |  | 1 | 快速制动 |  | 0
0 |  | 2 |  |  | 0
0 | 3 | 3 |  |  | 0
0 |  | 4 |  |  | 0
0 |  | 5 |  |  | 0
0 |  | 6 |  |  | 0
0 |  | 7 |  |  | 0
0 |  | 0 |  |  | 0
0 |  | 1 |  |  | 0
0 |  | 2 |  |  | 0
0 | 4 | 3 |  |  | 0
0 |  | 4 |  |  | 0
0 |  | 5 |  |  | 0
0 |  | 6 |  |  | 0
0 |  | 7 |  | RM1 | 0
23 |  | 0 | RM(人工驾驶－限制模式) |  | 0
0 |  | 1 | ATP,CM |  | 0
0 |  | 2 | ATO |  | 0
0 | 5 | 3 | XAM（扩展自动模式） | RM2 | 0
24 |  | 4 | RMO（人工驾驶－限制模式，通过红色信号机） |  | 0
0 |  | 5 | EUM,NRM(人工驾驶－ATP切除) |  | 0
0 |  | 6 | SHUNT（自动驾驶－自动折返） |  | 0
0 |  | 7 | MSHUNT（人工驾驶－人工折返） |  | 0
0 |  | 0 | CARPORT（站场运行模式、洗车模式） |  | 0
0 |  | 1 | IATP |  | 0
25 |  | 2 | ATB | 0=CBTC | 0
26 | 6 | 3 | BM/CBTC |  | 0
0 |  | 4 |  |  | 0
0 |  | 5 |  |  | 0
0 |  | 6 |  |  | 0
0 |  | 7 |  |  | 0
27 |  | 0 | 开门模式开关 MM(人工开门、人工关门) |  | 0
28 |  | 1 | 开门模式开关 AM(自动开门、人工关门) |  | 0
29 |  | 2 | 开门模式开关 AA(自动开门、自动关门) |  | 0
30 | 7 | 3 | 信号系统车载设备正常 |  | 0
0 |  | 4 | GFX装置正常 |  | 0
0 |  | 5 | 握手标志 |  | 0
0 |  | 6 | ATP自动过分相装置正常 | ATC相关 | 0
31 |  | 7 | 车辆换端完成-反馈给信号 |  | 0
0 |  | 0 |  |  | 0
0 |  | 1 |  |  | 0
0 |  | 2 |  |  | 0
0 | 8 | 3 |  |  | 0
0 |  | 4 |  |  | 0
0 |  | 5 |  |  | 0
0 |  | 6 |  |  | 0
0 |  | 7 |  |  | 0
0 |  | 0 |  |  | 0
0 |  | 1 |  |  | 0
0 |  | 2 |  |  | 0
0 | 9 | 3 |  |  | 0
0 |  | 4 |  |  | 0
0 |  | 5 |  |  | 0
0 |  | 6 |  |  | 0
0 |  | 7 |  |  | 0
0 |  | 0 |  |  | 0
0 |  | 1 |  |  | 0
0 |  | 2 |  |  | 0
0 | 10 | 3 |  |  | 0
0 |  | 4 |  |  | 0
0 |  | 5 |  |  | 0
0 |  | 6 |  |  | 0
0 |  | 7 |  |  | 0
0 |  | 0 |  |  | 0
0 |  | 1 |  |  | 0
0 |  | 2 |  |  | 0
0 | 11 | 3 |  |  | 0
0 |  | 4 |  |  | 0
0 |  | 5 |  |  | 0
0 |  | 6 |  |  | 0
0 |  | 7 |  |  | 0
32 |  | 0 | 司控器-牵引手柄-0位 |  | 0
33 |  | 1 | 司控器-牵引手柄-牵引位 |  | 0
34 |  | 2 | 司控器-牵引手柄-常用制动位 |  | 0
35 | 12 | 3 | 司控器-牵引手柄-快速制动位 |  | 0
0 |  | 4 |  |  | 0
0 |  | 5 |  |  | 0
0 |  | 6 |  |  | 0
0 |  | 7 |  |  | 0
36 |  | 0 | 司机-换向手柄-0位 |  | 0 |  | 运行信息
37 |  | 1 | 司机-换向手柄-前位 |  | 0
38 |  | 2 | 司机-换向手柄-后位 |  | 0
0 | 13 | 3 |  |  | 0
0 |  | 4 |  |  | 0
0 |  | 5 |  |  | 0
0 |  | 6 |  |  | 0
0 |  | 7 |  |  | 0
0 |  | 0 | 车厢CCTV车厢视景客室灯的开关标志 |  | 0
0 |  | 1 | 车厢CCTVTC1司机室灯开关标志 |  | 0
0 |  | 2 | 车厢CCTVTC2司机室灯开关标志 |  | 0
0 | 14 | 3 | 车厢CCTV工作电源 |  | 0
0 |  | 4 | 车厢CCTV运行标志 |  | 0
0 |  | 5 | 车厢CCTV启动/关闭标志【1-启动，0-关闭】 |  | 0
40 |  | 6 | 主风缸气压6.0Bar |  | 0
41 |  | 7 | 主风缸气压4.0Bar |  | 0
42 |  | 0 | 主风缸气压2.0Bar |  | 0
0 |  | 1 | 电动升弓泵打风标志 |  | 0
43 |  | 2 | 空压机1 打风标志 |  | 0
44 | 15 | 3 | 空压机2 打风标志 |  | 0
45 |  | 4 | 车厢门全部关好标志【1-关好】 |  | 0
46 |  | 5 | 屏蔽门全部关好标志【1-关好】 |  | 0
0 |  | 6 | TMS跳站【广播优先级】 |  | 0
0 |  | 7 | 脚踏泵1 踩下 计算标志 | 司机室 | 0
0 |  | 0 | 脚踏泵1 打风标志 清零标志 |  | 0 |  | 司机室
0 |  | 1 | 脚踏泵2 踩下 计算标志 |  | 0
0 |  | 2 | 脚踏泵2 打风标志 清零标志 |  | 0
48 | 16 | 3 | TBA工作标志 |  | 0
49 |  | 4 | TBA正常模式 |  | 0
50 |  | 5 | TBA降级模式 |  | 0
51 |  | 6 | TBA主从端－－主 |  | 0
52 |  | 7 | TBA主从端－－从 |  | 0
53 |  | 0 | ATP工作正常标志【1-切除】(备注：ATP电源) |  | 0
54 |  | 1 | ATP2工作正常标志【1-切除】(备注：ATP电源) |  | 0
55 |  | 2 | ATO工作正常标志【1-切除】(备注：ATO电源) |  | 0
56 | 17 | 3 | ATO2工作正常标志【1-切除】(备注：ATO电源) |  | 0
57 |  | 4 | RAD工作正常标志【1-切除】(备注：RAD电源) |  | 0
58 |  | 5 | ATC切除 |  | 0
0 |  | 6 |  |  | 0
0 |  | 7 |  |  | 0
59 |  | 0 | 雨刷控制转换开关－－低速 |  | 0
60 |  | 1 | 雨刷控制转换开关－－高速 |  | 0
0 |  | 2 | 雨刷控制转换开关－－中位 |  | 0
61 | 18 | 3 | 雨刷控制转换开关－－停止位 |  | 0
62 |  | 4 | 雨刷控制转换开关－－间歇性 |  | 0
0 |  | 5 | 雨刷控制转换开关－－连续性 |  | 0
63 |  | 6 | 喷水按钮－按下 |  | 0
64 |  | 7 | 遮阳帘开关－开 |  | 0
65 |  | 0 | 前照灯控制转换开关－近光 |  | 0
66 |  | 1 | 前照灯控制转换开关－远光 |  | 0
0 |  | 2 |  |  | 0
68 | 19 | 3 | 运行灯－－白灯亮 |  | 0
69 |  | 4 | 运行灯－－红灯亮 |  | 0
70 |  | 5 | 尾灯 |  | 0
0 |  | 6 |  |  | 0
0 |  | 7 |  |  | 0
0 |  | 0 | 雨刷速度--1 |  | 0 |  | 车厢
0 |  | 1 | 雨刷速度--2 |  | 0
0 |  | 2 | 雨刷速度--3 |  | 0
0 | 20 | 3 | 雨刷速度--4 |  | 0
0 |  | 4 | 雨刷速度--5 |  | 0
0 |  | 5 | 雨刷速度--6 |  | 0
0 |  | 6 | 雨刷速度--7 |  | 0
0 |  | 7 | 雨刷速度--8 |  | 0
0 |  | 0 | 司控器//格雷码编码(1位) |  | 0
0 |  | 1 | 司控器//格雷码编码(2位) |  | 0
0 |  | 2 | 司控器//格雷码编码(3位) |  | 0
0 | 21 | 3 | 司控器//格雷码编码(4位) |  | 0
0 |  | 4 | 司控器//格雷码编码(5位) |  | 0
0 |  | 5 | 司控器//格雷码编码(6位) |  | 0
0 |  | 6 | 司控器//格雷码编码(7位) |  | 0
0 |  | 7 | 司控器//格雷码编码(8位) |  | 0
0 |  | 0 | 司控器//格雷码编码(9位) |  | 0
0 |  | 1 | 速度设定//格雷码编码(1位) |  | 0
0 |  | 2 | 速度设定//格雷码编码(2位) |  | 0
0 | 22 | 3 | 速度设定//格雷码编码(3位) |  | 0
0 |  | 4 | 速度设定//格雷码编码(4位) |  | 0
0 |  | 5 | 速度设定//格雷码编码(5位) |  | 0
0 |  | 6 | 速度设定//格雷码编码(6位) |  | 0
0 |  | 7 | 速度设定//格雷码编码(7位) |  | 0
0 |  | 0 | 速度设定//格雷码编码(8位) |  | 0
0 |  | 1 | 速度设定//格雷码编码(9位) |  | 0
0 |  | 2 | 速度设定成功标志 |  | 0
0 | 23 | 3 |  |  | 0
0 |  | 4 |  |  | 0
0 |  | 5 |  |  | 0
0 |  | 6 |  |  | 0
0 |  | 7 |  |  | 0
72 |  | 0 | 自动广播=1,手动广播=0 |  | 0
73 |  | 1 | 播音开始=1，播音停止=0 |  | 0
74 |  | 2 | 上行=1，下行=0 |  | 0
75 | 24 | 3 | 到站播音 |  | 0
76 |  | 4 | 预到播音 |  | 0
77 |  | 5 | 跳停播音 |  | 0
78 |  | 6 | 紧急广播 |  | 0
79 |  | 7 | 乘客报警应答 |  | 0
80 |  | 0 | 司机室1激活 |  | 0
81 |  | 1 | 司机室2激活 |  | 0
82 |  | 2 | 司机室1隔离 |  | 0
83 | 25 | 3 | 司机室2隔离 |  | 0
0 |  | 4 |  |  | 0
0 |  | 5 |  |  | 0
0 |  | 6 |  |  | 0
0 |  | 7 |  |  | 0
120 |  | 0 | CORE合 |  | 0
121 |  | 1 | VIOM1合 |  | 0
122 |  | 2 | VIOM2合 |  | 0
123 | 26 | 3 | VIOM3合 |  | 0
124 |  | 4 | USW1合 |  | 0
125 |  | 5 | USW2合 |  | 0
126 |  | 6 | ATC_desk合 |  | 0
127 |  | 7 | ATC复位合 |  | 0
0 |  | 0 |  |  | 0
0 |  | 1 |  |  | 0
0 |  | 2 |  |  | 0
0 | 27 | 3 |  |  | 0
0 |  | 4 |  |  | 0
0 |  | 5 |  |  | 0
0 |  | 6 |  |  | 0
0 |  | 7 |  |  | 0
0 |  | 0 |  |  | 0
0 |  | 1 |  |  | 0
0 |  | 2 |  |  | 0
0 | 28 | 3 |  |  | 0
0 |  | 4 |  |  | 0
0 |  | 5 |  |  | 0
0 |  | 6 |  |  | 0
0 |  | 7 |  |  | 0
0 |  | 0 |  |  | 0
0 |  | 1 |  |  | 0
0 |  | 2 |  |  | 0
0 | 29 | 3 |  |  | 0
0 |  | 4 |  |  | 0
0 |  | 5 |  |  | 0
0 |  | 6 |  |  | 0
0 |  | 7 |  |  | 0
0 |  | 0 |  |  | 0
0 |  | 1 |  |  | 0
0 |  | 2 |  |  | 0
0 | 30 | 3 |  |  | 0
0 |  | 4 |  |  | 0
0 |  | 5 |  |  | 0
0 |  | 6 |  |  | 0
0 |  | 7 |  |  | 0
0 |  | 0 |  |  | 0
0 |  | 1 |  |  | 0
0 |  | 2 |  |  | 0
0 | 31 | 3 |  |  | 0
0 |  | 4 |  |  | 0
0 |  | 5 |  |  | 0
0 |  | 6 |  |  | 0
0 |  | 7 |  |  | 0
0 |  | 0 |  |  | 0
0 |  | 1 |  |  | 0
0 |  | 2 |  |  | 0
0 | 32 | 3 |  |  | 0
0 |  | 4 |  |  | 0
0 |  | 5 |  |  | 0
0 |  | 6 |  |  | 0
0 |  | 7 |  |  | 0
0 |  | 0 |  |  | 0
0 |  | 1 |  |  | 0
0 |  | 2 |  |  | 0
0 | 33 | 3 |  |  | 0
0 |  | 4 |  |  | 0
0 |  | 5 |  |  | 0
0 |  | 6 |  |  | 0
0 |  | 7 |  |  | 0
0 |  | 0 |  |  | 0
0 |  | 1 |  |  | 0
0 |  | 2 |  |  | 0
0 | 34 | 3 |  |  | 0
0 |  | 4 |  |  | 0
0 |  | 5 |  |  | 0
0 |  | 6 |  |  | 0
0 |  | 7 |  |  | 0
0 |  | 0 |  |  | 0
0 |  | 1 |  |  | 0
0 |  | 2 |  |  | 0
0 | 35 | 3 |  |  | 0
0 |  | 4 |  |  | 0
0 |  | 5 |  |  | 0
0 |  | 6 |  |  | 0
0 |  | 7 |  |  | 0
0 |  | 0 |  |  | 0
0 |  | 1 |  |  | 0
0 |  | 2 |  |  | 0
0 | 36 | 3 |  |  | 0
0 |  | 4 |  |  | 0
0 |  | 5 |  |  | 0
0 |  | 6 |  |  | 0
0 |  | 7 |  |  | 0
0 |  | 0 |  |  | 0
0 |  | 1 |  |  | 0
0 |  | 2 |  |  | 0
0 | 37 | 3 |  |  | 0
0 |  | 4 |  |  | 0
0 |  | 5 |  |  | 0
0 |  | 6 |  |  | 0
0 |  | 7 |  |  | 0
0 |  | 0 |  |  | 0
0 |  | 1 |  |  | 0
0 |  | 2 |  |  | 0
0 | 38 | 3 |  |  | 0
0 |  | 4 |  |  | 0
0 |  | 5 |  |  | 0
0 |  | 6 |  |  | 0
0 |  | 7 |  |  | 0
0 |  | 0 |  |  | 0
0 |  | 1 |  |  | 0
0 |  | 2 |  |  | 0
0 | 39 | 3 |  |  | 0
0 |  | 4 |  |  | 0
0 |  | 5 |  |  | 0
0 |  | 6 |  |  | 0
0 |  | 7 |  | 声音 | 0
88 |  | 0 | 电笛声音 |  | 0
89 |  | 1 | 汽笛声音 |  | 0
90 |  | 2 | 受电弓升弓 |  | 0
91 | 40 | 3 | 受电弓折弓 |  | 0
92 |  | 4 | VCB闭合 |  | 0
93 |  | 5 | VCB断开 |  | 0
94 |  | 6 | 紧急刹车 |  | 0
95 |  | 7 | 广播 |  | 0
96 |  | 0 | 全列空调启动 |  | 0
97 |  | 1 | 头车空调启动 |  | 0
98 |  | 2 | 集电靴升靴 |  | 0
99 | 41 | 3 | 集电靴降靴 |  | 0
100 |  | 4 | 车门--左--开--指令状态保持 |  | 0
101 |  | 5 | 车门--左--关--指令状态保持 |  | 0
102 |  | 6 | 车门--右--开--指令状态保持 |  | 0
103 |  | 7 | 车门--右--关--指令状态保持 |  | 0
104 |  | 0 | PSD门--左--开--指令状态保持 |  | 0
105 |  | 1 | PSD门--左--关--指令状态保持 |  | 0
106 |  | 2 | PSD门--右--开--指令状态保持 |  | 0
107 | 42 | 3 | PSD门--右--关--指令状态保持 |  | 0
108 |  | 4 | 电动升弓泵打风标志 |  | 0
109 |  | 5 | 空压机1 打风标志 |  | 0
110 |  | 6 | 空压机2 打风标志 |  | 0
111 |  | 7 | 常用制动执行指令 |  | 0
112 |  | 0 | 紧急制动执行指令 |  | 0
113 |  | 1 | 挂钩 |  | 0
114 |  | 2 | 警惕报警声音 |  | 0
0 | 43 | 3 |  |  | 0
0 |  | 4 |  |  | 0
0 |  | 5 |  |  | 0
0 |  | 6 |  |  | 0
0 |  | 7 |  |  | 0
0 |  | 0 |  |  | 0
0 |  | 1 |  |  | 0
0 |  | 2 |  |  | 0
0 | 44 | 3 |  |  | 0
0 |  | 4 |  |  | 0
0 |  | 5 |  |  | 0
0 |  | 6 |  |  | 0
0 |  | 7 |  |  | 0
0 |  | 0 |  |  | 0
0 |  | 1 |  |  | 0
0 |  | 2 |  |  | 0
0 | 45 | 3 |  |  | 0
0 |  | 4 |  |  | 0
0 |  | 5 |  |  | 0
0 |  | 6 |  |  | 0
0 |  | 7 |  |  | 0
0 |  | 0 |  |  | 0
0 |  | 1 |  |  | 0
0 |  | 2 |  |  | 0
0 | 46 | 3 |  |  | 0
0 |  | 4 |  |  | 0
0 |  | 5 |  |  | 0
0 |  | 6 |  |  | 0
0 |  | 7 |  |  | 0
0 |  | 0 |  |  | 0
0 |  | 1 |  |  | 0
0 |  | 2 |  |  | 0
0 | 47 | 3 |  |  | 0
0 |  | 4 |  |  | 0
0 |  | 5 |  |  | 0
0 |  | 6 |  |  | 0
0 |  | 7 |  |  | 0
0 |  | 0 |  |  | 0
0 |  | 1 |  |  | 0
0 |  | 2 |  |  | 0
0 | 48 | 3 |  |  | 0
0 |  | 4 |  |  | 0
0 |  | 5 |  |  | 0
0 |  | 6 |  |  | 0
0 |  | 7 |  |  | 0
0 |  | 0 |  |  | 0
0 |  | 1 |  |  | 0
0 |  | 2 |  |  | 0
0 | 49 | 3 |  |  | 0
0 |  | 4 |  |  | 0
0 |  | 5 |  |  | 0
0 |  | 6 |  |  | 0
0 |  | 7 |  | 车厢1 | 0
168 |  | 0 | 转向架1滑行
169 |  | 1 | 转向架2滑行
170 |  | 2 | 转向架1制动模块状态
171 | 50 | 3 | 转向架2制动模块状态
172 |  | 4 | 报警按钮1按下
173 |  | 5 | 报警按钮2按下
174 |  | 6 | 电机M1工作标志
175 |  | 7 | 电机M2工作标志
176 |  | 0 | 电机M3工作标志
177 |  | 1 | 电机M4工作标志
178 |  | 2 | 常用制动有效标志
179 | 51 | 3 | 紧急制动有效标志
180 |  | 4 | 停放制动有效标志
181 |  | 5 | 停放制动缓解有效标志
182 |  | 6 | 右门1关门状态有效
183 |  | 7 | 右门1开门状态有效
184 |  | 0 | 右门1 - 紧急解锁有效标志
185 |  | 1 | 右门2关门状态有效
186 |  | 2 | 右门2开门状态有效
187 | 52 | 3 | 右门2 - 紧急解锁有效标志
188 |  | 4 | 右门3关门状态有效
189 |  | 5 | 右门3开门状态有效
190 |  | 6 | 右门3 - 紧急解锁有效标志
191 |  | 7 | 右门4关门状态有效
192 |  | 0 | 右门4开门状态有效
193 |  | 1 | 右门4 - 紧急解锁有效标志
194 |  | 2 | 左门1关门状态有效
195 | 53 | 3 | 左门1开门状态有效
196 |  | 4 | 左门1 - 紧急解锁有效标志
197 |  | 5 | 左门2关门状态有效
198 |  | 6 | 左门2开门状态有效
199 |  | 7 | 左门2 - 紧急解锁有效标志
200 |  | 0 | 左门3关门状态有效
201 |  | 1 | 左门3开门状态有效
202 |  | 2 | 左门3 - 紧急解锁有效标志
203 | 54 | 3 | 左门4关门状态有效
204 |  | 4 | 左门4开门状态有效
205 |  | 5 | 左门4 - 紧急解锁有效标志
206 |  | 6 | 空调机组1-新风阀1
207 |  | 7 | 空调机组1-新风阀2
208 |  | 0 | 空调机组1-回风阀1
209 |  | 1 | 空调机组1-回风阀2
210 |  | 2 | 空调机组1-通风机1
211 | 55 | 3 | 空调机组1-通风机2
212 |  | 4 | 空调机组1-通风机3
213 |  | 5 | 空调机组1-通风机4
214 |  | 6 | 空调机组1-冷凝风机1
215 |  | 7 | 空调机组1-冷凝风机2
216 |  | 0 | 空调机组1-压缩机1
217 |  | 1 | 空调机组1-压缩机2
218 |  | 2 | 空调机组2-新风阀1
219 | 56 | 3 | 空调机组2-新风阀2
220 |  | 4 | 空调机组2-回风阀1
221 |  | 5 | 空调机组2-回风阀2
222 |  | 6 | 空调机组2-通风机1
223 |  | 7 | 空调机组2-通风机2
224 |  | 0 | 空调机组2-通风机3
225 |  | 1 | 空调机组2-通风机4
226 |  | 2 | 空调机组2-冷凝风机1
227 | 57 | 3 | 空调机组2-冷凝风机2
228 |  | 4 | 空调机组2-压缩机1
229 |  | 5 | 空调机组2-压缩机2
230 |  | 6 | 客室摄像头1工作标志
231 |  | 7 | 客室摄像头2工作标志
232 |  | 0 | 司机室1摄像头工作标志
233 |  | 1 | 司机室2摄像头工作标志
234 |  | 2 | 全加热器1－工作
235 | 58 | 3 | 全加热器2－工作
236 |  | 4 | 全加热器3－工作
237 |  | 5 | 全加热器4－工作
238 |  | 6 | 半加热器1－工作
239 |  | 7 | 半加热器2－工作
240 |  | 0 | 半加热器3－工作
241 |  | 1 | 半加热器4－工作
242 |  | 2 | 客室灯状态
243 | 59 | 3 | 司机右PSD1门－－关闭
244 |  | 4 | 司机右PSD1门－－打开
245 |  | 5 | 司机右PSD2门－－关闭
246 |  | 6 | 司机右PSD2门－－打开
247 |  | 7 | 司机右PSD3门－－关闭
248 |  | 0 | 司机右PSD3门－－打开
249 |  | 1 | 司机右PSD4门－－关闭
250 |  | 2 | 司机右PSD4门－－打开
251 | 60 | 3 | 司机左PSD1门－－关闭
252 |  | 4 | 司机左PSD1门－－打开
253 |  | 5 | 司机左PSD2门－－关闭
254 |  | 6 | 司机左PSD2门－－打开
255 |  | 7 | 司机左PSD3门－－关闭
256 |  | 0 | 司机左PSD3门－－打开
257 |  | 1 | 司机左PSD4门－－关闭
258 |  | 2 | 司机左PSD4门－－打开
259 | 61 | 3 | BCU正常
0 |  | 4
0 |  | 5
0 |  | 6
0 |  | 7 |  | 车厢2
264 |  | 0 | 转向架1滑行
265 |  | 1 | 转向架2滑行
266 |  | 2 | 转向架1制动模块状态
267 | 62 | 3 | 转向架2制动模块状态
268 |  | 4 | 报警按钮1按下
269 |  | 5 | 报警按钮2按下
270 |  | 6 | 电机M1工作标志
271 |  | 7 | 电机M2工作标志
272 |  | 0 | 电机M3工作标志
273 |  | 1 | 电机M4工作标志
274 |  | 2 | 常用制动有效标志
275 | 63 | 3 | 紧急制动有效标志
276 |  | 4 | 停放制动有效标志
277 |  | 5 | 停放制动缓解有效标志
278 |  | 6 | 右门1关门状态有效
279 |  | 7 | 右门1开门状态有效
280 |  | 0 | 右门1 - 紧急解锁有效标志
281 |  | 1 | 右门2关门状态有效
282 |  | 2 | 右门2开门状态有效
283 | 64 | 3 | 右门2 - 紧急解锁有效标志
284 |  | 4 | 右门3关门状态有效
285 |  | 5 | 右门3开门状态有效
286 |  | 6 | 右门3 - 紧急解锁有效标志
287 |  | 7 | 右门4关门状态有效
288 |  | 0 | 右门4开门状态有效
289 |  | 1 | 右门4 - 紧急解锁有效标志
290 |  | 2 | 左门1关门状态有效
291 | 65 | 3 | 左门1开门状态有效
292 |  | 4 | 左门1 - 紧急解锁有效标志
293 |  | 5 | 左门2关门状态有效
294 |  | 6 | 左门2开门状态有效
295 |  | 7 | 左门2 - 紧急解锁有效标志
296 |  | 0 | 左门3关门状态有效
297 |  | 1 | 左门3开门状态有效
298 |  | 2 | 左门3 - 紧急解锁有效标志
299 | 66 | 3 | 左门4关门状态有效
300 |  | 4 | 左门4开门状态有效
301 |  | 5 | 左门4 - 紧急解锁有效标志
302 |  | 6 | 空调机组1-新风阀1
303 |  | 7 | 空调机组1-新风阀2
304 |  | 0 | 空调机组1-回风阀1
305 |  | 1 | 空调机组1-回风阀2
306 |  | 2 | 空调机组1-通风机1
307 | 67 | 3 | 空调机组1-通风机2
308 |  | 4 | 空调机组1-通风机3
309 |  | 5 | 空调机组1-通风机4
310 |  | 6 | 空调机组1-冷凝风机1
311 |  | 7 | 空调机组1-冷凝风机2
312 |  | 0 | 空调机组1-压缩机1
313 |  | 1 | 空调机组1-压缩机2
314 |  | 2 | 空调机组2-新风阀1
315 | 68 | 3 | 空调机组2-新风阀2
316 |  | 4 | 空调机组2-回风阀1
317 |  | 5 | 空调机组2-回风阀2
318 |  | 6 | 空调机组2-通风机1
319 |  | 7 | 空调机组2-通风机2
320 |  | 0 | 空调机组2-通风机3
321 |  | 1 | 空调机组2-通风机4
322 |  | 2 | 空调机组2-冷凝风机1
323 | 69 | 3 | 空调机组2-冷凝风机2
324 |  | 4 | 空调机组2-压缩机1
325 |  | 5 | 空调机组2-压缩机2
326 |  | 6 | 客室摄像头1工作标志
327 |  | 7 | 客室摄像头2工作标志
328 |  | 0 | 司机室1摄像头工作标志
329 |  | 1 | 司机室2摄像头工作标志
330 |  | 2 | 全加热器1－工作
331 | 70 | 3 | 全加热器2－工作
332 |  | 4 | 全加热器3－工作
333 |  | 5 | 全加热器4－工作
334 |  | 6 | 半加热器1－工作
335 |  | 7 | 半加热器2－工作
336 |  | 0 | 半加热器3－工作
337 |  | 1 | 半加热器4－工作
338 |  | 2 | 客室灯状态
339 | 71 | 3 | 司机右PSD1门－－关闭
340 |  | 4 | 司机右PSD1门－－打开
341 |  | 5 | 司机右PSD2门－－关闭
342 |  | 6 | 司机右PSD2门－－打开
343 |  | 7 | 司机右PSD3门－－关闭
344 |  | 8 | 司机右PSD3门－－打开
345 |  | 9 | 司机右PSD4门－－关闭
346 |  | 10 | 司机右PSD4门－－打开
347 | 72 | 11 | 司机左PSD1门－－关闭
348 |  | 12 | 司机左PSD1门－－打开
349 |  | 13 | 司机左PSD2门－－关闭
350 |  | 14 | 司机左PSD2门－－打开
351 |  | 15 | 司机左PSD3门－－关闭
352 |  | 16 | 司机左PSD3门－－打开
353 |  | 17 | 司机左PSD4门－－关闭
354 |  | 18 | 司机左PSD4门－－打开
355 | 73 | 19 | BCU正常
0 |  | 20
0 |  | 21
0 |  | 22
0 |  | 23 |  | 车厢3
360 |  | 24 | 转向架1滑行
361 |  | 25 | 转向架2滑行
362 |  | 26 | 转向架1制动模块状态
363 | 74 | 27 | 转向架2制动模块状态
364 |  | 28 | 报警按钮1按下
365 |  | 29 | 报警按钮2按下
366 |  | 30 | 电机M1工作标志
367 |  | 31 | 电机M2工作标志
368 |  | 32 | 电机M3工作标志
369 |  | 33 | 电机M4工作标志
370 |  | 34 | 常用制动有效标志
371 | 75 | 35 | 紧急制动有效标志
372 |  | 36 | 停放制动有效标志
373 |  | 37 | 停放制动缓解有效标志
374 |  | 38 | 右门1关门状态有效
375 |  | 39 | 右门1开门状态有效
376 |  | 40 | 右门1 - 紧急解锁有效标志
377 |  | 41 | 右门2关门状态有效
378 |  | 42 | 右门2开门状态有效
379 | 76 | 43 | 右门2 - 紧急解锁有效标志
380 |  | 44 | 右门3关门状态有效
381 |  | 45 | 右门3开门状态有效
382 |  | 46 | 右门3 - 紧急解锁有效标志
383 |  | 47 | 右门4关门状态有效
384 |  | 48 | 右门4开门状态有效
385 |  | 49 | 右门4 - 紧急解锁有效标志
386 |  | 50 | 左门1关门状态有效
387 | 77 | 51 | 左门1开门状态有效
388 |  | 52 | 左门1 - 紧急解锁有效标志
389 |  | 53 | 左门2关门状态有效
390 |  | 54 | 左门2开门状态有效
391 |  | 55 | 左门2 - 紧急解锁有效标志
392 |  | 56 | 左门3关门状态有效
393 |  | 57 | 左门3开门状态有效
394 |  | 58 | 左门3 - 紧急解锁有效标志
395 | 78 | 59 | 左门4关门状态有效
396 |  | 60 | 左门4开门状态有效
397 |  | 61 | 左门4 - 紧急解锁有效标志
398 |  | 62 | 空调机组1-新风阀1
399 |  | 63 | 空调机组1-新风阀2
400 |  | 64 | 空调机组1-回风阀1
401 |  | 65 | 空调机组1-回风阀2
402 |  | 66 | 空调机组1-通风机1
403 | 79 | 67 | 空调机组1-通风机2
404 |  | 68 | 空调机组1-通风机3
405 |  | 69 | 空调机组1-通风机4
406 |  | 70 | 空调机组1-冷凝风机1
407 |  | 71 | 空调机组1-冷凝风机2
408 |  | 72 | 空调机组1-压缩机1
409 |  | 73 | 空调机组1-压缩机2
410 |  | 74 | 空调机组2-新风阀1
411 | 80 | 75 | 空调机组2-新风阀2
412 |  | 76 | 空调机组2-回风阀1
413 |  | 77 | 空调机组2-回风阀2
414 |  | 78 | 空调机组2-通风机1
415 |  | 79 | 空调机组2-通风机2
416 |  | 80 | 空调机组2-通风机3
417 |  | 81 | 空调机组2-通风机4
418 |  | 82 | 空调机组2-冷凝风机1
419 | 81 | 83 | 空调机组2-冷凝风机2
420 |  | 84 | 空调机组2-压缩机1
421 |  | 85 | 空调机组2-压缩机2
422 |  | 86 | 客室摄像头1工作标志
423 |  | 87 | 客室摄像头2工作标志
424 |  | 88 | 司机室1摄像头工作标志
425 |  | 89 | 司机室2摄像头工作标志
426 |  | 90 | 全加热器1－工作
427 | 82 | 91 | 全加热器2－工作
428 |  | 92 | 全加热器3－工作
429 |  | 93 | 全加热器4－工作
430 |  | 94 | 半加热器1－工作
431 |  | 95 | 半加热器2－工作
432 |  | 96 | 半加热器3－工作
433 |  | 97 | 半加热器4－工作
434 |  | 98 | 客室灯状态
435 | 83 | 99 | 司机右PSD1门－－关闭
436 |  | 100 | 司机右PSD1门－－打开
437 |  | 101 | 司机右PSD2门－－关闭
438 |  | 102 | 司机右PSD2门－－打开
439 |  | 103 | 司机右PSD3门－－关闭
440 |  | 104 | 司机右PSD3门－－打开
441 |  | 105 | 司机右PSD4门－－关闭
442 |  | 106 | 司机右PSD4门－－打开
443 | 84 | 107 | 司机左PSD1门－－关闭
444 |  | 108 | 司机左PSD1门－－打开
445 |  | 109 | 司机左PSD2门－－关闭
446 |  | 110 | 司机左PSD2门－－打开
447 |  | 111 | 司机左PSD3门－－关闭
448 |  | 112 | 司机左PSD3门－－打开
449 |  | 113 | 司机左PSD4门－－关闭
450 |  | 114 | 司机左PSD4门－－打开
451 | 85 | 115 | BCU正常
0 |  | 116
0 |  | 117
0 |  | 118
0 |  | 119 |  | 车厢4
456 |  | 120 | 转向架1滑行
457 |  | 121 | 转向架2滑行
458 |  | 122 | 转向架1制动模块状态
459 | 86 | 123 | 转向架2制动模块状态
460 |  | 124 | 报警按钮1按下
461 |  | 125 | 报警按钮2按下
462 |  | 126 | 电机M1工作标志
463 |  | 127 | 电机M2工作标志
464 |  | 128 | 电机M3工作标志
465 |  | 129 | 电机M4工作标志
466 |  | 130 | 常用制动有效标志
467 | 87 | 131 | 紧急制动有效标志
468 |  | 132 | 停放制动有效标志
469 |  | 133 | 停放制动缓解有效标志
470 |  | 134 | 右门1关门状态有效
471 |  | 135 | 右门1开门状态有效
472 |  | 136 | 右门1 - 紧急解锁有效标志
473 |  | 137 | 右门2关门状态有效
474 |  | 138 | 右门2开门状态有效
475 | 88 | 139 | 右门2 - 紧急解锁有效标志
476 |  | 140 | 右门3关门状态有效
477 |  | 141 | 右门3开门状态有效
478 |  | 142 | 右门3 - 紧急解锁有效标志
479 |  | 143 | 右门4关门状态有效
480 |  | 144 | 右门4开门状态有效
481 |  | 145 | 右门4 - 紧急解锁有效标志
482 |  | 146 | 左门1关门状态有效
483 | 89 | 147 | 左门1开门状态有效
484 |  | 148 | 左门1 - 紧急解锁有效标志
485 |  | 149 | 左门2关门状态有效
486 |  | 150 | 左门2开门状态有效
487 |  | 151 | 左门2 - 紧急解锁有效标志
488 |  | 152 | 左门3关门状态有效
489 |  | 153 | 左门3开门状态有效
490 |  | 154 | 左门3 - 紧急解锁有效标志
491 | 90 | 155 | 左门4关门状态有效
492 |  | 156 | 左门4开门状态有效
493 |  | 157 | 左门4 - 紧急解锁有效标志
494 |  | 158 | 空调机组1-新风阀1
495 |  | 159 | 空调机组1-新风阀2
496 |  | 160 | 空调机组1-回风阀1
497 |  | 161 | 空调机组1-回风阀2
498 |  | 162 | 空调机组1-通风机1
499 | 91 | 163 | 空调机组1-通风机2
500 |  | 164 | 空调机组1-通风机3
501 |  | 165 | 空调机组1-通风机4
502 |  | 166 | 空调机组1-冷凝风机1
503 |  | 167 | 空调机组1-冷凝风机2
504 |  | 168 | 空调机组1-压缩机1
505 |  | 169 | 空调机组1-压缩机2
506 |  | 170 | 空调机组2-新风阀1
507 | 92 | 171 | 空调机组2-新风阀2
508 |  | 172 | 空调机组2-回风阀1
509 |  | 173 | 空调机组2-回风阀2
510 |  | 174 | 空调机组2-通风机1
511 |  | 175 | 空调机组2-通风机2
512 |  | 176 | 空调机组2-通风机3
513 |  | 177 | 空调机组2-通风机4
514 |  | 178 | 空调机组2-冷凝风机1
515 | 93 | 179 | 空调机组2-冷凝风机2
516 |  | 180 | 空调机组2-压缩机1
517 |  | 181 | 空调机组2-压缩机2
518 |  | 182 | 客室摄像头1工作标志
519 |  | 183 | 客室摄像头2工作标志
520 |  | 184 | 司机室1摄像头工作标志
521 |  | 185 | 司机室2摄像头工作标志
522 |  | 186 | 全加热器1－工作
523 | 94 | 187 | 全加热器2－工作
524 |  | 188 | 全加热器3－工作
525 |  | 189 | 全加热器4－工作
526 |  | 190 | 半加热器1－工作
527 |  | 191 | 半加热器2－工作
528 |  | 192 | 半加热器3－工作
529 |  | 193 | 半加热器4－工作
530 |  | 194 | 客室灯状态
531 | 95 | 195 | 司机右PSD1门－－关闭
532 |  | 196 | 司机右PSD1门－－打开
533 |  | 197 | 司机右PSD2门－－关闭
534 |  | 198 | 司机右PSD2门－－打开
535 |  | 199 | 司机右PSD3门－－关闭
536 |  | 200 | 司机右PSD3门－－打开
537 |  | 201 | 司机右PSD4门－－关闭
538 |  | 202 | 司机右PSD4门－－打开
539 | 96 | 203 | 司机左PSD1门－－关闭
540 |  | 204 | 司机左PSD1门－－打开
541 |  | 205 | 司机左PSD2门－－关闭
542 |  | 206 | 司机左PSD2门－－打开
543 |  | 207 | 司机左PSD3门－－关闭
544 |  | 208 | 司机左PSD3门－－打开
545 |  | 209 | 司机左PSD4门－－关闭
546 |  | 210 | 司机左PSD4门－－打开
547 | 97 | 211 | BCU正常
0 |  | 212
0 |  | 213
0 |  | 214
0 |  | 215 |  | 车厢5
552 |  | 216 | 转向架1滑行
553 |  | 217 | 转向架2滑行
554 |  | 218 | 转向架1制动模块状态
555 | 98 | 219 | 转向架2制动模块状态
556 |  | 220 | 报警按钮1按下
557 |  | 221 | 报警按钮2按下
558 |  | 222 | 电机M1工作标志
559 |  | 223 | 电机M2工作标志
560 |  | 224 | 电机M3工作标志
561 |  | 225 | 电机M4工作标志
562 |  | 226 | 常用制动有效标志
563 | 99 | 227 | 紧急制动有效标志
564 |  | 228 | 停放制动有效标志
565 |  | 229 | 停放制动缓解有效标志
566 |  | 230 | 右门1关门状态有效
567 |  | 231 | 右门1开门状态有效
568 |  | 232 | 右门1 - 紧急解锁有效标志
569 |  | 233 | 右门2关门状态有效
570 |  | 234 | 右门2开门状态有效
571 | 100 | 235 | 右门2 - 紧急解锁有效标志
572 |  | 236 | 右门3关门状态有效
573 |  | 237 | 右门3开门状态有效
574 |  | 238 | 右门3 - 紧急解锁有效标志
575 |  | 239 | 右门4关门状态有效
576 |  | 240 | 右门4开门状态有效
577 |  | 241 | 右门4 - 紧急解锁有效标志
578 |  | 242 | 左门1关门状态有效
579 | 101 | 243 | 左门1开门状态有效
580 |  | 244 | 左门1 - 紧急解锁有效标志
581 |  | 245 | 左门2关门状态有效
582 |  | 246 | 左门2开门状态有效
583 |  | 247 | 左门2 - 紧急解锁有效标志
584 |  | 248 | 左门3关门状态有效
585 |  | 249 | 左门3开门状态有效
586 |  | 250 | 左门3 - 紧急解锁有效标志
587 | 102 | 251 | 左门4关门状态有效
588 |  | 252 | 左门4开门状态有效
589 |  | 253 | 左门4 - 紧急解锁有效标志
590 |  | 254 | 空调机组1-新风阀1
591 |  | 255 | 空调机组1-新风阀2
592 |  | 256 | 空调机组1-回风阀1
593 |  | 257 | 空调机组1-回风阀2
594 |  | 258 | 空调机组1-通风机1
595 | 103 | 259 | 空调机组1-通风机2
596 |  | 260 | 空调机组1-通风机3
597 |  | 261 | 空调机组1-通风机4
598 |  | 262 | 空调机组1-冷凝风机1
599 |  | 263 | 空调机组1-冷凝风机2
600 |  | 264 | 空调机组1-压缩机1
601 |  | 265 | 空调机组1-压缩机2
602 |  | 266 | 空调机组2-新风阀1
603 | 104 | 267 | 空调机组2-新风阀2
604 |  | 268 | 空调机组2-回风阀1
605 |  | 269 | 空调机组2-回风阀2
606 |  | 270 | 空调机组2-通风机1
607 |  | 271 | 空调机组2-通风机2
608 |  | 272 | 空调机组2-通风机3
609 |  | 273 | 空调机组2-通风机4
610 |  | 274 | 空调机组2-冷凝风机1
611 | 105 | 275 | 空调机组2-冷凝风机2
612 |  | 276 | 空调机组2-压缩机1
613 |  | 277 | 空调机组2-压缩机2
614 |  | 278 | 客室摄像头1工作标志
615 |  | 279 | 客室摄像头2工作标志
616 |  | 280 | 司机室1摄像头工作标志
617 |  | 281 | 司机室2摄像头工作标志
618 |  | 282 | 全加热器1－工作
619 | 106 | 283 | 全加热器2－工作
620 |  | 284 | 全加热器3－工作
621 |  | 285 | 全加热器4－工作
622 |  | 286 | 半加热器1－工作
623 |  | 287 | 半加热器2－工作
624 |  | 288 | 半加热器3－工作
625 |  | 289 | 半加热器4－工作
626 |  | 290 | 客室灯状态
627 | 107 | 291 | 司机右PSD1门－－关闭
628 |  | 292 | 司机右PSD1门－－打开
629 |  | 293 | 司机右PSD2门－－关闭
630 |  | 294 | 司机右PSD2门－－打开
631 |  | 295 | 司机右PSD3门－－关闭
632 |  | 296 | 司机右PSD3门－－打开
633 |  | 297 | 司机右PSD4门－－关闭
634 |  | 298 | 司机右PSD4门－－打开
635 | 108 | 299 | 司机左PSD1门－－关闭
636 |  | 300 | 司机左PSD1门－－打开
637 |  | 301 | 司机左PSD2门－－关闭
638 |  | 302 | 司机左PSD2门－－打开
639 |  | 303 | 司机左PSD3门－－关闭
640 |  | 304 | 司机左PSD3门－－打开
641 |  | 305 | 司机左PSD4门－－关闭
642 |  | 306 | 司机左PSD4门－－打开
643 | 109 | 307 | BCU正常
0 |  | 308
0 |  | 309
0 |  | 310
0 |  | 311 |  | 车厢6
648 |  | 312 | 转向架1滑行
649 |  | 313 | 转向架2滑行
650 |  | 314 | 转向架1制动模块状态
651 | 110 | 315 | 转向架2制动模块状态
652 |  | 316 | 报警按钮1按下
653 |  | 317 | 报警按钮2按下
654 |  | 318 | 电机M1工作标志
655 |  | 319 | 电机M2工作标志
656 |  | 320 | 电机M3工作标志
657 |  | 321 | 电机M4工作标志
658 |  | 322 | 常用制动有效标志
659 | 111 | 323 | 紧急制动有效标志
660 |  | 324 | 停放制动有效标志
661 |  | 325 | 停放制动缓解有效标志
662 |  | 326 | 右门1关门状态有效
663 |  | 327 | 右门1开门状态有效
664 |  | 328 | 右门1 - 紧急解锁有效标志
665 |  | 329 | 右门2关门状态有效
666 |  | 330 | 右门2开门状态有效
667 | 112 | 331 | 右门2 - 紧急解锁有效标志
668 |  | 332 | 右门3关门状态有效
669 |  | 333 | 右门3开门状态有效
670 |  | 334 | 右门3 - 紧急解锁有效标志
671 |  | 335 | 右门4关门状态有效
672 |  | 336 | 右门4开门状态有效
673 |  | 337 | 右门4 - 紧急解锁有效标志
674 |  | 338 | 左门1关门状态有效
675 | 113 | 339 | 左门1开门状态有效
676 |  | 340 | 左门1 - 紧急解锁有效标志
677 |  | 341 | 左门2关门状态有效
678 |  | 342 | 左门2开门状态有效
679 |  | 343 | 左门2 - 紧急解锁有效标志
680 |  | 344 | 左门3关门状态有效
681 |  | 345 | 左门3开门状态有效
682 |  | 346 | 左门3 - 紧急解锁有效标志
683 | 114 | 347 | 左门4关门状态有效
684 |  | 348 | 左门4开门状态有效
685 |  | 349 | 左门4 - 紧急解锁有效标志
686 |  | 350 | 空调机组1-新风阀1
687 |  | 351 | 空调机组1-新风阀2
688 |  | 352 | 空调机组1-回风阀1
689 |  | 353 | 空调机组1-回风阀2
690 |  | 354 | 空调机组1-通风机1
691 | 115 | 355 | 空调机组1-通风机2
692 |  | 356 | 空调机组1-通风机3
693 |  | 357 | 空调机组1-通风机4
694 |  | 358 | 空调机组1-冷凝风机1
695 |  | 359 | 空调机组1-冷凝风机2
696 |  | 360 | 空调机组1-压缩机1
697 |  | 361 | 空调机组1-压缩机2
698 |  | 362 | 空调机组2-新风阀1
699 | 116 | 363 | 空调机组2-新风阀2
700 |  | 364 | 空调机组2-回风阀1
701 |  | 365 | 空调机组2-回风阀2
702 |  | 366 | 空调机组2-通风机1
703 |  | 367 | 空调机组2-通风机2
704 |  | 368 | 空调机组2-通风机3
705 |  | 369 | 空调机组2-通风机4
706 |  | 370 | 空调机组2-冷凝风机1
707 | 117 | 371 | 空调机组2-冷凝风机2
708 |  | 372 | 空调机组2-压缩机1
709 |  | 373 | 空调机组2-压缩机2
710 |  | 374 | 客室摄像头1工作标志
711 |  | 375 | 客室摄像头2工作标志
712 |  | 376 | 司机室1摄像头工作标志
713 |  | 377 | 司机室2摄像头工作标志
714 |  | 378 | 全加热器1－工作
715 | 118 | 379 | 全加热器2－工作
716 |  | 380 | 全加热器3－工作
717 |  | 381 | 全加热器4－工作
718 |  | 382 | 半加热器1－工作
719 |  | 383 | 半加热器2－工作
720 |  | 384 | 半加热器3－工作
721 |  | 385 | 半加热器4－工作
722 |  | 386 | 客室灯状态
723 | 119 | 387 | 司机右PSD1门－－关闭
724 |  | 388 | 司机右PSD1门－－打开
725 |  | 389 | 司机右PSD2门－－关闭
726 |  | 390 | 司机右PSD2门－－打开
727 |  | 391 | 司机右PSD3门－－关闭
728 |  | 392 | 司机右PSD3门－－打开
729 |  | 393 | 司机右PSD4门－－关闭
730 |  | 394 | 司机右PSD4门－－打开
731 | 120 | 395 | 司机左PSD1门－－关闭
732 |  | 396 | 司机左PSD1门－－打开
733 |  | 397 | 司机左PSD2门－－关闭
734 |  | 398 | 司机左PSD2门－－打开
735 |  | 399 | 司机左PSD3门－－关闭
736 |  | 400 | 司机左PSD3门－－打开
737 |  | 401 | 司机左PSD4门－－关闭
738 |  | 402 | 司机左PSD4门－－打开
739 | 121 | 403 | BCU正常
0 |  | 404
0 |  | 405
0 |  | 406
0 |  | 407 |  | 车厢7
0 |  | 408 | 转向架1滑行
0 |  | 409 | 转向架2滑行
0 |  | 410 | 转向架1制动模块状态
0 | 122 | 411 | 转向架2制动模块状态
0 |  | 412 | 报警按钮1按下
0 |  | 413 | 报警按钮2按下
0 |  | 414 | 电机M1工作标志
0 |  | 415 | 电机M2工作标志
0 |  | 416 | 电机M3工作标志
0 |  | 417 | 电机M4工作标志
0 |  | 418 | 常用制动有效标志
0 | 123 | 419 | 紧急制动有效标志
0 |  | 420 | 停放制动有效标志
0 |  | 421 | 停放制动缓解有效标志
0 |  | 422 | 右门1关门状态有效
0 |  | 423 | 右门1开门状态有效
0 |  | 424 | 右门1 - 紧急解锁有效标志
0 |  | 425 | 右门2关门状态有效
0 |  | 426 | 右门2开门状态有效
0 | 124 | 427 | 右门2 - 紧急解锁有效标志
0 |  | 428 | 右门3关门状态有效
0 |  | 429 | 右门3开门状态有效
0 |  | 430 | 右门3 - 紧急解锁有效标志
0 |  | 431 | 右门4关门状态有效
0 |  | 432 | 右门4开门状态有效
0 |  | 433 | 右门4 - 紧急解锁有效标志
0 |  | 434 | 左门1关门状态有效
0 | 125 | 435 | 左门1开门状态有效
0 |  | 436 | 左门1 - 紧急解锁有效标志
0 |  | 437 | 左门2关门状态有效
0 |  | 438 | 左门2开门状态有效
0 |  | 439 | 左门2 - 紧急解锁有效标志
0 |  | 440 | 左门3关门状态有效
0 |  | 441 | 左门3开门状态有效
0 |  | 442 | 左门3 - 紧急解锁有效标志
0 | 126 | 443 | 左门4关门状态有效
0 |  | 444 | 左门4开门状态有效
0 |  | 445 | 左门4 - 紧急解锁有效标志
0 |  | 446 | 空调机组1-新风阀1
0 |  | 447 | 空调机组1-新风阀2
0 |  | 448 | 空调机组1-回风阀1
0 |  | 449 | 空调机组1-回风阀2
0 |  | 450 | 空调机组1-通风机1
0 | 127 | 451 | 空调机组1-通风机2
0 |  | 452 | 空调机组1-通风机3
0 |  | 453 | 空调机组1-通风机4
0 |  | 454 | 空调机组1-冷凝风机1
0 |  | 455 | 空调机组1-冷凝风机2
0 |  | 456 | 空调机组1-压缩机1
0 |  | 457 | 空调机组1-压缩机2
0 |  | 458 | 空调机组2-新风阀1
0 | 128 | 459 | 空调机组2-新风阀2
0 |  | 460 | 空调机组2-回风阀1
0 |  | 461 | 空调机组2-回风阀2
0 |  | 462 | 空调机组2-通风机1
0 |  | 463 | 空调机组2-通风机2
0 |  | 464 | 空调机组2-通风机3
0 |  | 465 | 空调机组2-通风机4
0 |  | 466 | 空调机组2-冷凝风机1
0 | 129 | 467 | 空调机组2-冷凝风机2
0 |  | 468 | 空调机组2-压缩机1
0 |  | 469 | 空调机组2-压缩机2
0 |  | 470 | 客室摄像头1工作标志
0 |  | 471 | 客室摄像头2工作标志
0 |  | 472 | 司机室1摄像头工作标志
0 |  | 473 | 司机室2摄像头工作标志
0 |  | 474 | 全加热器1－工作
0 | 130 | 475 | 全加热器2－工作
0 |  | 476 | 全加热器3－工作
0 |  | 477 | 全加热器4－工作
0 |  | 478 | 半加热器1－工作
0 |  | 479 | 半加热器2－工作
0 |  | 480 | 半加热器3－工作
0 |  | 481 | 半加热器4－工作
0 |  | 482 | 客室灯状态
0 | 131 | 483 | 司机右PSD1门－－关闭
0 |  | 484 | 司机右PSD1门－－打开
0 |  | 485 | 司机右PSD2门－－关闭
0 |  | 486 | 司机右PSD2门－－打开
0 |  | 487 | 司机右PSD3门－－关闭
0 |  | 488 | 司机右PSD3门－－打开
0 |  | 489 | 司机右PSD4门－－关闭
0 |  | 490 | 司机右PSD4门－－打开
0 | 132 | 491 | 司机左PSD1门－－关闭
0 |  | 492 | 司机左PSD1门－－打开
0 |  | 493 | 司机左PSD2门－－关闭
0 |  | 494 | 司机左PSD2门－－打开
0 |  | 495 | 司机左PSD3门－－关闭
0 |  | 496 | 司机左PSD3门－－打开
0 |  | 497 | 司机左PSD4门－－关闭
0 |  | 498 | 司机左PSD4门－－打开
0 | 133 | 499 | BCU正常
0 |  | 500
0 |  | 501
0 |  | 502
0 |  | 503 |  | 车厢8
0 |  | 504 | 转向架1滑行
0 |  | 505 | 转向架2滑行
0 |  | 506 | 转向架1制动模块状态
0 | 134 | 507 | 转向架2制动模块状态
0 |  | 508 | 报警按钮1按下
0 |  | 509 | 报警按钮2按下
0 |  | 510 | 电机M1工作标志
0 |  | 511 | 电机M2工作标志
0 |  | 512 | 电机M3工作标志
0 |  | 513 | 电机M4工作标志
0 |  | 514 | 常用制动有效标志
0 | 135 | 515 | 紧急制动有效标志
0 |  | 516 | 停放制动有效标志
0 |  | 517 | 停放制动缓解有效标志
0 |  | 518 | 右门1关门状态有效
0 |  | 519 | 右门1开门状态有效
0 |  | 520 | 右门1 - 紧急解锁有效标志
0 |  | 521 | 右门2关门状态有效
0 |  | 522 | 右门2开门状态有效
0 | 136 | 523 | 右门2 - 紧急解锁有效标志
0 |  | 524 | 右门3关门状态有效
0 |  | 525 | 右门3开门状态有效
0 |  | 526 | 右门3 - 紧急解锁有效标志
0 |  | 527 | 右门4关门状态有效
0 |  | 528 | 右门4开门状态有效
0 |  | 529 | 右门4 - 紧急解锁有效标志
0 |  | 530 | 左门1关门状态有效
0 | 137 | 531 | 左门1开门状态有效
0 |  | 532 | 左门1 - 紧急解锁有效标志
0 |  | 533 | 左门2关门状态有效
0 |  | 534 | 左门2开门状态有效
0 |  | 535 | 左门2 - 紧急解锁有效标志
0 |  | 536 | 左门3关门状态有效
0 |  | 537 | 左门3开门状态有效
0 |  | 538 | 左门3 - 紧急解锁有效标志
0 | 138 | 539 | 左门4关门状态有效
0 |  | 540 | 左门4开门状态有效
0 |  | 541 | 左门4 - 紧急解锁有效标志
0 |  | 542 | 空调机组1-新风阀1
0 |  | 543 | 空调机组1-新风阀2
0 |  | 544 | 空调机组1-回风阀1
0 |  | 545 | 空调机组1-回风阀2
0 |  | 546 | 空调机组1-通风机1
0 | 139 | 547 | 空调机组1-通风机2
0 |  | 548 | 空调机组1-通风机3
0 |  | 549 | 空调机组1-通风机4
0 |  | 550 | 空调机组1-冷凝风机1
0 |  | 551 | 空调机组1-冷凝风机2
0 |  | 552 | 空调机组1-压缩机1
0 |  | 553 | 空调机组1-压缩机2
0 |  | 554 | 空调机组2-新风阀1
0 | 140 | 555 | 空调机组2-新风阀2
0 |  | 556 | 空调机组2-回风阀1
0 |  | 557 | 空调机组2-回风阀2
0 |  | 558 | 空调机组2-通风机1
0 |  | 559 | 空调机组2-通风机2
0 |  | 560 | 空调机组2-通风机3
0 |  | 561 | 空调机组2-通风机4
0 |  | 562 | 空调机组2-冷凝风机1
0 | 141 | 563 | 空调机组2-冷凝风机2
0 |  | 564 | 空调机组2-压缩机1
0 |  | 565 | 空调机组2-压缩机2
0 |  | 566 | 客室摄像头1工作标志
0 |  | 567 | 客室摄像头2工作标志
0 |  | 568 | 司机室1摄像头工作标志
0 |  | 569 | 司机室2摄像头工作标志
0 |  | 570 | 全加热器1－工作
0 | 142 | 571 | 全加热器2－工作
0 |  | 572 | 全加热器3－工作
0 |  | 573 | 全加热器4－工作
0 |  | 574 | 半加热器1－工作
0 |  | 575 | 半加热器2－工作
0 |  | 576 | 半加热器3－工作
0 |  | 577 | 半加热器4－工作
0 |  | 578 | 客室灯状态
0 | 143 | 579 | 司机右PSD1门－－关闭
0 |  | 580 | 司机右PSD1门－－打开
0 |  | 581 | 司机右PSD2门－－关闭
0 |  | 582 | 司机右PSD2门－－打开
0 |  | 583 | 司机右PSD3门－－关闭
0 |  | 584 | 司机右PSD3门－－打开
0 |  | 585 | 司机右PSD4门－－关闭
0 |  | 586 | 司机右PSD4门－－打开
0 | 144 | 587 | 司机左PSD1门－－关闭
0 |  | 588 | 司机左PSD1门－－打开
0 |  | 589 | 司机左PSD2门－－关闭
0 |  | 590 | 司机左PSD2门－－打开
0 |  | 591 | 司机左PSD3门－－关闭
0 |  | 592 | 司机左PSD3门－－打开
0 |  | 593 | 司机左PSD4门－－关闭
0 |  | 594 | 司机左PSD4门－－打开
0 | 145 | 595 | BCU正常
0 |  | 596
0 |  | 597
0 |  | 598
0 |  | 599 |  | 车厢9
0 |  | 600 | 转向架1滑行
0 |  | 601 | 转向架2滑行
0 |  | 602 | 转向架1制动模块状态
0 | 146 | 603 | 转向架2制动模块状态
0 |  | 604 | 报警按钮1按下
0 |  | 605 | 报警按钮2按下
0 |  | 606 | 电机M1工作标志
0 |  | 607 | 电机M2工作标志
0 |  | 608 | 电机M3工作标志
0 |  | 609 | 电机M4工作标志
0 |  | 610 | 常用制动有效标志
0 | 147 | 611 | 紧急制动有效标志
0 |  | 612 | 停放制动有效标志
0 |  | 613 | 停放制动缓解有效标志
0 |  | 614 | 右门1关门状态有效
0 |  | 615 | 右门1开门状态有效
0 |  | 616 | 右门1 - 紧急解锁有效标志
0 |  | 617 | 右门2关门状态有效
0 |  | 618 | 右门2开门状态有效
0 | 148 | 619 | 右门2 - 紧急解锁有效标志
0 |  | 620 | 右门3关门状态有效
0 |  | 621 | 右门3开门状态有效
0 |  | 622 | 右门3 - 紧急解锁有效标志
0 |  | 623 | 右门4关门状态有效
0 |  | 624 | 右门4开门状态有效
0 |  | 625 | 右门4 - 紧急解锁有效标志
0 |  | 626 | 左门1关门状态有效
0 | 149 | 627 | 左门1开门状态有效
0 |  | 628 | 左门1 - 紧急解锁有效标志
0 |  | 629 | 左门2关门状态有效
0 |  | 630 | 左门2开门状态有效
0 |  | 631 | 左门2 - 紧急解锁有效标志
0 |  | 632 | 左门3关门状态有效
0 |  | 633 | 左门3开门状态有效
0 |  | 634 | 左门3 - 紧急解锁有效标志
0 | 150 | 635 | 左门4关门状态有效
0 |  | 636 | 左门4开门状态有效
0 |  | 637 | 左门4 - 紧急解锁有效标志
0 |  | 638 | 空调机组1-新风阀1
0 |  | 639 | 空调机组1-新风阀2
0 |  | 640 | 空调机组1-回风阀1
0 |  | 641 | 空调机组1-回风阀2
0 |  | 642 | 空调机组1-通风机1
0 | 151 | 643 | 空调机组1-通风机2
0 |  | 644 | 空调机组1-通风机3
0 |  | 645 | 空调机组1-通风机4
0 |  | 646 | 空调机组1-冷凝风机1
0 |  | 647 | 空调机组1-冷凝风机2
0 |  | 648 | 空调机组1-压缩机1
0 |  | 649 | 空调机组1-压缩机2
0 |  | 650 | 空调机组2-新风阀1
0 | 152 | 651 | 空调机组2-新风阀2
0 |  | 652 | 空调机组2-回风阀1
0 |  | 653 | 空调机组2-回风阀2
0 |  | 654 | 空调机组2-通风机1
0 |  | 655 | 空调机组2-通风机2
0 |  | 656 | 空调机组2-通风机3
0 |  | 657 | 空调机组2-通风机4
0 |  | 658 | 空调机组2-冷凝风机1
0 | 153 | 659 | 空调机组2-冷凝风机2
0 |  | 660 | 空调机组2-压缩机1
0 |  | 661 | 空调机组2-压缩机2
0 |  | 662 | 客室摄像头1工作标志
0 |  | 663 | 客室摄像头2工作标志
0 |  | 664 | 司机室1摄像头工作标志
0 |  | 665 | 司机室2摄像头工作标志
0 |  | 666 | 全加热器1－工作
0 | 154 | 667 | 全加热器2－工作
0 |  | 668 | 全加热器3－工作
0 |  | 669 | 全加热器4－工作
0 |  | 670 | 半加热器1－工作
0 |  | 671 | 半加热器2－工作
0 |  | 672 | 半加热器3－工作
0 |  | 673 | 半加热器4－工作
0 |  | 674 | 客室灯状态
0 | 155 | 675 | 司机右PSD1门－－关闭
0 |  | 676 | 司机右PSD1门－－打开
0 |  | 677 | 司机右PSD2门－－关闭
0 |  | 678 | 司机右PSD2门－－打开
0 |  | 679 | 司机右PSD3门－－关闭
0 |  | 680 | 司机右PSD3门－－打开
0 |  | 681 | 司机右PSD4门－－关闭
0 |  | 682 | 司机右PSD4门－－打开
0 | 156 | 683 | 司机左PSD1门－－关闭
0 |  | 684 | 司机左PSD1门－－打开
0 |  | 685 | 司机左PSD2门－－关闭
0 |  | 686 | 司机左PSD2门－－打开
0 |  | 687 | 司机左PSD3门－－关闭
0 |  | 688 | 司机左PSD3门－－打开
0 |  | 689 | 司机左PSD4门－－关闭
0 |  | 690 | 司机左PSD4门－－打开
0 | 157 | 691 | BCU正常
0 |  | 692
0 |  | 693
0 |  | 694
0 |  | 695 |  | 车厢10
0 |  | 696 | 转向架1滑行
0 |  | 697 | 转向架2滑行
0 |  | 698 | 转向架1制动模块状态
0 | 158 | 699 | 转向架2制动模块状态
0 |  | 700 | 报警按钮1按下
0 |  | 701 | 报警按钮2按下
0 |  | 702 | 电机M1工作标志
0 |  | 703 | 电机M2工作标志
0 |  | 704 | 电机M3工作标志
0 |  | 705 | 电机M4工作标志
0 |  | 706 | 常用制动有效标志
0 | 159 | 707 | 紧急制动有效标志
0 |  | 708 | 停放制动有效标志
0 |  | 709 | 停放制动缓解有效标志
0 |  | 710 | 右门1关门状态有效
0 |  | 711 | 右门1开门状态有效
0 |  | 712 | 右门1 - 紧急解锁有效标志
0 |  | 713 | 右门2关门状态有效
0 |  | 714 | 右门2开门状态有效
0 | 160 | 715 | 右门2 - 紧急解锁有效标志
0 |  | 716 | 右门3关门状态有效
0 |  | 717 | 右门3开门状态有效
0 |  | 718 | 右门3 - 紧急解锁有效标志
0 |  | 719 | 右门4关门状态有效
0 |  | 720 | 右门4开门状态有效
0 |  | 721 | 右门4 - 紧急解锁有效标志
0 |  | 722 | 左门1关门状态有效
0 | 161 | 723 | 左门1开门状态有效
0 |  | 724 | 左门1 - 紧急解锁有效标志
0 |  | 725 | 左门2关门状态有效
0 |  | 726 | 左门2开门状态有效
0 |  | 727 | 左门2 - 紧急解锁有效标志
0 |  | 728 | 左门3关门状态有效
0 |  | 729 | 左门3开门状态有效
0 |  | 730 | 左门3 - 紧急解锁有效标志
0 | 162 | 731 | 左门4关门状态有效
0 |  | 732 | 左门4开门状态有效
0 |  | 733 | 左门4 - 紧急解锁有效标志
0 |  | 734 | 空调机组1-新风阀1
0 |  | 735 | 空调机组1-新风阀2
0 |  | 736 | 空调机组1-回风阀1
0 |  | 737 | 空调机组1-回风阀2
0 |  | 738 | 空调机组1-通风机1
0 | 163 | 739 | 空调机组1-通风机2
0 |  | 740 | 空调机组1-通风机3
0 |  | 741 | 空调机组1-通风机4
0 |  | 742 | 空调机组1-冷凝风机1
0 |  | 743 | 空调机组1-冷凝风机2
0 |  | 744 | 空调机组1-压缩机1
0 |  | 745 | 空调机组1-压缩机2
0 |  | 746 | 空调机组2-新风阀1
0 | 164 | 747 | 空调机组2-新风阀2
0 |  | 748 | 空调机组2-回风阀1
0 |  | 749 | 空调机组2-回风阀2
0 |  | 750 | 空调机组2-通风机1
0 |  | 751 | 空调机组2-通风机2
0 |  | 752 | 空调机组2-通风机3
0 |  | 753 | 空调机组2-通风机4
0 |  | 754 | 空调机组2-冷凝风机1
0 | 165 | 755 | 空调机组2-冷凝风机2
0 |  | 756 | 空调机组2-压缩机1
0 |  | 757 | 空调机组2-压缩机2
0 |  | 758 | 客室摄像头1工作标志
0 |  | 759 | 客室摄像头2工作标志
0 |  | 760 | 司机室1摄像头工作标志
0 |  | 761 | 司机室2摄像头工作标志
0 |  | 762 | 全加热器1－工作
0 | 166 | 763 | 全加热器2－工作
0 |  | 764 | 全加热器3－工作
0 |  | 765 | 全加热器4－工作
0 |  | 766 | 半加热器1－工作
0 |  | 767 | 半加热器2－工作
0 |  | 768 | 半加热器3－工作
0 |  | 769 | 半加热器4－工作
0 |  | 770 | 客室灯状态
0 | 167 | 771 | 司机右PSD1门－－关闭
0 |  | 772 | 司机右PSD1门－－打开
0 |  | 773 | 司机右PSD2门－－关闭
0 |  | 774 | 司机右PSD2门－－打开
0 |  | 775 | 司机右PSD3门－－关闭
0 |  | 776 | 司机右PSD3门－－打开
0 |  | 777 | 司机右PSD4门－－关闭
0 |  | 778 | 司机右PSD4门－－打开
0 | 168 | 779 | 司机左PSD1门－－关闭
0 |  | 780 | 司机左PSD1门－－打开
0 |  | 781 | 司机左PSD2门－－关闭
0 |  | 782 | 司机左PSD2门－－打开
0 |  | 783 | 司机左PSD3门－－关闭
0 |  | 784 | 司机左PSD3门－－打开
0 |  | 785 | 司机左PSD4门－－关闭
0 |  | 786 | 司机左PSD4门－－打开
0 | 169 | 787 | BCU正常
0 |  | 788
0 |  | 789
0 |  | 790
0 |  | 791 |  | 车厢11
0 |  | 792 | 转向架1滑行
0 |  | 793 | 转向架2滑行
0 |  | 794 | 转向架1制动模块状态
0 | 170 | 795 | 转向架2制动模块状态
0 |  | 796 | 报警按钮1按下
0 |  | 797 | 报警按钮2按下
0 |  | 798 | 电机M1工作标志
0 |  | 799 | 电机M2工作标志
0 |  | 800 | 电机M3工作标志
0 |  | 801 | 电机M4工作标志
0 |  | 802 | 常用制动有效标志
0 | 171 | 803 | 紧急制动有效标志
0 |  | 804 | 停放制动有效标志
0 |  | 805 | 停放制动缓解有效标志
0 |  | 806 | 右门1关门状态有效
0 |  | 807 | 右门1开门状态有效
0 |  | 808 | 右门1 - 紧急解锁有效标志
0 |  | 809 | 右门2关门状态有效
0 |  | 810 | 右门2开门状态有效
0 | 172 | 811 | 右门2 - 紧急解锁有效标志
0 |  | 812 | 右门3关门状态有效
0 |  | 813 | 右门3开门状态有效
0 |  | 814 | 右门3 - 紧急解锁有效标志
0 |  | 815 | 右门4关门状态有效
0 |  | 816 | 右门4开门状态有效
0 |  | 817 | 右门4 - 紧急解锁有效标志
0 |  | 818 | 左门1关门状态有效
0 | 173 | 819 | 左门1开门状态有效
0 |  | 820 | 左门1 - 紧急解锁有效标志
0 |  | 821 | 左门2关门状态有效
0 |  | 822 | 左门2开门状态有效
0 |  | 823 | 左门2 - 紧急解锁有效标志
0 |  | 824 | 左门3关门状态有效
0 |  | 825 | 左门3开门状态有效
0 |  | 826 | 左门3 - 紧急解锁有效标志
0 | 174 | 827 | 左门4关门状态有效
0 |  | 828 | 左门4开门状态有效
0 |  | 829 | 左门4 - 紧急解锁有效标志
0 |  | 830 | 空调机组1-新风阀1
0 |  | 831 | 空调机组1-新风阀2
0 |  | 832 | 空调机组1-回风阀1
0 |  | 833 | 空调机组1-回风阀2
0 |  | 834 | 空调机组1-通风机1
0 | 175 | 835 | 空调机组1-通风机2
0 |  | 836 | 空调机组1-通风机3
0 |  | 837 | 空调机组1-通风机4
0 |  | 838 | 空调机组1-冷凝风机1
0 |  | 839 | 空调机组1-冷凝风机2
0 |  | 840 | 空调机组1-压缩机1
0 |  | 841 | 空调机组1-压缩机2
0 |  | 842 | 空调机组2-新风阀1
0 | 176 | 843 | 空调机组2-新风阀2
0 |  | 844 | 空调机组2-回风阀1
0 |  | 845 | 空调机组2-回风阀2
0 |  | 846 | 空调机组2-通风机1
0 |  | 847 | 空调机组2-通风机2
0 |  | 848 | 空调机组2-通风机3
0 |  | 849 | 空调机组2-通风机4
0 |  | 850 | 空调机组2-冷凝风机1
0 | 177 | 851 | 空调机组2-冷凝风机2
0 |  | 852 | 空调机组2-压缩机1
0 |  | 853 | 空调机组2-压缩机2
0 |  | 854 | 客室摄像头1工作标志
0 |  | 855 | 客室摄像头2工作标志
0 |  | 856 | 司机室1摄像头工作标志
0 |  | 857 | 司机室2摄像头工作标志
0 |  | 858 | 全加热器1－工作
0 | 178 | 859 | 全加热器2－工作
0 |  | 860 | 全加热器3－工作
0 |  | 861 | 全加热器4－工作
0 |  | 862 | 半加热器1－工作
0 |  | 863 | 半加热器2－工作
0 |  | 864 | 半加热器3－工作
0 |  | 865 | 半加热器4－工作
0 |  | 866 | 客室灯状态
0 | 179 | 867 | 司机右PSD1门－－关闭
0 |  | 868 | 司机右PSD1门－－打开
0 |  | 869 | 司机右PSD2门－－关闭
0 |  | 870 | 司机右PSD2门－－打开
0 |  | 871 | 司机右PSD3门－－关闭
0 |  | 872 | 司机右PSD3门－－打开
0 |  | 873 | 司机右PSD4门－－关闭
0 |  | 874 | 司机右PSD4门－－打开
0 | 180 | 875 | 司机左PSD1门－－关闭
0 |  | 876 | 司机左PSD1门－－打开
0 |  | 877 | 司机左PSD2门－－关闭
0 |  | 878 | 司机左PSD2门－－打开
0 |  | 879 | 司机左PSD3门－－关闭
0 |  | 880 | 司机左PSD3门－－打开
0 |  | 881 | 司机左PSD4门－－关闭
0 |  | 882 | 司机左PSD4门－－打开
0 | 181 | 883 | BCU正常
0 |  | 884
0 |  | 885
0 |  | 886
0 |  | 887 |  | 车厢12
0 |  | 888 | 转向架1滑行
0 |  | 889 | 转向架2滑行
0 |  | 890 | 转向架1制动模块状态
0 | 182 | 891 | 转向架2制动模块状态
0 |  | 892 | 报警按钮1按下
0 |  | 893 | 报警按钮2按下
0 |  | 894 | 电机M1工作标志
0 |  | 895 | 电机M2工作标志
0 |  | 896 | 电机M3工作标志
0 |  | 897 | 电机M4工作标志
0 |  | 898 | 常用制动有效标志
0 | 183 | 899 | 紧急制动有效标志
0 |  | 900 | 停放制动有效标志
0 |  | 901 | 停放制动缓解有效标志
0 |  | 902 | 右门1关门状态有效
0 |  | 903 | 右门1开门状态有效
0 |  | 904 | 右门1 - 紧急解锁有效标志
0 |  | 905 | 右门2关门状态有效
0 |  | 906 | 右门2开门状态有效
0 | 184 | 907 | 右门2 - 紧急解锁有效标志
0 |  | 908 | 右门3关门状态有效
0 |  | 909 | 右门3开门状态有效
0 |  | 910 | 右门3 - 紧急解锁有效标志
0 |  | 911 | 右门4关门状态有效
0 |  | 912 | 右门4开门状态有效
0 |  | 913 | 右门4 - 紧急解锁有效标志
0 |  | 914 | 左门1关门状态有效
0 | 185 | 915 | 左门1开门状态有效
0 |  | 916 | 左门1 - 紧急解锁有效标志
0 |  | 917 | 左门2关门状态有效
0 |  | 918 | 左门2开门状态有效
0 |  | 919 | 左门2 - 紧急解锁有效标志
0 |  | 920 | 左门3关门状态有效
0 |  | 921 | 左门3开门状态有效
0 |  | 922 | 左门3 - 紧急解锁有效标志
0 | 186 | 923 | 左门4关门状态有效
0 |  | 924 | 左门4开门状态有效
0 |  | 925 | 左门4 - 紧急解锁有效标志
0 |  | 926 | 空调机组1-新风阀1
0 |  | 927 | 空调机组1-新风阀2
0 |  | 928 | 空调机组1-回风阀1
0 |  | 929 | 空调机组1-回风阀2
0 |  | 930 | 空调机组1-通风机1
0 | 187 | 931 | 空调机组1-通风机2
0 |  | 932 | 空调机组1-通风机3
0 |  | 933 | 空调机组1-通风机4
0 |  | 934 | 空调机组1-冷凝风机1
0 |  | 935 | 空调机组1-冷凝风机2
0 |  | 936 | 空调机组1-压缩机1
0 |  | 937 | 空调机组1-压缩机2
0 |  | 938 | 空调机组2-新风阀1
0 | 188 | 939 | 空调机组2-新风阀2
0 |  | 940 | 空调机组2-回风阀1
0 |  | 941 | 空调机组2-回风阀2
0 |  | 942 | 空调机组2-通风机1
0 |  | 943 | 空调机组2-通风机2
0 |  | 944 | 空调机组2-通风机3
0 |  | 945 | 空调机组2-通风机4
0 |  | 946 | 空调机组2-冷凝风机1
0 | 189 | 947 | 空调机组2-冷凝风机2
0 |  | 948 | 空调机组2-压缩机1
0 |  | 949 | 空调机组2-压缩机2
0 |  | 950 | 客室摄像头1工作标志
0 |  | 951 | 客室摄像头2工作标志
0 |  | 952 | 司机室1摄像头工作标志
0 |  | 953 | 司机室2摄像头工作标志
0 |  | 954 | 全加热器1－工作
0 | 190 | 955 | 全加热器2－工作
0 |  | 956 | 全加热器3－工作
0 |  | 957 | 全加热器4－工作
0 |  | 958 | 半加热器1－工作
0 |  | 959 | 半加热器2－工作
0 |  | 960 | 半加热器3－工作
0 |  | 961 | 半加热器4－工作
0 |  | 962 | 客室灯状态
0 | 191 | 963 | 司机右PSD1门－－关闭
0 |  | 964 | 司机右PSD1门－－打开
0 |  | 965 | 司机右PSD2门－－关闭
0 |  | 966 | 司机右PSD2门－－打开
0 |  | 967 | 司机右PSD3门－－关闭
0 |  | 968 | 司机右PSD3门－－打开
0 |  | 969 | 司机右PSD4门－－关闭
0 |  | 970 | 司机右PSD4门－－打开
0 | 192 | 971 | 司机左PSD1门－－关闭
0 |  | 972 | 司机左PSD1门－－打开
0 |  | 973 | 司机左PSD2门－－关闭
0 |  | 974 | 司机左PSD2门－－打开
0 |  | 975 | 司机左PSD3门－－关闭
0 |  | 976 | 司机左PSD3门－－打开
0 |  | 977 | 司机左PSD4门－－关闭
0 |  | 978 | 司机左PSD4门－－打开
0 | 193 | 979 | BCU正常
0 |  | 980
0 |  | 981
0
0
0
0
0
0
0
0
0
0
0
0
0
0
0
0
0
0
0
0
0
0
0
0
0
0
0
0
0
0
0
0
0
0
0
0
0
0
0
0
0
0
0
0
0
0
0
0
0
0
0

## 主控给逻辑
| UCHAR数组定义 |  |  |  | float数组定义 |  | 备注
总序号 | 数组下标 | 字节位 | 内容定义 | 备注 | 总序号/数组下标 | 内容定义 | 列车(司机室)
0 |  | 0 |  | 位输入 | 0
1 |  | 1 | ATO牵引指令 |  | 1 | 电机牵引力(1台)
2 |  | 2 | ATO制动指令 |  | 2 | 电机制动力(1台)
3 | 0 | 3 | ATO保持制动指令 |  | 3 | 目标制动力
4 |  | 4 | ATO车惰行指令 |  | 4 | 速度设定值
5 |  | 5 | ATO制动缓解指令 |  | 5 | 速度设定下制动手柄级位
6 |  | 6 | ATO车左门开指令 |  | 6 | 目标位置
7 |  | 7 | ATO车右门开指令 |  | 7 | 电制动力百分比
8 |  | 0 | ATO车左门关指令 |  | 8 | 空气制动力
9 |  | 1 | ATO车右门关指令 |  | 9 | 制动有效率
0 |  | 2 |  |  | 10 | 牵引力
0 | 1 | 3 |  |  | 11 | 网压(750V)
0 |  | 4 |  |  | 12 | 服务号
0 |  | 5 |  |  | 13 | 目的地码
0 |  | 6 |  |  | 14 | 允许速度
0 |  | 7 |  |  | 15 | 紧急速度
16 |  | 0 | RM(人工驾驶－限制模式)允许 |  | 16 | 目标速度
17 |  | 1 | ATP,CM 允许 |  | 17 | 推荐速度
18 |  | 2 | ATO 允许 |  | 18 | ATO模式－牵引级位
19 | 2 | 3 | XAM（扩展自动模式）允许 |  | 19 | ATO模式－制动级位
20 |  | 4 | RMO（人工驾驶－限制模式，通过红色信号机）允许 |  | 20 | 当前速度
21 |  | 5 | EUM,NRM(人工驾驶－ATP切除) 允许 |  | 21 | 当前站
22 |  | 6 | SHUNT（自动驾驶－自动折返） 允许 |  | 22 | 下一站
23 |  | 7 | MSHUNT（人工驾驶－人工折返） 允许 |  | 23 | 终点站
24 |  | 0 | CARPORT（站场运行模式、洗车模式） 允许 | 空压机 | 24 | 计划停站时间 | ATC
25 |  | 1 | IATP 允许 |  | 25 | 停站倒计时
26 |  | 2 | ATB 允许 |  | 26 | 车次号
0 | 3 | 3 |  | 屏蔽门 相对1车位置 | 27 | 车厢当前温度
0 |  | 4 |  |  | 28 | 制动缸压力
0 |  | 5 |  |  | 29 | 停放制动压力
0 |  | 6 |  |  | 30 | 主风管压力
0 |  | 7 |  |  | 31 | 车辆载重量
32 |  | 0 | RM(人工驾驶－限制模式) |  | 32 | 牵引电流
33 |  | 1 | ATP,CM |  | 33 | 牵引功率
34 |  | 2 | ATO |  | 34 | 基本阻力 | 运行信息
35 | 4 | 3 | XAM（扩展自动模式） |  | 35 | 车厢当前温度
36 |  | 4 | RMO（人工驾驶－限制模式，通过红色信号机） | 送TOD | 36 | 制动缸压力
37 |  | 5 | EUM,NRM(人工驾驶－ATP切除) |  | 37 | 停放制动压力
38 |  | 6 | SHUNT（自动驾驶－自动折返） |  | 38 | 主风管压力
39 |  | 7 | MSHUNT（人工驾驶－人工折返） |  | 39 | 车辆载重量
40 |  | 0 | CARPORT（站场运行模式、洗车模式） | 运行模式 | 40 | 电制动电流
41 |  | 1 | IATP |  | 41 | 停车制动力
42 |  | 2 | ATB |  | 42 | 合力
0 | 5 | 3 |  |  | 43 | 车厢当前温度
0 |  | 4 |  |  | 44 | 制动缸压力
0 |  | 5 |  |  | 45 | 停放制动压力
0 |  | 6 |  |  | 46 | 主风管压力
0 |  | 7 |  |  | 47 | 车辆载重量
48 |  | 0 | 自动折返---站前折返允许 |  | 48
49 |  | 1 | 自动折返---站后折返允许 |  | 49 |  | 车厢1
50 |  | 2 | 自动折返---站前折返 |  | 50
51 | 6 | 3 | 自动折返---站后折返 | 允许模式 | 51 | 车厢当前温度
0 |  | 4 |  |  | 52 | 制动缸压力
0 |  | 5 |  |  | 53 | 停放制动压力
0 |  | 6 |  |  | 54 | 主风管压力
0 |  | 7 |  |  | 55 | 车辆载重量
56 |  | 0 | • 列车连续控制（CBTC） |  | 56
57 |  | 1 | • 列车点式控制（ITC） |  | 57 |  | 车厢2
58 |  | 2 | • 列车联锁控制（IXLC） |  | 58
0 | 7 | 3 |  |  | 59 | 车厢当前温度
0 |  | 4 |  |  | 60 | 制动缸压力
0 |  | 5 |  |  | 61 | 停放制动压力
0 |  | 6 |  |  | 62 | 主风管压力
0 |  | 7 |  |  | 63 | 车辆载重量
64 |  | 0 | ATC输出---牵引切除【1：表示切除】 |  | 64
65 |  | 1 | ATC输出---开左门允许指令 |  | 65 |  | 车厢3
66 |  | 2 | ATC输出---开右门允许指令 |  | 66
67 | 8 | 3 | ATC输出---紧急制动 |  | 67 | 车厢当前温度
68 |  | 4 | ATC输出---没有无线信号RAD |  | 68 | 制动缸压力
69 |  | 5 | ATC输出---允许后退 |  | 69 | 停放制动压力
70 |  | 6 | ATC输出---屏蔽门打开状态 |  | 70 | 主风管压力
71 |  | 7 | ATC输出---关门请求 |  | 71 | 车辆载重量
72 |  | 0 | ATC输出---发车请求标识 |  | 72
73 |  | 1 | ATC输出---扣车标识 |  | 73 |  | 车厢4
74 |  | 2 | ATC输出---跳停标识 |  | 74
75 | 9 | 3 | 信号系统反馈 常用制动 |  | 75
76 |  | 4 | 信号系统反馈 最大常用制动 | 主控送信号发车模式（绿色背景） | 76
77 |  | 5 | 信号系统反馈 超速后常用制动 |  | 77
78 |  | 6 | 换端标志 |  | 78
0 |  | 7 |  |  | 79
0 |  | 0 |  | 列车位置 | 80
0 |  | 1 |  |  | 81 |  | 车厢5
0 |  | 2 |  |  | 82
0 | 10 | 3 |  |  | 83
0 |  | 4 |  |  | 84
0 |  | 5 |  |  | 85
0 |  | 6 |  |  | 86
0 |  | 7 |  |  | 87
0 |  | 0
0 |  | 1 |  |  |  |  | 车厢6
0 |  | 2
0 | 11 | 3
0 |  | 4
0 |  | 5
0 |  | 6
0 |  | 7
0 |  | 0
0 |  | 1 |  |  |  |  | 车厢7
0 |  | 2
0 | 12 | 3
0 |  | 4
0 |  | 5
0 |  | 6
0 |  | 7
104 |  | 0 | 上下行信息：0-上行；1-下行
105 |  | 1 | 溜车标志 |  |  |  | 车厢8
106 |  | 2 | 打滑标志（空转）
107 | 13 | 3 | 停车精度 停车窗之外
108 |  | 4 | 停车精度 停车窗之内
109 |  | 5 | 车辆段入口
110 |  | 6 | 车辆段驾驶【或者表示没有无线信号】
111 |  | 7 | 缓解速度提示
112 |  | 0 | 过分相断主断标志
113 |  | 1 | 过分相合主断标志 |  |  |  | 车厢9
114 |  | 2 | 无电区标志 1为无电
115 | 14 | 3 | 过风向指示灯点亮标志
116 |  | 4 | 视景反馈接触网掉电
117 |  | 5 | 视景反馈列车损坏（紧急制动）
118 |  | 6 | 视景反馈列车爆炸（紧急制动）
0
0
0
0
0
0
0
0
0
128 |  |  | 牵引速度设定反馈 常用制动
129 |  |  | 牵引速度设定反馈 牵引
130 |  |  | 牵引速度设定反馈 惰性
131 |  |  | 最大速度设定标志信号反馈
132 |  |  | 2KM速度设定标志
133 |  |  | 5KM速度设定标志
134 |  |  | 10KM速度设定标志
135 |  |  | 25KM速度设定标志
136 |  |  | 特殊标志--用于判断牵引形成条件
0
0
0
0
0
0
0
0
0
0
信号屏等专用

## 逻辑给TIMS
| UCHAR数组定义 |  |  |  | float数组定义
总序号 | 数组下标 | 字节位 | 内容定义 | 备注 | 总序号/数组下标 | 内容定义 | 备注
0 |  |  | 信号屏
1 |  | 0 | 黑屏
2 |  | 1
3 | 0 | 2
4 |  | 3
5 |  | 4
6 |  | 5
7 |  | 6
8 |  | 7
9 |  | 0
10 |  | 1
11 | 1 | 2
12 |  | 3
13 |  | 4
14 |  | 5
15 |  | 6
16 |  | 7
17 |  | 0
18 |  | 1
19 | 2 | 2
20 |  | 3
21 |  | 4
22 |  | 5
23 |  | 6
24 |  | 7
25 |  | 0
26 |  | 1
27 | 3 | 2
28 |  | 3
29 |  | 4
30 |  | 5
31 |  | 6
32 |  | 7
33 |  | 0
34 |  | 1
35 | 4 | 2
36 |  | 3
37 |  | 4
38 |  | 5
39 |  | 6
40 |  | 7
41 |  | 0
42 |  | 1
43 | 5 | 2
44 |  | 3
45 |  | 4
46 |  | 5
47 |  | 6
48 |  | 7
49 |  | 0
50 |  | 1
51 | 6 | 2
52 |  | 3
53 |  | 4
54 |  | 5
55 |  | 6
56 |  | 7
57 |  | 0
58 |  | 1
59 | 7 | 2
60 |  | 3
61 |  | 4
62 |  | 5
63 |  | 6
64 |  | 7
65 |  | 0
66 |  | 1
67 | 8 | 2
68 |  | 3
69 |  | 4
70 |  | 5
71 |  | 6
72 |  | 7
73 |  | 0
74 |  | 1
75 | 9 | 2
76 |  | 3
77 |  | 4
78 |  | 5
79 |  | 6
80 |  | 7
81 |  | 0
82 |  | 1
83 | 10 | 2
84 |  | 3
85 |  | 4
86 |  | 5
87 |  | 6
88 |  | 7
89 |  | 0
90 |  | 1
91 | 11 | 2
92 |  | 3
93 |  | 4
94 |  | 5
95 |  | 6
96 |  | 7
97 |  | 0
98 |  | 1
99 | 12 | 2
100 |  | 3
101 |  | 4
102 |  | 5
103 |  | 6
104 |  | 7
105 |  | 0
106 |  | 1
107 | 13 | 2
108 |  | 3
109 |  | 4
110 |  | 5
111 |  | 6
112 |  | 7
113 |  | 0
114 |  | 1
115 | 14 | 2
116 |  | 3
117 |  | 4
118 |  | 5
119 |  | 6
120 |  | 7
121 |  | 0
122 |  | 1
123 | 15 | 2
124 |  | 3
125 |  | 4
126 |  | 5
127 |  | 6
128 |  | 7
129 |  | 0
130 |  | 1
131 | 16 | 2
132 |  | 3
133 |  | 4
134 |  | 5
135 |  | 6
136 |  | 7
137 |  | 0
138 |  | 1
139 | 17 | 2
140 |  | 3
141 |  | 4
142 |  | 5
143 |  | 6
144 |  | 7
145 |  | 0
146 |  | 1
147 | 18 | 2
148 |  | 3
149 |  | 4
150 |  | 5
151 |  | 6
152 |  | 7
153 |  | 0
154 |  | 1
155 | 19 | 2
156 |  | 3
157 |  | 4
158 |  | 5
159 |  | 6
160 |  | 7
161 | 20 | 0
162 |  | 1
163 |  | 2
164 |  | 3
165 |  | 4
166 |  | 5
167 |  | 6
168 |  | 7
169 | 21 | 0
170 |  | 1
171 |  | 2
172 |  | 3
173 |  | 4
174 |  | 5
175 |  | 6
176 |  | 7
177 | 22 | 0
178 |  | 1
179 |  | 2
180 |  | 3
181 |  | 4
182 |  | 5
183 |  | 6
184 |  | 7
185 | 23 | 0
186 |  | 1
187 |  | 2
188 |  | 3
189 |  | 4
190 |  | 5
191 |  | 6
192 |  | 7
193 | 24 | 0
194 |  | 1
195 |  | 2
196 |  | 3
197 |  | 4
198 |  | 5
199 |  | 6
200 |  | 7
201 | 25 | 0
202 |  | 1
203 |  | 2
204 |  | 3
205 |  | 4
206 |  | 5
207 |  | 6
208 |  | 7
209 | 26 | 0
210 |  | 1
211 |  | 2
212 |  | 3
213 |  | 4
214 |  | 5
215 |  | 6
216 |  | 7
217 | 27 | 0
218 |  | 1
219 |  | 2
220 |  | 3
221 |  | 4
222 |  | 5
223 |  | 6
224 |  | 7
225 | 28 | 0
226 |  | 1
227 |  | 2
228 |  | 3
229 |  | 4
230 |  | 5
231 |  | 6
232 |  | 7
233 | 29 | 0
234 |  | 1
235 |  | 2
236 |  | 3
237 |  | 4
238 |  | 5
239 |  | 6
240 |  | 7
241 | 30 | 0
242 |  | 1
243 |  | 2
244 |  | 3
245 |  | 4
246 |  | 5
247 |  | 6
248 |  | 7
249 | 31 | 0
250 |  | 1
251 |  | 2
252 |  | 3
253 |  | 4
254 |  | 5
255 |  | 6
256 |  | 7
257 | 32 | 0
258 |  | 1
259 |  | 2
260 |  | 3
261 |  | 4
262 |  | 5
263 |  | 6
264 |  | 7
265 | 33 | 0
266 |  | 1
267 |  | 2
268 |  | 3
269 |  | 4
270 |  | 5
271 |  | 6
272 |  | 7
273 | 34 | 0
274 |  | 1
275 |  | 2
276 |  | 3
277 |  | 4
278 |  | 5
279 |  | 6
280 |  | 7
281 | 35 | 0
282 |  | 1
283 |  | 2
284 |  | 3
285 |  | 4
286 |  | 5
287 |  | 6
288 |  | 7
289 | 36 | 0
290 |  | 1
291 |  | 2
292 |  | 3
293 |  | 4
294 |  | 5
295 |  | 6
296 |  | 7
297 | 37 | 0
298 |  | 1 | 车辆屏
299 |  | 2
300 |  | 3 | 黑屏 |  | 50 | 列车当前速度
301 |  | 4 | ATC与ATP均正常 绿色 | 上部状态区 ATP状态 | 51 | 限制速度
302 |  | 5 | ATO不工作 橙色 | 上部状态区 ATP状态 | 52 | 网压
303 |  | 6 | ATP故障或隔离ATC 红色 | 上部状态区 ATP状态 | 53 | 下一站
304 |  | 7 | ATC状态未知 灰色 | 上部状态区 ATP状态 | 54 | 目的地站
305 | 38 | 0 | MODE 断开位 | 上部状态区 模式 | 55 | 客室温度
306 |  | 1 | WASH 激活洗车 黄色 | 上部状态区 模式 | 56
307 |  | 2 | RMR 激活限速向后 黄色 | 上部状态区 模式 | 57
308 |  | 3 | RMF 激活限速向前 黄色 | 上部状态区 模式 | 58
309 |  | 4 | CM 激活手动 绿色 | 上部状态区 模式 | 59
310 |  | 5 | ATOM 激活自动驾驶 绿色 | 上部状态区 模式 | 60 | A1车制动缸压力1 kPa
311 |  | 6 | 未知状态 | 上部状态区 模式 | 61 | A1车制动缸压力2 kPa
312 |  | 7 | 速度限制未启用 | 上部状态区 速度限制信息 | 62 | B1车制动缸压力1 kPa
313 | 39 | 0 | 速度限制启用 | 上部状态区 速度限制信息 | 63 | B1车制动缸压力2 kPa
314 |  | 1 | 无速度限制信息 | 上部状态区 速度限制信息 | 64 | B2车制动缸压力1 kPa
315 |  | 2 | 激活紧急手柄状态 | 上部状态区 车门紧急解锁手柄 | 65 | B2车制动缸压力2 kPa
316 |  | 3 | 紧急手柄未激活状态 | 上部状态区 车门紧急解锁手柄 | 66 | A2车制动缸压力1 kPa
317 |  | 4 | 紧急手柄状态未知 | 上部状态区 车门紧急解锁手柄 | 67 | A2车制动缸压力2 kPa
318 |  | 5 | 紧急制动状态未知 | 上部状态区 紧急制动状态 | 68 | A1车空簧压力1 kPa
319 |  | 6 | 紧急制动未激活状态 | 上部状态区 紧急制动状态 | 69 | A1车空簧压力2 kPa
320 |  | 7 | 紧急制动激活状态 | 上部状态区 紧急制动状态 | 70 | A1车空簧压力3 kPa
321 | 40 | 0 | 严重故障 | 上部状态区 故障提示 | 71 | A1车空簧压力4 kPa
322 |  | 1 | 中间故障 | 上部状态区 故障提示 | 72 | B1车空簧压力1 kPa
323 |  | 2 | 低级故障 | 上部状态区 故障提示 | 73 | B1车空簧压力2 kPa
324 |  | 3 |  |  | 74 | B1车空簧压力3 kPa
325 |  | 4 |  |  | 75 | B1车空簧压力4 kPa
326 |  | 5 |  |  | 76 | B2车空簧压力1 kPa
327 |  | 6 | A1车客室门2 障碍物 |  | 77 | B2车空簧压力2 kPa
328 |  | 7 | A1车客室门2 解锁状态 |  | 78 | B2车空簧压力3 kPa
329 | 41 | 0 | A1车客室门2 未知状态 |  | 79 | B2车空簧压力4 kPa
330 |  | 1 | A1车客室门2 关闭状态 |  | 80 | A2车空簧压力1 kPa
331 |  | 2 | A1车客室门2 隔离状态 |  | 81 | A2车空簧压力2 kPa
332 |  | 3 | A1车客室门2 打开状态 |  | 82 | A2车空簧压力3 kPa
333 |  | 4 | A1车客室门2 故障状态 |  | 83 | A2车空簧压力4 kPa
334 |  | 5 | A1车客室门4 未知状态 |  | 84 | A1车中间电压 1500V
335 |  | 6 | A1车客室门4 关闭状态 |  | 85 | B1车中间电压1 1500V
336 |  | 7 | A1车客室门4 隔离状态 |  | 86 | B1车中间电压2 1500V
337 | 42 | 0 | A1车客室门4 打开状态 |  | 87 | B2车中间电压1 1500V
338 |  | 1 | A1车客室门4 故障状态 |  | 88 | B2车中间电压2 1500V
339 |  | 2 | A1车客室门4 解锁状态 |  | 89 | A2车中间电压 1500V
340 |  | 3 | A1车客室门4 障碍物 |  | 90 | A1车中间电流
341 |  | 4 | A1车客室门6 未知状态 |  | 91 | B1车中间电流1
342 |  | 5 | A1车客室门6 关闭状态 |  | 92 | B1车中间电流2
343 |  | 6 | A1车客室门6 隔离状态 |  | 93 | B2车中间电流1
344 |  | 7 | A1车客室门6 打开状态 |  | 94 | B2车中间电流2
345 |  | 0 | A1车客室门6 故障状态 |  | 95 | A2车中间电流
346 | 43 | 1 | A1车客室门6 解锁状态 |  | 96 | A1车辅助输出相电压 230V
347 |  | 2 | A1车客室门6 障碍物 |  | 97 | A2车辅助输出相电压 230V
348 |  | 3 | A1车客室门8 未知状态 |  | 98 | A1车110V输出 110V
349 |  | 4 | A1车客室门8 关闭状态 |  | 99 | A2车110V输出 110V
350 |  | 5 | A1车客室门8 隔离状态 |  | 100 | A1车充电电流 2A
351 |  | 6 | A1车客室门8 打开状态 |  | 101 | A2车充电电流 2A
352 |  | 7 | A1车客室门8 故障状态 |  | 102 | A1车总风缸压力
353 |  | 0 | A1车客室门8 解锁状态 |  | 103 | A2车总风缸压力
354 |  | 1 | A1车客室门8 障碍物 |  | 104 | A1车室内温度
355 | 44 | 2 | A1车客室门1 未知状态 |  | 105 | B1车室内温度
356 |  | 3 | A1车客室门1 关闭状态 |  | 106 | B2车室内温度
357 |  | 4 | A1车客室门1 隔离状态 |  | 107 | A2车室内温度
358 |  | 5 | A1车客室门1 打开状态 |  | 108 | A1车室外温度
359 |  | 6 | A1车客室门1 故障状态 |  | 109 | B1车室外温度
360 |  | 7 | A1车客室门1 解锁状态 |  | 110 | B2车室外温度
361 |  | 0 | A1车客室门1 障碍物 |  | 111 | A2车室外温度
362 |  | 1 | A1车客室门3 未知状态 |  | 112 | A1车目标温度
363 |  | 2 | A1车客室门3 关闭状态 |  | 113 | B1车目标温度
364 | 45 | 3 | A1车客室门3 隔离状态 |  | 114 | B2车目标温度
365 |  | 4 | A1车客室门3 打开状态 |  | 115 | A2车目标温度
366 |  | 5 | A1车客室门3 故障状态 |  | 116 | A1功率消耗
367 |  | 6 | A1车客室门3 解锁状态 |  | 117 | B1功率消耗
368 |  | 7 | A1车客室门3 障碍物 |  | 118 | B2功率消耗
369 |  | 0 | A1车客室门5 未知状态 |  |  | A2功率消耗
370 |  | 1 | A1车客室门5 关闭状态
371 |  | 2 | A1车客室门5 隔离状态
372 |  | 3 | A1车客室门5 打开状态
373 |  | 4 | A1车客室门5 故障状态
374 | 46 | 5 | A1车客室门5 解锁状态
375 |  | 6 | A1车客室门5 障碍物
376 |  | 7 | A1车客室门7 未知状态
377 |  | 0 | A1车客室门7 关闭状态
378 |  | 1 | A1车客室门7 隔离状态
379 |  | 2 | A1车客室门7 打开状态
380 |  | 3 | A1车客室门7 故障状态
381 |  | 4 | A1车客室门7 解锁状态
382 |  | 5 | A1车客室门7 障碍物
383 | 47 | 6 | B1车客室门2 障碍物
384 |  | 7 | B1车客室门2 未知状态
385 |  | 0 | B1车客室门2 关闭状态
386 |  | 1 | B1车客室门2 隔离状态
387 |  | 2 | B1车客室门2 打开状态
388 |  | 3 | B1车客室门2 故障状态
389 |  | 4 | B1车客室门2 解锁状态
390 |  | 5 | B1车客室门4 障碍物
391 |  | 6 | B1车客室门4 未知状态
392 |  | 7 | B1车客室门4 关闭状态
393 | 48 | 0 | B1车客室门4 隔离状态
394 |  | 1 | B1车客室门4 打开状态
395 |  | 2 | B1车客室门4 故障状态
396 |  | 3 | B1车客室门4 解锁状态
397 |  | 4 | B1车客室门6 障碍物
398 |  | 5 | B1车客室门6 未知状态
399 |  | 6 | B1车客室门6 关闭状态
400 |  | 7 | B1车客室门6 隔离状态
401 |  | 0 | B1车客室门6 打开状态
402 |  | 1 | B1车客室门6 故障状态
403 | 49 | 2 | B1车客室门6 解锁状态
404 |  | 3 | B1车客室门8 障碍物
405 |  | 4 | B1车客室门8 未知状态
406 |  | 5 | B1车客室门8 关闭状态
407 |  | 6 | B1车客室门8 隔离状态
408 |  | 7 | B1车客室门8 打开状态
409 |  | 0 | B1车客室门8 故障状态
410 |  | 1 | B1车客室门8 解锁状态
411 |  | 2 | B1车客室门1 障碍物
412 | 50 | 3 | B1车客室门1 未知状态
413 |  | 4 | B1车客室门1 关闭状态
414 |  | 5 | B1车客室门1 隔离状态
415 |  | 6 | B1车客室门1 打开状态
416 |  | 7 | B1车客室门1 故障状态
417 |  | 0 | B1车客室门1 解锁状态
418 |  | 1 | B1车客室门3 障碍物
419 |  | 2 | B1车客室门3 未知状态
420 |  | 3 | B1车客室门3 关闭状态
421 | 51 | 4 | B1车客室门3 隔离状态
422 |  | 5 | B1车客室门3 打开状态
423 |  | 6 | B1车客室门3 故障状态
424 |  | 7 | B1车客室门3 解锁状态
425 |  | 0 | B1车客室门5 障碍物
426 |  | 1 | B1车客室门5 未知状态
427 |  | 2 | B1车客室门5 关闭状态
428 |  | 3 | B1车客室门5 隔离状态
429 |  | 4 | B1车客室门5 打开状态
430 |  | 5 | B1车客室门5 故障状态
431 | 52 | 6 | B1车客室门5 解锁状态
432 |  | 7 | B1车客室门7 障碍物
433 |  | 0 | B1车客室门7 未知状态
434 |  | 1 | B1车客室门7 关闭状态
435 |  | 2 | B1车客室门7 隔离状态
436 |  | 3 | B1车客室门7 打开状态
437 |  | 4 | B1车客室门7 故障状态
438 |  | 5 | B1车客室门7 解锁状态
439 |  | 6 | B2车客室门2 障碍物
440 | 53 | 7 | B2车客室门2 未知状态
441 |  | 0 | B2车客室门2 关闭状态
442 |  | 1 | B2车客室门2 隔离状态
443 |  | 2 | B2车客室门2 打开状态
444 |  | 3 | B2车客室门2 故障状态
445 |  | 4 | B2车客室门2 解锁状态
446 |  | 5 | B2车客室门4 障碍物
447 |  | 6 | B2车客室门4 未知状态
448 |  | 7 | B2车客室门4 关闭状态
449 | 54 | 0 | B2车客室门4 隔离状态
450 |  | 1 | B2车客室门4 打开状态
451 |  | 2 | B2车客室门4 故障状态
452 |  | 3 | B2车客室门4 解锁状态
453 |  | 4 | B2车客室门6 障碍物
454 |  | 5 | B2车客室门6 未知状态
455 |  | 6 | B2车客室门6 关闭状态
456 |  | 7 | B2车客室门6 隔离状态
457 |  | 0 | B2车客室门6 打开状态
458 |  | 1 | B2车客室门6 故障状态
459 | 55 | 2 | B2车客室门6 解锁状态
460 |  | 3 | B2车客室门8 障碍物
461 |  | 4 | B2车客室门8 未知状态
462 |  | 5 | B2车客室门8 关闭状态
463 |  | 6 | B2车客室门8 隔离状态
464 |  | 7 | B2车客室门8 打开状态
465 |  | 0 | B2车客室门8 故障状态
466 |  | 1 | B2车客室门8 解锁状态
467 |  | 2 | B2车客室门1 障碍物
468 | 56 | 3 | B2车客室门1 未知状态
469 |  | 4 | B2车客室门1 关闭状态
470 |  | 5 | B2车客室门1 隔离状态
471 |  | 6 | B2车客室门1 打开状态
472 |  | 7 | B2车客室门1 故障状态
473 |  | 0 | B2车客室门1 解锁状态
474 |  | 1 | B2车客室门3 障碍物
475 |  | 2 | B2车客室门3 未知状态
476 |  | 3 | B2车客室门3 关闭状态
477 | 57 | 4 | B2车客室门3 隔离状态
478 |  | 5 | B2车客室门3 打开状态
479 |  | 6 | B2车客室门3 故障状态
480 |  | 7 | B2车客室门3 解锁状态
481 |  | 0 | B2车客室门5 障碍物
482 |  | 1 | B2车客室门5 未知状态
483 |  | 2 | B2车客室门5 关闭状态
484 |  | 3 | B2车客室门5 隔离状态
485 |  | 4 | B2车客室门5 打开状态
486 |  | 5 | B2车客室门5 故障状态
487 | 58 | 6 | B2车客室门5 解锁状态
488 |  | 7 | B2车客室门7 障碍物
489 |  | 0 | B2车客室门7 未知状态
490 |  | 1 | B2车客室门7 关闭状态
491 |  | 2 | B2车客室门7 隔离状态
492 |  | 3 | B2车客室门7 打开状态
493 |  | 4 | B2车客室门7 故障状态
494 |  | 5 | B2车客室门7 解锁状态
495 |  | 6 | A2车客室门2 障碍物
496 | 59 | 7 | A2车客室门2 未知状态
497 |  | 0 | A2车客室门2 关闭状态
498 |  | 1 | A2车客室门2 隔离状态
499 |  | 2 | A2车客室门2 打开状态
500 |  | 3 | A2车客室门2 故障状态
501 |  | 4 | A2车客室门2 解锁状态
502 |  | 5 | A2车客室门4 障碍物
503 |  | 6 | A2车客室门4 未知状态
504 |  | 7 | A2车客室门4 关闭状态
505 | 60 | 0 | A2车客室门4 隔离状态
506 |  | 1 | A2车客室门4 打开状态
507 |  | 2 | A2车客室门4 故障状态
508 |  | 3 | A2车客室门4 解锁状态
509 |  | 4 | A2车客室门6 障碍物
510 |  | 5 | A2车客室门6 未知状态
511 |  | 6 | A2车客室门6 关闭状态
512 |  | 7 | A2车客室门6 隔离状态
513 |  | 0 | A2车客室门6 打开状态
514 |  | 1 | A2车客室门6 故障状态
515 | 61 | 2 | A2车客室门6 解锁状态
516 |  | 3 | A2车客室门8 障碍物
517 |  | 4 | A2车客室门8 未知状态
518 |  | 5 | A2车客室门8 关闭状态
519 |  | 6 | A2车客室门8 隔离状态
520 |  | 7 | A2车客室门8 打开状态
521 |  | 0 | A2车客室门8 故障状态
522 |  | 1 | A2车客室门8 解锁状态
523 |  | 2 | A2车客室门1 障碍物
524 | 62 | 3 | A2车客室门1 未知状态
525 |  | 4 | A2车客室门1 关闭状态
526 |  | 5 | A2车客室门1 隔离状态
527 |  | 6 | A2车客室门1 打开状态
528 |  | 7 | A2车客室门1 故障状态
529 |  | 0 | A2车客室门1 解锁状态
530 |  | 1 | A2车客室门3 障碍物
531 |  | 2 | A2车客室门3 未知状态
532 |  | 3 | A2车客室门3 关闭状态
533 | 63 | 4 | A2车客室门3 隔离状态
534 |  | 5 | A2车客室门3 打开状态
535 |  | 6 | A2车客室门3 故障状态
536 |  | 7 | A2车客室门3 解锁状态
537 |  | 0 | A2车客室门5 障碍物
538 |  | 1 | A2车客室门5 未知状态
539 |  | 2 | A2车客室门5 关闭状态
540 |  | 3 | A2车客室门5 隔离状态
541 |  | 4 | A2车客室门5 打开状态
542 |  | 5 | A2车客室门5 故障状态
543 | 64 | 6 | A2车客室门5 解锁状态
544 |  | 7 | A2车客室门7 障碍物
545 |  | 0 | A2车客室门7 未知状态
546 |  | 1 | A2车客室门7 关闭状态
547 |  | 2 | A2车客室门7 隔离状态
548 |  | 3 | A2车客室门7 打开状态
549 |  | 4 | A2车客室门7 故障状态
550 |  | 5 | A2车客室门7 解锁状态
551 |  | 6 | A1车司机室逃生门 未知状态
552 | 65 | 7 | A1车司机室逃生门 关闭状态
553 |  | 0 | A1车司机室逃生门 旁路状态
554 |  | 1 | A1车司机室逃生门 打开状态
555 |  | 2 | A2车司机室逃生门 未知状态
556 |  | 3 | A2车司机室逃生门 关闭状态
557 |  | 4 | A2车司机室逃生门 旁路状态
558 |  | 5 | A2车司机室逃生门 打开状态
559 |  | 6 | 1端 向前
560 | 66 | 7 | 1端 向后
561 |  | 0 | 2端 向前
562 |  | 1 | 2端 向后
563 |  | 2 | A1车电源AC 无故障
564 |  | 3 | A1车电源AC 未知
565 |  | 4 | A1车电源AC 故障
566 |  | 5 | A1车电源DC 无故障
567 |  | 6 | A1车电源DC 未知
568 | 67 | 7 | A1车电源DC 故障
569 |  | 0 | A2车电源AC 无故障
570 |  | 1 | A2车电源AC 未知
571 |  | 2 | A2车电源AC 故障
572 |  | 3 | A2车电源DC 无故障
573 |  | 4 | A2车电源DC 未知
574 |  | 5 | A2车电源DC 故障
575 |  | 6 | A1车乘客信息1 正常
576 | 68 | 7 | A1车乘客信息1 故障
577 |  | 0 | A1车乘客信息1 未知
578 |  | 1 | B1车乘客信息1 正常
579 |  | 2 | B1车乘客信息1 故障
580 |  | 3 | B1车乘客信息1 未知
581 |  | 4 | B2车乘客信息1 正常
582 |  | 5 | B2车乘客信息1 故障
583 |  | 6 | B2车乘客信息1 未知
584 | 69 | 7 | A2车乘客信息1 正常
585 |  | 0 | A2车乘客信息1 故障
586 |  | 1 | A2车乘客信息1 未知
587 |  | 2
588 |  | 3
589 |  | 4
590 |  | 5
591 |  | 6
592 | 70 | 7
593 |  | 0
594 |  | 1
595 |  | 2
596 |  | 3
597 |  | 4
598 |  | 5
599 |  | 6 | A1车制动1 无故障&缓解
600 | 71 | 7 | A1车制动1 故障
601 |  | 0 | A1车制动1 施加
602 |  | 1 | A1车制动1 隔离
603 |  | 2 | A1车制动1 车隔离
604 |  | 3 | A1车制动1 未知
605 |  | 4 | A1车制动2 无故障&缓解
606 |  | 5 | A1车制动2 故障
607 | 72 | 6 | A1车制动2 施加
608 |  | 7 | A1车制动2 隔离
609 |  | 0 | A1车制动2 车隔离
610 |  | 1 | A1车制动2 未知
611 |  | 2 | B1车制动1 无故障&缓解
612 |  | 3 | B1车制动1 故障
613 |  | 4 | B1车制动1 施加
614 | 73 | 5 | B1车制动1 隔离
615 |  | 6 | B1车制动1 车隔离
616 |  | 7 | B1车制动1 未知
617 |  | 0 | B1车制动2 无故障&缓解
618 |  | 1 | B1车制动2 故障
619 |  | 2 | B1车制动2 施加
620 |  | 3 | B1车制动2 隔离
621 | 74 | 4 | B1车制动2 车隔离
622 |  | 5 | B1车制动2 未知
623 |  | 6 | B2车制动1 无故障&缓解
624 |  | 7 | B2车制动1 故障
625 |  | 0 | B2车制动1 施加
626 |  | 1 | B2车制动1 隔离
627 |  | 2 | B2车制动1 车隔离
628 | 75 | 3 | B2车制动1 未知
629 |  | 4 | B2车制动2 无故障&缓解
630 |  | 5 | B2车制动2 故障
631 |  | 6 | B2车制动2 施加
632 |  | 7 | B2车制动2 隔离
633 |  | 0 | B2车制动2 车隔离
634 |  | 1 | B2车制动2 未知
635 | 76 | 2 | A2车制动1 无故障&缓解
636 |  | 3 | A2车制动1 故障
637 |  | 4 | A2车制动1 施加
638 |  | 5 | A2车制动1 隔离
639 |  | 6 | A2车制动1 车隔离
640 |  | 7 | A2车制动1 未知
641 |  | 0 | A2车制动2 无故障&缓解
642 |  | 1 | A2车制动2 故障
643 |  | 2 | A2车制动2 施加
644 |  | 3 | A2车制动2 隔离
645 |  | 4 | A2车制动2 车隔离
646 |  | 5 | A2车制动2 未知
647 |  | 6 | A1车牵引 无故障,无牵引
648 | 78 | 7 | A1车牵引 故障
649 |  | 0 | A1车牵引 施加
650 |  | 1 | A1车牵引 未知
651 |  | 2 | B1车牵引1 无故障,无牵引
652 |  | 3 | B1车牵引1 故障
653 |  | 4 | B1车牵引1 施加
654 |  | 5 | B1车牵引1 未知
655 |  | 6 | B1车牵引2 无故障,无牵引
656 | 79 | 7 | B1车牵引2 故障
657 |  | 0 | B1车牵引2 施加
658 |  | 1 | B1车牵引2 未知
659 |  | 2 | B2车牵引1 无故障,无牵引
660 |  | 3 | B2车牵引1 故障
661 |  | 4 | B2车牵引1 施加
662 |  | 5 | B2车牵引1 未知
663 |  | 6 | B2车牵引2 无故障,无牵引
664 | 80 | 7 | B2车牵引2 故障
665 |  | 0 | B2车牵引2 施加
666 |  | 1 | B2车牵引2 未知
667 |  | 2 | A2车牵引 无故障,无牵引
668 |  | 3 | A2车牵引 故障
669 |  | 4 | A2车牵引 施加
670 |  | 5 | A2车牵引 未知
671 |  | 6 | A1车电制动 无故障,无电制动
672 | 81 | 7 | A1车电制动 故障
673 |  | 0 | A1车电制动 施加
674 |  | 2 | A1车电制动 未知
675 |  | 3 | B1车电制动1 无故障,无电制动
676 |  | 4 | B1车电制动1 故障
677 |  | 5 | B1车电制动1 施加
678 |  | 6 | B1车电制动1 未知
679 |  | 7 | B1车电制动2 无故障,无电制动
680 | 82 | 0 | B1车电制动2 故障
681 |  | 1 | B1车电制动2 施加
682 |  | 2 | B1车电制动2 未知
683 |  | 3 | B2车电制动1 无故障,无电制动
684 |  | 4 | B2车电制动1 故障
685 |  | 5 | B2车电制动1 施加
686 |  | 6 | B2车电制动1 未知
687 |  | 7 | B2车电制动2 无故障,无电制动
688 | 83 | 0 | B2车电制动2 故障
689 |  | 1 | B2车电制动2 施加
690 |  | 2 | B2车电制动2 未知
691 |  | 3 | A2车电制动 无故障,无电制动
692 |  | 4 | A2车电制动 故障
693 |  | 5 | A2车电制动 施加
694 |  | 6 | A2车电制动 未知
695 |  | 7 | A1车空调 无故障
696 | 84 | 0 | A1车空调 故障
697 |  | 1 | A1车空调 本地模式
698 |  | 2 | A1车空调 未知
699 |  | 3 | B1车空调 无故障
700 |  | 4 | B1车空调 故障
701 |  | 5 | B1车空调 本地模式
702 |  | 6 | B1车空调 未知
703 |  | 7 | B2车空调 无故障
704 | 85 | 0 | B2车空调 故障
705 |  | 1 | B2车空调 本地模式
706 |  | 2 | B2车空调 未知
707 |  | 3 | A2车空调 无故障
708 |  | 4 | A2车空调 故障
709 |  | 5 | A2车空调 本地模式
710 |  | 6 | A2车空调 未知
711 |  | 7 | A1车停放制动 无故障和缓解
712 | 86 | 0 | A1车停放制动 故障
713 |  | 1 | A1车停放制动 施加
714 |  | 2 | A1车停放制动 隔离
715 |  | 3 | A1车停放制动 未知
716 |  | 4 | B1车停放制动 无故障和缓解
717 |  | 5 | B1车停放制动 故障
718 |  | 6 | B1车停放制动 施加
719 |  | 7 | B1车停放制动 隔离
720 | 87 | 0 | B1车停放制动 未知
721 |  | 1 | B2车停放制动 无故障和缓解
722 |  | 2 | B2车停放制动 故障
723 |  | 3 | B2车停放制动 施加
724 |  | 4 | B2车停放制动 隔离
725 |  | 5 | B2车停放制动 未知
726 |  | 6 | A2车停放制动 无故障和缓解
727 |  | 7 | A2车停放制动 故障
728 | 88 | 0 | A2车停放制动 施加
729 |  | 1 | A2车停放制动 隔离
730 |  | 2 | A2车停放制动 未知
731 |  | 3 | A1车空压机 未知 灰色
732 |  | 4 | A1车空压机 工作 绿色
733 |  | 5 | A1车空压机 未工作 黑色
734 |  | 6 | A2车空压机 未知 灰色
735 |  | 7 | A2车空压机 工作 绿色
736 | 89 | 0 | A2车空压机 未工作 黑色
737 |  | 1 | B1车受电弓 升弓
738 |  | 2 | B1车受电弓 降弓
739 |  | 3 | B1车受电弓 降弓中
740 |  | 4 | B1车受电弓 升弓中
741 |  | 5 | B1车受电弓 降弓故障
742 |  | 6 | B1车受电弓 升弓故障
743 |  | 7 | B1车受电弓 未知
744 | 90 | 0 | B2车受电弓 升弓
745 |  | 1 | B2车受电弓 降弓
746 |  | 2 | B2车受电弓 降弓中
747 |  | 3 | B2车受电弓 升弓中
748 |  | 4 | B2车受电弓 降弓故障
749 |  | 5 | B2车受电弓 升弓故障
750 |  | 6 | B2车受电弓 未知
751 |  | 7 | A1车总风缸欠压旁路开关 激活端操作 | 旁路界面
752 | 91 | 0 | A1车总风缸欠压旁路开关 激活端未操作
753 |  | 1 | A1车总风缸欠压旁路开关 未激活端操作
754 |  | 2 | A1车紧急制动旁路按钮 激活端操作
755 |  | 3 | A1车紧急制动旁路按钮 激活端未操作
756 |  | 4 | A1车紧急制动旁路按钮 未激活端操作
757 |  | 5 | A1车紧急制动旁路开关 激活端操作
758 |  | 6 | A1车紧急制动旁路开关 激活端未操作
759 |  | 7 | A1车紧急制动旁路开关 未激活端操作
760 | 92 | 0 | A1车警惕按钮旁路开关 激活端操作
761 |  | 1 | A1车警惕按钮旁路开关 激活端未操作
762 |  | 2 | A1车警惕按钮旁路开关 未激活端操作
763 |  | 3 | A1车所有制动缓解旁路开关 激活端操作
764 |  | 4 | A1车所有制动缓解旁路开关 激活端未操作
765 |  | 5 | A1车所有制动缓解旁路开关 未激活端操作
766 |  | 6 | A1车所有停放制动缓解旁路 激活端操作
767 |  | 7 | A1车所有停放制动缓解旁路 激活端未操作
768 | 93 | 0 | A1车所有停放制动缓解旁路 未激活端操作
769 |  | 1 | A1车联锁旁路 激活端操作
770 |  | 2 | A1车联锁旁路 激活端未操作
771 |  | 3 | A1车联锁旁路 未激活端操作
772 |  | 4 | A1车钥匙旁路开关 激活端操作
773 |  | 5 | A1车钥匙旁路开关 激活端未操作
774 |  | 6 | A1车钥匙旁路开关 未激活端操作
775 |  | 7 | A1车左侧门使能旁路 激活端操作
776 | 94 | 0 | A1车左侧门使能旁路 激活端未操作
777 |  | 1 | A1车左侧门使能旁路 未激活端操作
778 |  | 2 | A1车右侧门使能旁路 激活端操作
779 |  | 3 | A1车右侧门使能旁路 激活端未操作
780 |  | 4 | A1车右侧门使能旁路 未激活端操作
781 |  | 5 | A1车紧急疏散门旁路开关 激活端操作
782 |  | 6 | A1车紧急疏散门旁路开关 激活端未操作
783 |  | 7 | A1车紧急疏散门旁路开关 未激活端操作
784 | 95 | 0 | A1车司机室左侧门旁路开关 激活端操作
785 |  | 1 | A1车司机室左侧门旁路开关 激活端未操作
786 |  | 2 | A1车司机室左侧门旁路开关 未激活端操作
787 |  | 3 | A1车司机室右侧门旁路开关 激活端操作
788 |  | 4 | A1车司机室右侧门旁路开关 激活端未操作
789 |  | 5 | A1车司机室右侧门旁路开关 未激活端操作
790 |  | 6 | A1车蓄电池隔离开关 激活端操作
791 |  | 7 | A1车蓄电池隔离开关 激活端未操作
792 | 96 | 0 | A1车蓄电池隔离开关 未激活端操作
793 |  | 1 | A1车半车运行开关 激活端操作
794 |  | 2 | A1车半车运行开关 激活端未操作
795 |  | 3 | A1车半车运行开关 未激活端操作
796 |  | 4 | A1车ATC故障隔离开关 激活端操作
797 |  | 5 | A1车ATC故障隔离开关 激活端未操作
798 |  | 6 | A1车ATC故障隔离开关 未激活端操作
799 |  | 7 | A2车总风缸欠压旁路开关 激活端操作
800 | 97 | 0 | A2车总风缸欠压旁路开关 激活端未操作
801 |  | 1 | A2车总风缸欠压旁路开关 未激活端操作
802 |  | 2 | A2车紧急制动旁路按钮 激活端操作
803 |  | 3 | A2车紧急制动旁路按钮 激活端未操作
804 |  | 4 | A2车紧急制动旁路按钮 未激活端操作
805 |  | 5 | A2车紧急制动旁路开关 激活端操作
806 |  | 6 | A2车紧急制动旁路开关 激活端未操作
807 |  | 7 | A2车紧急制动旁路开关 未激活端操作
808 | 98 | 0 | A2车警惕按钮旁路开关 激活端操作
809 |  | 1 | A2车警惕按钮旁路开关 激活端未操作
810 |  | 2 | A2车警惕按钮旁路开关 未激活端操作
811 |  | 3 | A2车所有制动缓解旁路开关 激活端操作
812 |  | 4 | A2车所有制动缓解旁路开关 激活端未操作
813 |  | 5 | A2车所有制动缓解旁路开关 未激活端操作
814 |  | 6 | A2车所有停放制动缓解旁路 激活端操作
815 |  | 7 | A2车所有停放制动缓解旁路 激活端未操作
816 | 99 | 0 | A2车所有停放制动缓解旁路 未激活端操作
817 |  | 1 | A2车联锁旁路 激活端操作
818 |  | 2 | A2车联锁旁路 激活端未操作
819 |  | 3 | A2车联锁旁路 未激活端操作
820 |  | 4 | A2车钥匙旁路开关 激活端操作
821 |  | 5 | A2车钥匙旁路开关 激活端未操作
822 |  | 6 | A2车钥匙旁路开关 未激活端操作
823 |  | 7 | A2车左侧门使能旁路 激活端操作
824 | 100 | 0 | A2车左侧门使能旁路 激活端未操作
825 |  | 1 | A2车左侧门使能旁路 未激活端操作
826 |  | 2 | A2车右侧门使能旁路 激活端操作
827 |  | 3 | A2车右侧门使能旁路 激活端未操作
828 |  | 4 | A2车右侧门使能旁路 未激活端操作
829 |  | 5 | A2车紧急疏散门旁路开关 激活端操作
830 |  | 6 | A2车紧急疏散门旁路开关 激活端未操作
831 |  | 7 | A2车紧急疏散门旁路开关 未激活端操作
832 | 101 | 0 | A2车司机室左侧门旁路开关 激活端操作
833 |  | 1 | A2车司机室左侧门旁路开关 激活端未操作
834 |  | 2 | A2车司机室左侧门旁路开关 未激活端操作
835 |  | 3 | A2车司机室右侧门旁路开关 激活端操作
836 |  | 4 | A2车司机室右侧门旁路开关 激活端未操作
837 |  | 5 | A2车司机室右侧门旁路开关 未激活端操作
838 |  | 6 | A2车蓄电池隔离开关 激活端操作
839 |  | 7 | A2车蓄电池隔离开关 激活端未操作
840 | 102 | 0 | A2车蓄电池隔离开关 未激活端操作
841 |  | 1 | A2车半车运行开关 激活端操作
842 |  | 2 | A2车半车运行开关 激活端未操作
843 |  | 3 | A2车半车运行开关 未激活端操作
844 |  | 4 | A2车ATC故障隔离开关 激活端操作
845 |  | 5 | A2车ATC故障隔离开关 激活端未操作
846 |  | 6 | A2车ATC故障隔离开关 未激活端操作
847 |  | 7 | A1车空调压缩机1状态 未知
848 | 103 | 0 | A1车空调压缩机1状态 故障 | 空调
849 |  | 1 | A1车空调压缩机1状态 工作
850 |  | 2 | A1车空调压缩机1状态 待机
851 |  | 3 | A1车空调压缩机2状态 未知
852 |  | 4 | A1车空调压缩机2状态 故障
853 |  | 5 | A1车空调压缩机2状态 工作
854 |  | 6 | A1车空调压缩机2状态 待机
855 |  | 7 | A1车空调压缩机3状态 未知
856 |  | 0 | A1车空调压缩机3状态 故障
857 |  | 1 | A1车空调压缩机3状态 工作
858 | 104 | 2 | A1车空调压缩机3状态 待机
859 |  | 3 | A1车空调压缩机4状态 未知
860 |  | 4 | A1车空调压缩机4状态 故障
861 |  | 5 | A1车空调压缩机4状态 工作
862 |  | 6 | A1车空调压缩机4状态 待机
863 |  | 7 | B1车空调压缩机1状态 未知
864 |  | 0 | B1车空调压缩机1状态 故障
865 |  | 1 | B1车空调压缩机1状态 工作
866 |  | 2 | B1车空调压缩机1状态 待机
867 |  | 3 | B1车空调压缩机2状态 未知
868 |  | 4 | B1车空调压缩机2状态 故障
869 | 105 | 5 | B1车空调压缩机2状态 工作
870 |  | 6 | B1车空调压缩机2状态 待机
871 |  | 7 | B1车空调压缩机3状态 未知
872 |  | 0 | B1车空调压缩机3状态 故障
873 |  | 1 | B1车空调压缩机3状态 工作
874 |  | 2 | B1车空调压缩机3状态 待机
875 |  | 3 | B1车空调压缩机4状态 未知
876 |  | 4 | B1车空调压缩机4状态 故障
877 |  | 5 | B1车空调压缩机4状态 工作
878 |  | 6 | B1车空调压缩机4状态 待机
879 | 106 | 7 | B2车空调压缩机1状态 未知
880 |  | 0 | B2车空调压缩机1状态 故障
881 |  | 1 | B2车空调压缩机1状态 工作
882 |  | 2 | B2车空调压缩机1状态 待机
883 |  | 3 | B2车空调压缩机2状态 未知
884 |  | 4 | B2车空调压缩机2状态 故障
885 |  | 5 | B2车空调压缩机2状态 工作
886 |  | 6 | B2车空调压缩机2状态 待机
887 |  | 7 | B2车空调压缩机3状态 未知
888 |  | 0 | B2车空调压缩机3状态 故障
889 |  | 1 | B2车空调压缩机3状态 工作
890 | 107 | 2 | B2车空调压缩机3状态 待机
891 |  | 3 | B2车空调压缩机4状态 未知
892 |  | 4 | B2车空调压缩机4状态 故障
893 |  | 5 | B2车空调压缩机4状态 工作
894 |  | 6 | B2车空调压缩机4状态 待机
895 |  | 7 | A2车空调压缩机1状态 未知
896 |  | 0 | A2车空调压缩机1状态 故障
897 |  | 1 | A2车空调压缩机1状态 工作
898 |  | 2 | A2车空调压缩机1状态 待机
899 |  | 3 | A2车空调压缩机2状态 未知
900 |  | 4 | A2车空调压缩机2状态 故障
901 | 108 | 5 | A2车空调压缩机2状态 工作
902 |  | 6 | A2车空调压缩机2状态 待机
903 |  | 7 | A2车空调压缩机3状态 未知
904 |  | 0 | A2车空调压缩机3状态 故障
905 |  | 1 | A2车空调压缩机3状态 工作
906 |  | 2 | A2车空调压缩机3状态 待机
907 |  | 3 | A2车空调压缩机4状态 未知
908 |  | 4 | A2车空调压缩机4状态 故障
909 |  | 5 | A2车空调压缩机4状态 工作
910 |  |  | A2车空调压缩机4状态 待机
911 |  | 6 | A1车新风阀1状态 开1/3
912 | 109 | 7 | A1车新风阀1状态 开2/3
913 |  | 0 | A1车新风阀1状态 全开
914 |  | 1 | A1车新风阀1状态 关
915 |  | 2 | A1车新风阀1状态 故障
916 |  | 3 | A1车新风阀1状态 未知
917 |  | 4 | A1车新风阀2状态 开1/3
918 |  | 5 | A1车新风阀2状态 开2/3
919 |  | 6 | A1车新风阀2状态 全开
920 |  | 7 | A1车新风阀2状态 关
921 | 110 | 0 | A1车新风阀2状态 故障
922 |  | 1 | A1车新风阀2状态 未知
923 |  | 2 | A1车新风阀3状态 开1/3
924 |  | 3 | A1车新风阀3状态 开2/3
925 |  | 4 | A1车新风阀3状态 全开
926 |  | 5 | A1车新风阀3状态 关
927 |  | 6 | A1车新风阀3状态 故障
928 |  | 7 | A1车新风阀3状态 未知
929 | 111 | 0 | A1车新风阀4状态 开1/3
930 |  | 1 | A1车新风阀4状态 开2/3
931 |  | 2 | A1车新风阀4状态 全开
932 |  | 3 | A1车新风阀4状态 关
933 |  | 4 | A1车新风阀4状态 故障
934 |  | 5 | A1车新风阀4状态 未知
935 |  | 6 | A1车新风阀5状态 开1/3
936 |  | 7 | A1车新风阀5状态 开2/3
937 | 112 | 0 | A1车新风阀5状态 全开
938 |  | 1 | A1车新风阀5状态 关
939 |  | 2 | A1车新风阀5状态 故障
940 |  | 3 | A1车新风阀5状态 未知
941 |  | 4 | A1车新风阀6状态 开1/3
942 |  | 5 | A1车新风阀6状态 开2/3
943 |  | 6 | A1车新风阀6状态 全开
944 |  | 7 | A1车新风阀6状态 关
945 | 113 | 0 | A1车新风阀6状态 故障
946 |  | 1 | A1车新风阀6状态 未知
947 |  | 2 | A1车新风阀7状态 开1/3
948 |  | 3 | A1车新风阀7状态 开2/3
949 |  | 4 | A1车新风阀7状态 全开
950 |  | 5 | A1车新风阀7状态 关
951 |  | 6 | A1车新风阀7状态 故障
952 |  | 7 | A1车新风阀7状态 未知
953 | 114 | 0 | A1车新风阀8状态 开1/3
954 |  | 1 | A1车新风阀8状态 开2/3
955 |  | 2 | A1车新风阀8状态 全开
956 |  | 3 | A1车新风阀8状态 关
957 |  | 4 | A1车新风阀8状态 故障
958 |  | 5 | A1车新风阀8状态 未知
959 |  | 6 | B1车新风阀1状态 开1/3
960 |  | 7 | B1车新风阀1状态 开2/3
961 | 115 | 0 | B1车新风阀1状态 全开
962 |  | 1 | B1车新风阀1状态 关
963 |  | 2 | B1车新风阀1状态 故障
964 |  | 3 | B1车新风阀1状态 未知
965 |  | 4 | B1车新风阀2状态 开1/3
966 |  | 5 | B1车新风阀2状态 开2/3
967 |  | 6 | B1车新风阀2状态 全开
968 |  | 7 | B1车新风阀2状态 关
969 | 116 | 0 | B1车新风阀2状态 故障
970 |  | 1 | B1车新风阀2状态 未知
971 |  | 2 | B1车新风阀3状态 开1/3
972 |  | 3 | B1车新风阀3状态 开2/3
973 |  | 4 | B1车新风阀3状态 全开
974 |  | 5 | B1车新风阀3状态 关
975 |  | 6 | B1车新风阀3状态 故障
976 |  | 7 | B1车新风阀3状态 未知
977 | 117 | 0 | B1车新风阀4状态 开1/3
978 |  | 1 | B1车新风阀4状态 开2/3
979 |  | 2 | B1车新风阀4状态 全开
980 |  | 3 | B1车新风阀4状态 关
981 |  | 4 | B1车新风阀4状态 故障
982 |  | 5 | B1车新风阀4状态 未知
983 |  | 6 | B1车新风阀5状态 开1/3
984 |  | 7 | B1车新风阀5状态 开2/3
985 | 118 | 0 | B1车新风阀5状态 全开
986 |  | 1 | B1车新风阀5状态 关
987 |  | 2 | B1车新风阀5状态 故障
988 |  | 3 | B1车新风阀5状态 未知
989 |  | 4 | B1车新风阀6状态 开1/3
990 |  | 5 | B1车新风阀6状态 开2/3
991 |  | 6 | B1车新风阀6状态 全开
992 |  | 7 | B1车新风阀6状态 关
993 | 119 | 0 | B1车新风阀6状态 故障
994 |  | 1 | B1车新风阀6状态 未知
995 |  | 2 | B1车新风阀7状态 开1/3
996 |  | 3 | B1车新风阀7状态 开2/3
997 |  | 4 | B1车新风阀7状态 全开
998 |  | 5 | B1车新风阀7状态 关
999 |  | 6 | B1车新风阀7状态 故障
1000 |  | 7 | B1车新风阀7状态 未知
1001 | 120 | 0 | B1车新风阀8状态 开1/3
1002 |  | 1 | B1车新风阀8状态 开2/3
1003 |  | 2 | B1车新风阀8状态 全开
1004 |  | 3 | B1车新风阀8状态 关
1005 |  | 4 | B1车新风阀8状态 故障
1006 |  | 5 | B1车新风阀8状态 未知
1007 |  | 6 | B2车新风阀1状态 开1/3
1008 |  | 7 | B2车新风阀1状态 开2/3
1009 | 121 | 0 | B2车新风阀1状态 全开
1010 |  | 1 | B2车新风阀1状态 关
1011 |  | 2 | B2车新风阀1状态 故障
1012 |  | 3 | B2车新风阀1状态 未知
1013 |  | 4 | B2车新风阀2状态 开1/3
1014 |  | 5 | B2车新风阀2状态 开2/3
1015 |  | 6 | B2车新风阀2状态 全开
1016 |  | 7 | B2车新风阀2状态 关
1017 | 122 | 0 | B2车新风阀2状态 故障
1018 |  | 1 | B2车新风阀2状态 未知
1019 |  | 2 | B2车新风阀3状态 开1/3
1020 |  | 3 | B2车新风阀3状态 开2/3
1021 |  | 4 | B2车新风阀3状态 全开
1022 |  | 5 | B2车新风阀3状态 关
1023 |  | 6 | B2车新风阀3状态 故障
1024 |  | 7 | B2车新风阀3状态 未知
1025 | 123 | 0 | B2车新风阀4状态 开1/3
1026 |  | 1 | B2车新风阀4状态 开2/3
1027 |  | 2 | B2车新风阀4状态 全开
1028 |  | 3 | B2车新风阀4状态 关
1029 |  | 4 | B2车新风阀4状态 故障
1030 |  | 5 | B2车新风阀4状态 未知
1031 |  | 6 | B2车新风阀5状态 开1/3
1032 |  | 7 | B2车新风阀5状态 开2/3
1033 | 124 | 0 | B2车新风阀5状态 全开
1034 |  | 1 | B2车新风阀5状态 关
1035 |  | 2 | B2车新风阀5状态 故障
1036 |  | 3 | B2车新风阀5状态 未知
1037 |  | 4 | B2车新风阀6状态 开1/3
1038 |  | 5 | B2车新风阀6状态 开2/3
1039 |  | 6 | B2车新风阀6状态 全开
1040 |  | 7 | B2车新风阀6状态 关
1041 | 125 | 0 | B2车新风阀6状态 故障
1042 |  | 1 | B2车新风阀6状态 未知
1043 |  | 2 | B2车新风阀7状态 开1/3
1044 |  | 3 | B2车新风阀7状态 开2/3
1045 |  | 4 | B2车新风阀7状态 全开
1046 |  | 5 | B2车新风阀7状态 关
1047 |  | 6 | B2车新风阀7状态 故障
1048 |  | 7 | B2车新风阀7状态 未知
1049 | 126 | 0 | B2车新风阀8状态 开1/3
1050 |  | 1 | B2车新风阀8状态 开2/3
1051 |  | 2 | B2车新风阀8状态 全开
1052 |  | 3 | B2车新风阀8状态 关
1053 |  | 4 | B2车新风阀8状态 故障
1054 |  | 5 | B2车新风阀8状态 未知
1055 |  | 6 | A2车新风阀1状态 开1/3
1056 |  | 7 | A2车新风阀1状态 开2/3
1057 | 127 | 0 | A2车新风阀1状态 全开
1058 |  | 1 | A2车新风阀1状态 关
1059 |  | 2 | A2车新风阀1状态 故障
1060 |  | 3 | A2车新风阀1状态 未知
1061 |  | 4 | A2车新风阀2状态 开1/3
1062 |  | 5 | A2车新风阀2状态 开2/3
1063 |  | 6 | A2车新风阀2状态 全开
1064 |  | 7 | A2车新风阀2状态 关
1065 | 128 | 0 | A2车新风阀2状态 故障
1066 |  | 1 | A2车新风阀2状态 未知
1067 |  | 2 | A2车新风阀3状态 开1/3
1068 |  | 3 | A2车新风阀3状态 开2/3
1069 |  | 4 | A2车新风阀3状态 全开
1070 |  | 5 | A2车新风阀3状态 关
1071 |  | 6 | A2车新风阀3状态 故障
1072 |  | 7 | A2车新风阀3状态 未知
1073 | 129 | 0 | A2车新风阀4状态 开1/3
1074 |  | 1 | A2车新风阀4状态 开2/3
1075 |  | 2 | A2车新风阀4状态 全开
1076 |  | 3 | A2车新风阀4状态 关
1077 |  | 4 | A2车新风阀4状态 故障
1078 |  | 5 | A2车新风阀4状态 未知
1079 |  | 6 | A2车新风阀5状态 开1/3
1080 |  | 7 | A2车新风阀5状态 开2/3
1081 | 130 | 0 | A2车新风阀5状态 全开
1082 |  | 1 | A2车新风阀5状态 关
1083 |  | 2 | A2车新风阀5状态 故障
1084 |  | 3 | A2车新风阀5状态 未知
1085 |  | 4 | A2车新风阀6状态 开1/3
1086 |  | 5 | A2车新风阀6状态 开2/3
1087 |  | 6 | A2车新风阀6状态 全开
1088 |  | 7 | A2车新风阀6状态 关
1089 | 131 | 0 | A2车新风阀6状态 故障
1090 |  | 1 | A2车新风阀6状态 未知
1091 |  | 2 | A2车新风阀7状态 开1/3
1092 |  | 3 | A2车新风阀7状态 开2/3
1093 |  | 4 | A2车新风阀7状态 全开
1094 |  | 5 | A2车新风阀7状态 关
1095 |  | 6 | A2车新风阀7状态 故障
1096 |  | 7 | A2车新风阀7状态 未知
1097 | 132 | 0 | A2车新风阀8状态 开1/3
1098 |  | 1 | A2车新风阀8状态 开2/3
1099 |  | 2 | A2车新风阀8状态 全开
1100 |  | 3 | A2车新风阀8状态 关
1101 |  | 4 | A2车新风阀8状态 故障
1102 |  | 5 | A2车新风阀8状态 未知
1103 |  | 6 | A1车回风阀1状态 开
1104 |  | 7 | A1车回风阀1状态 关
1105 | 133 | 0 | A1车回风阀1状态 故障
1106 |  | 1 | A1车回风阀1状态 未知
1107 |  | 2 | A1车回风阀2状态 开
1108 |  | 3 | A1车回风阀2状态 关
1109 |  | 4 | A1车回风阀2状态 故障
1110 |  | 5 | A1车回风阀2状态 未知
1111 |  | 6 | A1车回风阀3状态 开
1112 |  | 7 | A1车回风阀3状态 关
1113 | 134 | 0 | A1车回风阀3状态 故障
1114 |  | 1 | A1车回风阀3状态 未知
1115 |  | 2 | A1车回风阀4状态 开
1116 |  | 3 | A1车回风阀4状态 关
1117 |  | 4 | A1车回风阀4状态 故障
1118 |  | 5 | A1车回风阀4状态 未知
1119 |  | 6 | A1车回风阀5状态 开
1120 |  | 7 | A1车回风阀5状态 关
1121 | 135 | 0 | A1车回风阀5状态 故障
1122 |  | 1 | A1车回风阀5状态 未知
1123 |  | 2 | A1车回风阀6状态 开
1124 |  | 3 | A1车回风阀6状态 关
1125 |  | 4 | A1车回风阀6状态 故障
1126 |  | 5 | A1车回风阀6状态 未知
1127 |  | 6 | A1车回风阀7状态 开
1128 |  | 7 | A1车回风阀7状态 关
1129 | 136 | 0 | A1车回风阀7状态 故障
1130 |  | 1 | A1车回风阀7状态 未知
1131 |  | 2 | A1车回风阀8状态 开
1132 |  | 3 | A1车回风阀8状态 关
1133 |  | 4 | A1车回风阀8状态 故障
1134 |  | 5 | A1车回风阀8状态 未知
1135 |  | 6 | B1车回风阀1状态 开
1136 |  | 7 | B1车回风阀1状态 关
1137 | 137 | 0 | B1车回风阀1状态 故障
1138 |  | 1 | B1车回风阀1状态 未知
1139 |  | 2 | B1车回风阀2状态 开
1140 |  | 3 | B1车回风阀2状态 关
1141 |  | 4 | B1车回风阀2状态 故障
1142 |  | 5 | B1车回风阀2状态 未知
1143 |  | 6 | B1车回风阀3状态 开
1144 |  | 7 | B1车回风阀3状态 关
1145 | 138 | 0 | B1车回风阀3状态 故障
1146 |  | 1 | B1车回风阀3状态 未知
1147 |  | 2 | B1车回风阀4状态 开
1148 |  | 3 | B1车回风阀4状态 关
1149 |  | 4 | B1车回风阀4状态 故障
1150 |  | 5 | B1车回风阀4状态 未知
1151 |  | 6 | B1车回风阀5状态 开
1152 |  | 7 | B1车回风阀5状态 关
1153 | 139 | 0 | B1车回风阀5状态 故障
1154 |  | 1 | B1车回风阀5状态 未知
1155 |  | 2 | B1车回风阀6状态 开
1156 |  | 3 | B1车回风阀6状态 关
1157 |  | 4 | B1车回风阀6状态 故障
1158 |  | 5 | B1车回风阀6状态 未知
1159 |  | 6 | B1车回风阀7状态 开
1160 |  | 7 | B1车回风阀7状态 关
1161 | 140 | 0 | B1车回风阀7状态 故障
1162 |  | 1 | B1车回风阀7状态 未知
1163 |  | 2 | B1车回风阀8状态 开
1164 |  | 3 | B1车回风阀8状态 关
1165 |  | 4 | B1车回风阀8状态 故障
1166 |  | 5 | B1车回风阀8状态 未知
1167 |  | 6 | B2车回风阀1状态 开
1168 |  | 7 | B2车回风阀1状态 关
1169 | 141 | 0 | B2车回风阀1状态 故障
1170 |  | 1 | B2车回风阀1状态 未知
1171 |  | 2 | B2车回风阀2状态 开
1172 |  | 3 | B2车回风阀2状态 关
1173 |  | 4 | B2车回风阀2状态 故障
1174 |  | 5 | B2车回风阀2状态 未知
1175 |  | 6 | B2车回风阀3状态 开
1176 |  | 7 | B2车回风阀3状态 关
1177 | 142 | 0 | B2车回风阀3状态 故障
1178 |  | 1 | B2车回风阀3状态 未知
1179 |  | 2 | B2车回风阀4状态 开
1180 |  | 3 | B2车回风阀4状态 关
1181 |  | 4 | B2车回风阀4状态 故障
1182 |  | 5 | B2车回风阀4状态 未知
1183 |  | 6 | B2车回风阀5状态 开
1184 |  | 7 | B2车回风阀5状态 关
1185 | 143 | 0 | B2车回风阀5状态 故障
1186 |  | 1 | B2车回风阀5状态 未知
1187 |  | 2 | B2车回风阀6状态 开
1188 |  | 3 | B2车回风阀6状态 关
1189 |  | 4 | B2车回风阀6状态 故障
1190 |  | 5 | B2车回风阀6状态 未知
1191 |  | 6 | B2车回风阀7状态 开
1192 |  | 7 | B2车回风阀7状态 关
1193 | 144 | 0 | B2车回风阀7状态 故障
1194 |  | 1 | B2车回风阀7状态 未知
1195 |  | 2 | B2车回风阀8状态 开
1196 |  | 3 | B2车回风阀8状态 关
1197 |  | 4 | B2车回风阀8状态 故障
1198 |  | 5 | B2车回风阀8状态 未知
1199 |  | 6 | A2车回风阀1状态 开
1200 |  | 7 | A2车回风阀1状态 关
1201 | 145 | 0 | A2车回风阀1状态 故障
1202 |  | 1 | A2车回风阀1状态 未知
1203 |  | 2 | A2车回风阀2状态 开
1204 |  | 3 | A2车回风阀2状态 关
1205 |  | 4 | A2车回风阀2状态 故障
1206 |  | 5 | A2车回风阀2状态 未知
1207 |  | 6 | A2车回风阀3状态 开
1208 |  | 7 | A2车回风阀3状态 关
1209 | 146 | 0 | A2车回风阀3状态 故障
1210 |  | 1 | A2车回风阀3状态 未知
1211 |  | 2 | A2车回风阀4状态 开
1212 |  | 3 | A2车回风阀4状态 关
1213 |  | 4 | A2车回风阀4状态 故障
1214 |  | 5 | A2车回风阀4状态 未知
1215 |  | 6 | A2车回风阀5状态 开
1216 |  | 7 | A2车回风阀5状态 关
1217 | 147 | 0 | A2车回风阀5状态 故障
1218 |  | 1 | A2车回风阀5状态 未知
1219 |  | 2 | A2车回风阀6状态 开
1220 |  | 3 | A2车回风阀6状态 关
1221 |  | 4 | A2车回风阀6状态 故障
1222 |  | 5 | A2车回风阀6状态 未知
1223 |  | 6 | A2车回风阀7状态 开
1224 |  | 7 | A2车回风阀7状态 关
1225 | 148 | 0 | A2车回风阀7状态 故障
1226 |  | 1 | A2车回风阀7状态 未知
1227 |  | 2 | A2车回风阀8状态 开
1228 |  | 3 | A2车回风阀8状态 关
1229 |  | 4 | A2车回风阀8状态 故障
1230 |  | 5 | A2车回风阀8状态 未知
1231 |  | 6 | A1车CTS状态 联挂
1232 |  | 7 | A1车CTS状态 SOS
1233 | 149 | 0 | A1车CTS状态 SOS2 激活
1234 |  | 1 | A2车CTS状态 联挂
1235 |  | 2 | A2车CTS状态 SOS
1236 |  | 3 | A2车CTS状态 SOS2激活
1237 |  | 4 | A1车隔间门状态 关闭 | 运行界面
1238 |  | 5 | A1车隔间门状态 打开
1239 |  | 6 | A1车隔间门状态 未知
1240 |  | 7 | A2车隔间门状态 关闭
1241 | 150 | 0 | A2车隔间门状态 打开
1242 |  | 1 | A2车隔间门状态 未知
1243 |  | 2 | A1车VVVF状态 正常 | 参数
1244 |  | 3 | A1车VVVF状态 切除
1245 |  | 4 | A1车VVVF状态 故障
1246 |  | 5 | A1车VVVF状态 通讯故障
1247 |  | 6 | A2车VVVF状态 正常
1248 |  | 7 | A2车VVVF状态 切除
1249 |  | 4 | A2车VVVF状态 故障
1250 |  | 5 | A2车VVVF状态 通讯故障
1251 |  | 6 | B1车VVVF1状态 正常
1252 |  | 7 | B1车VVVF1状态 切除
1253 | 152 | 0 | B1车VVVF1状态 故障
1254 |  | 1 | B1车VVVF1状态 通讯故障
1255 |  | 2 | B1车VVVF2状态 正常
1256 |  | 3 | B1车VVVF2状态 切除
1257 |  | 4 | B1车VVVF2状态 故障
1258 |  | 5 | B1车VVVF2状态 通讯故障
1259 |  | 6 | B2车VVVF1状态 正常
1260 |  | 7 | B2车VVVF1状态 切除
1261 | 153 | 0 | B2车VVVF1状态 故障
1262 |  | 1 | B2车VVVF1状态 通讯故障
1263 |  | 2 | B2车VVVF2状态 正常
1264 |  | 3 | B2车VVVF2状态 切除
1265 |  | 4 | B2车VVVF2状态 故障
1266 |  | 5 | B2车VVVF2状态 通讯故障
1267 |  | 6 | A1车SIV状态 正常
1268 |  | 7 | A1车SIV状态 故障
1269 | 154 | 0 | A1车SIV状态 通讯故障
1270 |  | 1 | A2车SIV状态 正常
1271 |  | 2 | A2车SIV状态 故障
1272 |  | 3 | A2车SIV状态 通讯故障
1273 | 156 | 0 | B1车车间电源插头 插上
1274 |  | 1 | B1车车间电源插头 未插上
1275 |  | 2 | B1车车间电源插头 未知
1276 |  | 3 | B2车车间电源插头 插上
1277 |  | 4 | B2车车间电源插头 未插上
1278 |  | 5 | B2车车间电源插头 未知
1279 |  | 6 | B1车KMK状态 扩展
1280 |  | 7 | B1车KMK状态 未扩展
1281 | 158 | 0 | B1车KMK状态 通讯故障
1282 |  | 1 | A1车TSK状态 唤醒
1283 |  | 2 | A1车TSK状态 未唤醒
1284 |  | 3 | A1车TSK状态 未知
1285 |  | 4 | A2车TSK状态 唤醒
1286 |  | 5 | A2车TSK状态 未唤醒
1287 |  | 6 | A2车TSK状态 未知
1288 |  | 7 | A1车ATC系统断路器 闭合
1289 | 161 | 0 | A1车ATC系统断路器 断开
1290 |  | 1 | A1车ATC系统断路器 未知
1291 |  | 2 | B1车ATC系统断路器 闭合
1292 |  | 3 | B1车ATC系统断路器 断开
1293 |  | 4 | B1车ATC系统断路器 未知
1294 |  | 5 | B2车ATC系统断路器 闭合
1295 |  | 6 | B2车ATC系统断路器 断开
1296 |  | 7 | B2车ATC系统断路器 未知
1297 | 162 | 0 | A2车ATC系统断路器 闭合
1298 |  | 1 | A2车ATC系统断路器 断开
1299 |  | 2 | A2车ATC系统断路器 未知
1300 |  | 3 | A1车制动自检1状态 失败
1301 |  | 4 | A1车制动自检1状态 通过
1302 |  | 5 | A1车制动自检1状态 进行中
1303 |  | 6 | A1车制动自检1状态 未知
1304 |  | 7 | A1车制动自检2状态 失败
1305 | 163 | 0 | A1车制动自检2状态 通过
1306 |  | 1 | A1车制动自检2状态 进行中
1307 |  | 2 | A1车制动自检2状态 未知
1308 |  | 3 | B1车制动自检1状态 失败
1309 |  | 4 | B1车制动自检1状态 通过
1310 |  | 5 | B1车制动自检1状态 进行中
1311 |  | 6 | B1车制动自检1状态 未知
1312 |  | 7 | B1车制动自检2状态 失败
1313 | 164 | 0 | B1车制动自检2状态 通过
1314 |  | 1 | B1车制动自检2状态 进行中
1315 |  | 2 | B1车制动自检2状态 未知
1316 |  | 3 | B2车制动自检1状态 失败
1317 |  | 4 | B2车制动自检1状态 通过
1318 |  | 5 | B2车制动自检1状态 进行中
1319 |  | 6 | B2车制动自检1状态 未知
1320 |  | 7 | B2车制动自检2状态 失败
1321 | 165 | 0 | B2车制动自检2状态 通过
1322 |  | 1 | B2车制动自检2状态 进行中
1323 |  | 2 | B2车制动自检2状态 未知
1324 |  | 3 | A2车制动自检1状态 失败
1325 |  | 4 | A2车制动自检1状态 通过
1326 |  | 5 | A2车制动自检1状态 进行中
1327 |  | 6 | A2车制动自检1状态 未知
1328 |  | 7 | A2车制动自检2状态 失败
1329 | 166 | 0 | A2车制动自检2状态 通过
1330 |  | 1 | A2车制动自检2状态 进行中
1331 |  | 2 | A2车制动自检2状态 未知
1332 |  | 3 | B1车主断/主熔断器HSCB 状态 闭合
1333 |  | 4 | B1车主断/主熔断器HSCB 状态 断开
1334 |  | 5 | B1车主断/主熔断器HSCB 状态 未知
1335 |  | 6 | B1车主断/主熔断器FUSE 状态 闭合
1336 |  | 7 | B1车主断/主熔断器FUSE 状态 断开
1337 | 167 | 0 | B1车主断/主熔断器FUSE 状态 未知
1338 |  | 1 | B2车主断/主熔断器HSCB 状态 闭合
1339 |  | 2 | B2车主断/主熔断器HSCB 状态 断开
1340 |  | 3 | B2车主断/主熔断器HSCB 状态 未知
1341 |  | 4 | B2车主断/主熔断器FUSE 状态 闭合
1342 |  | 5 | B2车主断/主熔断器FUSE 状态 断开
1343 |  | 6 | B2车主断/主熔断器FUSE 状态 未知
1344 |  | 7 | A1空调模式 自动
1345 | 168 | 0 | A1空调模式 手动
1346 |  | 1 | A1空调模式 通风
1347 |  | 2 | A1空调模式 停止
1348 |  | 3 | B1空调模式 自动
1349 |  | 4 | B1空调模式 手动
1350 |  | 5 | B1空调模式 通风
1351 |  | 6 | B1空调模式 停止
1352 |  | 7 | B2空调模式 自动
1353 | 169 | 0 | B2空调模式 手动
1354 |  | 1 | B2空调模式 通风
1355 |  | 2 | B2空调模式 停止
1356 |  | 3 | A2空调模式 自动
1357 |  | 4 | A2空调模式 手动
1358 |  | 5 | A2空调模式 通风
1359 |  | 6 | A2空调模式 停止
1360 |  | 7 | A1车REP状态 正常
1361 | 170 | 0 | A1车REP状态 中断
1362 |  | 1 | A1车REP状态 待机
1363 |  | 2 | A1车VCMe状态 正常
1364 |  | 3 | A1车VCMe状态 中断
1365 |  | 4 | A1车VCMe状态 待机
1366 |  | 5 | A1车AXMe状态 正常
1367 |  | 6 | A1车AXMe状态 中断
1368 |  | 7 | A1车AXMe状态 待机
1369 | 171 | 0 | A1车ERMe状态 正常
1370 |  | 1 | A1车ERMe状态 中断
1371 |  | 2 | A1车ERMe状态 待机
1372 |  | 3 | A1车PIS状态 正常
1373 |  | 4 | A1车PIS状态 中断
1374 |  | 5 | A1车PIS状态 待机
1375 |  | 6 | A1车DDU状态 正常
1376 |  | 7 | A1车DDU状态 中断
1377 | 172 | 0 | A1车DDU状态 待机
1378 |  | 1 | A1车HVAC状态 正常
1379 |  | 2 | A1车HVAC状态 中断
1380 |  | 3 | A1车HVAC状态 待机
1381 |  | 4 | A1车DXMe1状态 正常
1382 |  | 5 | A1车DXMe1状态 中断
1383 |  | 6 | A1车DXMe1状态 待机
1384 |  | 7 | A1车DCU状态 正常
1385 | 173 | 0 | A1车DCU状态 中断
1386 |  | 1 | A1车DCU状态 待机
1387 |  | 2 | A1车DXMe2状态 正常
1388 |  | 3 | A1车DXMe2状态 中断
1389 |  | 4 | A1车DXMe2状态 待机
1390 |  | 5 | A1车SIV状态 正常
1391 |  | 6 | A1车SIV状态 中断
1392 |  | 7 | A1车SIV状态 待机
1393 | 174 | 0 | A1车DIMe1状态 正常
1394 |  | 1 | A1车DIMe1状态 中断
1395 |  | 2 | A1车DIMe1状态 待机
1396 |  | 3 | A1车BCU状态 正常
1397 |  | 4 | A1车BCU状态 中断
1398 |  | 5 | A1车BCU状态 待机
1399 |  | 6 | A1车DIMe2状态 正常
1400 |  | 7 | A1车DIMe2状态 中断
1401 | 175 | 0 | A1车DIMe2状态 待机
1402 |  | 1 | A1车ATC状态 正常
1403 |  | 2 | A1车ATC状态 中断
1404 |  | 3 | A1车ATC状态 待机
1405 |  | 4 | A1车EDCU1状态 正常
1406 |  | 5 | A1车EDCU1状态 中断
1407 |  | 6 | A1车EDCU1状态 待机
1408 |  | 7 | A1车EDCU2状态 正常
1409 | 176 | 0 | A1车EDCU2状态 中断
1410 |  | 1 | A1车EDCU2状态 待机
1411 |  | 2 | B1车REP状态 正常
1412 |  | 4 | B1车REP状态 中断
1413 |  | 5 | B1车REP状态 待机
1414 |  | 6 | B1车DXMe状态 正常
1415 |  | 7 | B1车DXMe状态 中断
1416 | 177 | 0 | B1车DXMe状态 待机
1417 |  | 1 | B1车DIMe状态 正常
1418 |  | 2 | B1车DIMe状态 中断
1419 |  | 3 | B1车DIMe状态 待机
1420 |  | 4 | B1车HVAC状态 正常
1421 |  | 5 | B1车HVAC状态 中断
1422 |  | 6 | B1车HVAC状态 待机
1423 |  | 7 | B1车DCU1状态 正常
1424 | 178 | 0 | B1车DCU1状态 中断
1425 |  | 1 | B1车DCU1状态 待机
1426 |  | 2 | B1车DCU2状态 正常
1427 |  | 3 | B1车DCU2状态 中断
1428 |  | 4 | B1车DCU2状态 待机
1429 |  | 5 | B1车BCU状态 正常
1430 |  | 6 | B1车BCU状态 中断
1431 |  | 7 | B1车BCU状态 待机
1432 | 179 | 0 | B1车EDCU1状态 正常
1433 |  | 1 | B1车EDCU1状态 中断
1434 |  | 2 | B1车EDCU1状态 待机
1435 |  | 3 | B1车EDCU2状态 正常
1436 |  | 4 | B1车EDCU2状态 中断
1437 |  | 5 | B1车EDCU2状态 待机
1438 |  | 6 | B2车REP状态 正常
1439 |  | 7 | B2车REP状态 中断
1440 | 180 | 0 | B2车REP状态 待机
1441 |  | 1 | B2车DXMe状态 正常
1442 |  | 2 | B2车DXMe状态 中断
1443 |  | 3 | B2车DXMe状态 待机
1444 |  | 4 | B2车DIMe状态 正常
1445 |  | 5 | B2车DIMe状态 中断
1446 |  | 6 | B2车DIMe状态 待机
1447 |  | 7 | B2车HVAC状态 正常
1448 | 181 | 0 | B2车HVAC状态 中断
1449 |  | 1 | B2车HVAC状态 待机
1450 |  | 2 | B2车DCU1状态 正常
1451 |  | 3 | B2车DCU1状态 中断
1452 |  | 4 | B2车DCU1状态 待机
1453 |  | 5 | B2车DCU2状态 正常
1454 |  | 6 | B2车DCU2状态 中断
1455 |  | 7 | B2车DCU2状态 待机
1456 | 182 | 0 | B2车BCU状态 正常
1457 |  | 1 | B2车BCU状态 中断
1458 |  | 2 | B2车BCU状态 待机
1459 |  | 3 | B2车EDCU1状态 正常
1460 |  | 4 | B2车EDCU1状态 中断
1461 |  | 5 | B2车EDCU1状态 待机
1462 |  | 6 | B2车EDCU2状态 正常
1463 |  | 7 | B2车EDCU2状态 中断
1464 | 183 | 0 | B2车EDCU2状态 待机
1465 |  | 1 | A2车REP状态 正常
1466 |  | 2 | A2车REP状态 中断
1467 |  | 3 | A2车REP状态 待机
1468 |  | 4 | A2车VCMe状态 正常
1469 |  | 5 | A2车VCMe状态 中断
1470 |  | 6 | A2车VCMe状态 待机
1471 |  | 7 | A2车AXMe状态 正常
1472 | 184 | 0 | A2车AXMe状态 中断
1473 |  | 1 | A2车AXMe状态 待机
1474 |  | 2 | A2车ERMe状态 正常
1475 |  | 3 | A2车ERMe状态 中断
1476 |  | 4 | A2车ERMe状态 待机
1477 |  | 5 | A2车PIS状态 正常
1478 |  | 6 | A2车PIS状态 中断
1479 |  | 7 | A2车PIS状态 待机
1480 | 185 | 0 | A2车DDU状态 正常
1481 |  | 1 | A2车DDU状态 中断
1482 |  | 2 | A2车DDU状态 待机
1483 |  | 3 | A2车HVAC状态 正常
1484 |  | 4 | A2车HVAC状态 中断
1485 |  | 5 | A2车HVAC状态 待机
1486 |  | 6 | A2车DXMe1状态 正常
1487 |  | 7 | A2车DXMe1状态 中断
1488 | 186 | 0 | A2车DXMe1状态 待机
1489 |  | 1 | A2车DCU状态 正常
1490 |  | 2 | A2车DCU状态 中断
1491 |  | 3 | A2车DCU状态 待机
1492 |  | 4 | A2车DXMe2状态 正常
1493 |  | 5 | A2车DXMe2状态 中断
1494 |  | 6 | A2车DXMe2状态 待机
1495 |  | 7 | A2车SIV状态 正常
1496 | 187 | 0 | A2车SIV状态 中断
1497 |  | 1 | A2车SIV状态 待机
1498 |  | 2 | A2车DIMe1状态 正常
1499 |  | 3 | A2车DIMe1状态 中断
1500 |  | 4 | A2车DIMe1状态 待机
1501 |  | 5 | A2车BCU状态 正常
1502 |  | 6 | A2车BCU状态 中断
1503 |  | 7 | A2车BCU状态 待机
1504 | 188 | 0 | A2车DIMe2状态 正常
1505 |  | 1 | A2车DIMe2状态 中断
1506 |  | 2 | A2车DIMe2状态 待机
1507 |  | 3 | A2车EDCU1状态 正常
1508 |  | 4 | A2车EDCU1状态 中断
1509 |  | 5 | A2车EDCU1状态 待机
1510 |  | 6 | A2车EDCU2状态 正常
1511 |  | 7 | A2车EDCU2状态 中断
1512 |  | 0 | A2车EDCU2状态 待机
1513 |  | 1
1514 |  | 2
1515 |  | 3
1516 |  | 4
1517 | 190 | 5
1518 |  | 1
1519 |  | 2
1520 |  | 3
1521 |  | 4
1522 |  | 5
1523 |  | 6
1524 |  | 7
1525 | 191 | 0
1526 |  | 1
1527 |  | 2
1528 |  | 3
1529 |  | 4
1530 |  | 5
1531 |  | 6
1532 |  | 7
1533 | 192 | 0
1534 |  | 1
1535 |  | 2
1536 |  | 3
1537 |  | 4
1538 |  | 5
1539 |  | 6
1540 |  | 7
1541 | 193 | 0
1542 |  | 1
1543 |  | 2
1544 |  | 3
1545 |  | 4
1546 |  | 5
1547 |  | 6
1548 |  | 7
1549 | 194 | 0
1550 |  | 1
1551 |  | 2
1552 |  | 3
1553 |  | 4
1554 |  | 5
1555 |  | 6
1556 |  | 7
1557 | 195 | 0
1558 |  | 1
1559 |  | 2
1560 |  | 3
1561 |  | 4
1562 |  | 5
1563 |  | 6
1564 |  | 7
1565 | 196 | 0
1566 |  | 1
1567 |  | 2
1568 |  | 3
1569 |  | 4
1570 |  | 5
1571 |  | 6
1572 |  | 7
1573 | 197 | 0
1574 |  | 1
1575 |  | 2
1576 |  | 3
1577 |  | 4
1578 |  | 5
1579 |  | 6
1580 |  | 7
1581 | 198 | 0
1582 |  | 1
1583 |  | 2
1584 |  | 3
1585 |  | 4
1586 |  | 5
1587 |  | 6
1588 |  | 7
1589 | 199 | 0
1590 |  | 1
1591 |  | 2
1592 |  | 3
1593 |  | 4
1594 |  | 5
1595 |  | 6
1596 |  | 7
1597 | 200 | 0
1598 |  | 1
1599 |  | 2
1600 |  | 3
1601 |  | 4
1602 |  | 5
1603 |  | 6
1604 |  | 7
1605 | 201 | 0
1606 |  | 1
1607 |  | 2
1608 |  | 3
1609 |  | 4
1610 |  | 5
1611 |  | 6
1612 |  | 7
1613 | 202 | 0
1614 |  | 1
1615 |  | 2
1616 |  | 3
1617 |  | 4
1618 |  | 5
1619 |  | 6
1620 |  | 7
1621 | 203 | 0
1622 |  | 1
1623 |  | 2
1624 |  | 3
1625 |  | 4
1626 |  | 5
1627 |  | 6
1628 |  | 7
1629 | 204 | 0
1630 |  | 1
1631 |  | 2
1632 |  | 3
1633 |  | 4
1634 |  | 5
1635 |  | 6
1636 |  | 7
1637 | 205 | 0
1638 |  | 1
1639 |  | 2
1640 |  | 3
1641 |  | 4
1642 |  | 5
1643 |  | 6
1644 |  | 7
1645 | 206 | 0
1646 |  | 1
1647 |  | 2
1648 |  | 3
1649 |  | 4
1650 |  | 5
1651 |  | 6
1652 |  | 7
1653 | 207 | 0
1654 |  | 1
1655 |  | 2
1656 |  | 3
1657 |  | 4
1658 |  | 5
1659 |  | 6
1660 |  | 7
1661 | 208 | 0
1662 |  | 1
1663 |  | 2
1664 |  | 3
1665 |  | 4
1666 |  | 5
1667 |  | 6
1668 |  | 7
1669 | 209 | 0
1670 |  | 1
1671 |  | 2
1672 |  | 3
1673 |  | 4
1674 |  | 5
1675 |  | 6
1676 |  | 7
1677 | 210 | 0
1678 |  | 1
1679 |  | 2
1680 |  | 3
1681 |  | 4
1682 |  | 5
1683 |  | 6
1684 |  | 7
1685 | 211 | 0
1686 |  | 1
1687 |  | 2
1688 |  | 3
1689 |  | 4
1690 |  | 5
1691 |  | 6
1692 |  | 7
1693 | 212 | 0
1694 |  | 1
1695 |  | 2
1696 |  | 3
1697 |  | 4
1698 |  | 5
1699 |  | 6
1700 |  | 7
1701 | 213 | 0
1702 |  | 1
1703 |  | 2
1704 |  | 3
1705 |  | 4
1706 |  | 5
1707 |  | 6
1708 |  | 7
1709 | 214 | 0
1710 |  | 1
1711 |  | 2
1712 |  | 3
1713 |  | 4
1714 |  | 5
1715 |  | 6
1716 |  | 7
1717 | 215 | 0
1718 |  | 1
1719 |  | 2
1720 |  | 3
1721 |  | 4
1722 |  | 5
1723 |  | 6
1724 |  | 7
1725 | 216 | 0
1726 |  | 1
1727 |  | 2
1728 |  | 3
1729 |  | 4
1730 |  | 5
1731 |  | 6
1732 |  | 7
1733 | 217 | 0
1734 |  | 1
1735 |  | 2
1736 |  | 3
1737 |  | 4
1738 |  | 5
1739 |  | 6
1740 |  | 7
1741 | 218 | 0
1742 |  | 1
1743 |  | 2
1744 |  | 3
1745 |  | 4
1746 |  | 5
1747 |  | 6
1748 |  | 7
1749 | 219 | 0
1750 |  | 1
1751 |  | 2
1752 |  | 3
1753 |  | 4
1754 |  | 5
1755 |  | 6
1756 |  | 7
1757 | 220 | 0
1758 |  | 1
1759 |  | 2
1760 |  | 3
1761 |  | 4
1762 |  | 5
1763 |  | 6
1764 |  | 7
1765 | 221 | 0
1766 |  | 1
1767 |  | 2
1768 |  | 3
1769 |  | 4
1770 |  | 5
1771 |  | 6
1772 |  | 7
1773 | 222 | 0
1774 |  | 1
1775 |  | 2
1776 |  | 3
1777 |  | 4
1778 |  | 5
1779 |  | 6
1780 |  | 7
1781 | 223 | 0
1782 |  | 1
1783 |  | 2
1784 |  | 3
1785 |  | 4
1786 |  | 5
1787 |  | 6
1788 |  | 7
1789 | 224 | 0
1790 |  | 1
1791 |  | 2
1792 |  | 3
1793 |  | 4
1794 |  | 5
1795 |  | 6
1796 |  | 7
1797 | 225 | 0
1798 |  | 1
1799 |  | 2
1800 |  | 3
1801 |  | 4
1802 |  | 5
1803 |  | 6
1804 |  | 7
1805 | 226 | 0
1806 |  | 1
1807 |  | 2
1808 |  | 3
1809 |  | 4
1810 |  | 5
1811 |  | 6
1812 |  | 7
1813 | 227 | 0
1814 |  | 1
1815 |  | 2
1816 |  | 3
1817 |  | 4
1818 |  | 5
1819 |  | 6
1820 |  | 7
1821 | 228 | 0
1822 |  | 1
1823 |  | 2
1824 |  | 3
1825 |  | 4
1826 |  | 5
1827 |  | 6
1828 |  | 7
1829 | 229 | 0
1830 |  | 1
1831 |  | 2
1832 |  | 3
1833 |  | 4
1834 |  | 5
1835 |  | 6
1836 |  | 7
1837 | 230 | 0
1838 |  | 1
1839 |  | 2
1840 |  | 3
1841 |  | 4
1842 |  | 5
1843 |  | 6
1844 |  | 7
1845 | 231 | 0
1846 |  | 1
1847 |  | 2
1848 |  | 3
1849 |  | 4
1850 |  | 5
1851 |  | 6
1852 |  | 7
1853 | 232 | 0
1854 |  | 1
1855 |  | 2
1856 |  | 3
1857 |  | 4
1858 |  | 5
1859 |  | 6
1860 |  | 7
1861 | 233 | 0
1862 |  | 1
1863 |  | 2
1864 |  | 3
1865 |  | 4
1866 |  | 5
1867 |  | 6
1868 |  | 7
1869 | 234 | 0
1870 |  | 1
1871 |  | 2
1872 |  | 3
1873 |  | 4
1874 |  | 5
1875 |  | 6
1876 |  | 7
1877 | 235 | 0
1878 |  | 1
1879 |  | 2
1880 |  | 3
1881 |  | 4
1882 |  | 5
1883 |  | 6
1884 |  | 7
1885 | 236 | 0
1886 |  | 1
1887 |  | 2
1888 |  | 3
1889 |  | 4
1890 |  | 5
1891 |  | 6
1892 |  | 7
1893 | 237 | 0
1894 |  | 1
1895 |  | 2
1896 |  | 3
1897 |  | 4
1898 |  | 5
1899 |  | 6
1900 |  | 7
1901 | 238 | 0
1902 |  | 1
1903 |  | 2
1904 |  | 3
1905 |  | 4
1906 |  | 5
1907 |  | 6
1908 |  | 7
1909 | 239 | 0
1910 |  | 1
1911 |  | 2
1912 |  | 3
1913 |  | 4
1914 |  | 5
1915 |  | 6
1916 |  | 7
1917 | 240 | 0
1918 |  | 1
1919 |  | 2
1920 |  | 3
1921 |  | 4
1922 |  | 5
1923 |  | 6
1924 |  | 7
1925 | 241 | 0
1926 |  | 1
1927 |  | 2
1928 |  | 3
1929 |  | 4
1930 |  | 5
1931 |  | 6
1932 |  | 7
1933 | 242 | 0
1934 |  | 1
1935 |  | 2
1936 |  | 3
1937 |  | 4
1938 |  | 5
1939 |  | 6
1940 |  | 7
1941 | 243 | 0
1942 |  | 1
1943 |  | 2
1944 |  | 3
1945 |  | 4
1946 |  | 5
1947 |  | 6
1948 |  | 7
1949 | 244 | 0
1950 |  | 1
1951 |  | 2
1952 |  | 3
1953 |  | 4
1954 |  | 5
1955 |  | 6
1956 |  | 7
1957 | 245 | 0
1958 |  | 1
1959 |  | 2
1960 |  | 3
1961 |  | 4
1962 |  | 5
1963 |  | 6
1964 |  | 7
1965 | 246 | 0
1966 |  | 1
1967 |  | 2
1968 |  | 3
1969 |  | 4
1970 |  | 5
1971 |  | 6
1972 |  | 7
1973 | 247 | 0
1974 |  | 1
1975 |  | 2
1976 |  | 3
1977 |  | 4
1978 |  | 5
1979 |  | 6
1980 |  | 7
1981 | 248 | 0
1982 |  | 1
1983 |  | 2
1984 |  | 3
1985 |  | 4
1986 |  | 5
1987 |  | 6
1988 |  | 7
1989 | 249 | 0
1990 |  | 1
1991 |  | 2
1992 |  | 3
1993 |  | 4
1994 |  | 5
1995 |  | 6
1996 |  | 7
1997 | 250 | 0
1998 |  | 1
1999 |  | 2
2000 |  | 3
2001 |  | 4
2002 |  | 5
2003 |  | 6
2004 |  | 7
2005 | 251 | 0
2006 |  | 1
2007 |  | 2
2008 |  | 3
2009 |  | 4
2010 |  | 5
2011 |  | 6
2012 |  | 7
2013 | 252 | 0
2014 |  | 1
2015 |  | 2
2016 |  | 3
2017 |  | 4
2018 |  | 5
2019 |  | 6
2020 |  | 7
2021 | 253 | 0
2022 |  | 1
2023 |  | 2
2024 |  | 3
2025 |  | 4
2026 |  | 5
2027 |  | 6
2028 |  | 7

## TMS给逻辑
| UCHAR数组定义 |  |  |  | float数组定义
总序号 | 数组下标 | 字节位 | 内容定义 | 备注 | 总序号/数组下标 | 内容定义 | 备注
1601 |  | 0 |  |  | 201 | 事件/故障数量
1602 |  | 1 |  |  | 202
1603 | 21 | 2 |  |  | 203
1604 |  | 3 |  |  | 204
1605 |  | 4 |  |  | 205
1606 |  | 5 |  |  | 206
1607 |  | 6 |  |  | 207
1608 |  | 7 |  |  | 208
1609 |  | 0 |  |  | 209
1610 |  | 1 |  |  | 210
1611 | 22 | 2 |  |  | 211
1612 |  | 3 |  |  | 212
1613 |  | 4 |  |  | 213
1614 |  | 5 |  |  | 214
1615 |  | 6 |  |  | 215
1616 |  | 7 | 紧急广播-1 | 紧急广播 | 216
1617 |  | 0 | 紧急广播-2 |  | 217
1618 |  | 1 | 紧急广播-3 |  | 218
1619 | 23 | 2 | 紧急广播-4 |  | 219
1620 |  | 3 | 紧急广播-5 |  | 220
1621 |  | 4 | 紧急广播-6 |  | 221
1622 |  | 5 | 紧急广播-7 |  | 222
1623 |  | 6 | 紧急广播-8 |  | 223
1624 |  | 7 | 紧急广播-9 |  | 224
1625 |  | 0 | 紧急广播-10 |  | 225
1626 |  | 1 | 紧急广播-11 |  | 226
1627 | 24 | 2 | 紧急广播-12 |  | 227
1628 |  | 3 | 紧急广播-13 |  | 228
1629 |  | 4 | 紧急广播-14 |  | 229
1630 |  | 5 | 紧急广播-15 |  | 230
1631 |  | 6 | 紧急广播-16 |  | 231
1632 |  | 7 | 紧急广播-17 |  | 232
1633 |  | 0 | 紧急广播-18 |  | 233
1634 |  | 1 | 紧急广播-19 |  | 234
1635 | 25 | 2 | 紧急广播-20 |  | 235
1636 |  | 3 | 紧急广播-21 |  | 236
1637 |  | 4 | 紧急广播-22 |  | 237
1638 |  | 5 | 紧急广播-23 |  | 238
1639 |  | 6 | 紧急广播-24 |  | 239
1640 |  | 7 | 紧急广播-25 |  | 240
1641 |  | 0 | 紧急广播-26 |  | 241
1642 |  | 1 | 紧急广播-27
1643 | 27 | 2 | 紧急广播-28
1644 |  | 3 | 紧急广播-29
1645 |  | 4
1646 |  | 5
1647 |  | 6
1648 |  | 7
1649
1650
1651
1652
1653
1654
1655
1656
1657
1658
1659
1660
1661
1662
1663
1664
1665
1666
1667
1668
1669
1670
1671
1672 |  |  | 自检开始
1673 |  |  | 空调模式 | UIC/预冷/火灾

## 逻辑给声音
| UCHAR数组定义 |  |  |  | float数组定义
总序号 | 数组下标 | 字节位 | 内容定义 | 备注 | 总序号/数组下标 | 内容定义 | 备注
0 |  | 0 |  |  | 0
1 |  | 1 | 电笛声音 |  | 1
2 |  | 2 | 压缩机启动 |  | 2
3 | 0 | 3 |  |  | 3
4 |  | 4 |  |  | 4
5 |  | 5 | HSCB闭合 |  | 5
6 |  | 6 | HSCB断开 |  | 6
7 |  | 7 | 电机启动 |  | 7
8 |  | 0 | 开门 |  | 8
9 |  | 1 | 关门
10 |  | 2 | 紧急刹车
11 | 1 | 3
12 |  | 4
13 |  | 5
14 |  | 6
15 |  | 7
16 |  | 0
17 |  | 1
18 |  | 2
19 | 2 | 3
20 |  | 4
21 |  | 5
22 |  | 6
23 |  | 7
24 |  | 0
25 |  | 1
26 |  | 2
27 | 3 | 3
28 |  | 4
29 |  | 5
30 |  | 6
31 |  | 7
32 |  | 0
33 |  | 1
34 |  | 2
35 | 4 | 3
36 |  | 4
37 |  | 5
38 |  | 6
39 |  | 7
40 |  | 0
41 |  | 1
42 |  | 2
43 | 5 | 3
44 |  | 4
45 |  | 5
46 |  | 6
47 |  | 7
48 |  | 0
49 |  | 1
50 |  | 2
51 | 6 | 3
52 |  | 4
53 |  | 5
54 |  | 6
55 |  | 7
56 |  | 0
57 |  | 1
58 |  | 2
59 | 7 | 3
60 |  | 4
61 |  | 5
62 |  | 6
63 |  | 7
64 |  | 0
65 |  | 1
66 |  | 2

## 逻辑给空气
| UCHAR数组定义 |  | 逻辑 到 空气 | 信息 | float数组定义 | 逻辑 到 空气模拟量
总序号 | 数组下标 | 字节位 | 内容定义 | 备注 | 总序号/数组下标 | 内容定义 | 备注
0 |  | 0 |  |  | 0
1 |  | 1 | 常用制动指令 |  | 1 | 目标制动力
2 |  | 2 | 快速制动指令 |  | 2 | 常用制动级位（1--1000）
3 | 0 | 3 | 紧急制动指令 |  | 3 | 速度
4 |  | 4 | 停放制动施加指令 | 工况 | 4
5 |  | 5 | 停放制动缓解指令 |  | 5
6 |  | 6 | 联挂指令 |  | 6
7 |  | 7 | 值为1是速度小于5km/h才能停下来 |  | 7
8 |  | 0 |  |  | 8
9 |  | 1 |  |  | 9
10 |  | 2 |  |  | 10
11 | 1 | 3 |  |  | 11
12 |  | 4 |  |  | 12
13 |  | 5 |  |  | 13
14 |  | 6 |  |  | 14
15 |  | 7 |  |  | 15
16 |  | 0 | 1车--空压机打风标志 |  | 16
17 |  | 1 | 1车--空压机压强开关隔离塞门 0：关闭 1：打开 |  | 17
18 |  | 2 | 6车--空压机打风标志 |  | 18
19 | 2 | 3 | 6车--空压机压强开关隔离塞门 0：关闭 1：打开 | 空压机 | 19
20 |  | 4 |  |  | 20
21 |  | 5 |  |  | 21
22 |  | 6 |  |  | 22
23 |  | 7 |  |  | 23
24 |  | 0 |  |  | 24
25 |  | 1 |  |  | 25
26 |  | 2 |  |  | 26
27 | 3 | 3 |  |  | 27
28 |  | 4 |  |  | 28
29 |  | 5 |  |  | 29
30 |  | 6 |  |  | 30
31 |  | 7 |  |  | 31
32 |  | 0 | 1车--总风管到总风管开关Y01状态 (状态: 1:关闭 0:打开) |  | 32
33 |  | 1 | 1车--总风管近段开关Y01 状态 (状态: 1:关闭 0:打开) |  | 33
34 |  | 2 | 1车--总风管远段开关Y01 状态 (状态: 1:关闭 0:打开) |  | 34
35 | 4 | 3 | 1车--总风管泄漏标志 0:未泄漏 1:泄漏 |  | 35
36 |  | 4 |  | 1车--总风管 | 36
37 |  | 5 |  |  | 37
38 |  | 6 |  |  | 38
39 |  | 7 |  |  | 39
40 |  | 0 | 1车--储气风缸单向阀 B05状态 (状态: 0:故障 1:正常) |  | 40
41 |  | 1 |  | 1车--储气风缸 | 41
42 |  | 2 |  |  | 42
43 | 5 | 3 |  |  | 43
44 |  | 4 | 1车--G阀 G阀状态: 0停止；1工作 (制动控制模块BCU 状态) |  | 44
45 |  | 5 | 1车--G阀 阀B05开关常用制动切除 0:开通 1:关闭 |  | 45
46 |  | 6 | 1车--G阀 阀空气制动电磁阀状态 (状态: 0:停止 1:工作) |  | 46
47 |  | 7 | 1车--G阀 阀紧急制动继电器状态 (状态: 0:停止 1:工作) | 1车--G阀 | 47
48 |  | 0 | 1车--G阀 1转向架制动b软管状态 (状态: 1:泄漏 0:未泄漏) |  | 48
49 |  | 1 | 1车--G阀 制动不缓解 (状态: 1:不缓解 0:正常) |  | 49
50 |  | 2 |  |  | 50
51 | 6 | 3 |  |  | 51
52 |  | 4 |  |  | 52
53 |  | 5 |  |  | 53
54 |  | 6 |  |  | 54
55 |  | 7 |  |  | 55
56 |  | 0 | 1车--S阀 S阀状态: 0停止；1工作 (制动控制模块BCU 状态)
57 |  | 1 | 1车--S阀 阀B05开关常用制动切除 0:开通 1:关闭
58 |  | 2 | 1车--S阀 阀B03开关常用制动切除 0:开通 1:关闭 (ATO检测,机车速度用电磁阀)
59 | 7 | 3 | 1车--S阀 阀空气制动电磁阀状态 (状态: 0:停止 1:工作)
60 |  | 4 | 1车--S阀 阀紧急制动继电器状态 (状态: 0:停止 1:工作)
61 |  | 5 | 1车--S阀 1转向架制动b软管状态 (状态: 1:泄漏 0:未泄漏) | 1车--S阀
62 |  | 6 | 1车--S阀 制动不缓解 (状态: 1:不缓解 0:正常)
63 |  | 7
64 |  | 0
65 |  | 1
66 |  | 2
67 | 8 | 3
68 |  | 4 | 1车--停放制动隔离开关B12状态 0:开 1:关
69 |  | 5 | 1车--停放制动施加电磁阀状态 0:失电 1:得电
70 |  | 6 | 1车--停放制动缓解电磁阀状态 0:失电 1:得电
71 |  | 7 | 1车--停放第一架制动b软管状态 0:正常 1:泄漏 | 1车--停放制动
72 |  | 0 | 1车--第一架 1轴停放制动人工缓解 0:没有人工缓解 1:人工缓解
73 |  | 1 | 1车--第一架 2轴停放制动人工缓解 0:没有人工缓解 1:人工缓解
74 |  | 2 | 1车--第二架 3轴停放制动人工缓解 0:没有人工缓解 1:人工缓解
75 | 9 | 3 | 1车--第二架 4轴停放制动人工缓解 0:没有人工缓解 1:人工缓解
76 |  | 4 | 1车--第一架 1轴停放制动不缓解故障 0:可以缓解 1:不可以缓解
77 |  | 5 | 1车--第一架 2轴停放制动不缓解故障 0:可以缓解 1:不可以缓解
78 |  | 6 | 1车--第二架 3轴停放制动不缓解故障 0:可以缓解 1:不可以缓解
79 |  | 7 | 1车--第二架 4轴停放制动不缓解故障 0:可以缓解 1:不可以缓解
80 |  | 0
81 |  | 1
82 |  | 2
83 | 10 | 3
84 |  | 4
85 |  | 5
86 |  | 6
87 |  | 7
88 |  | 0 | 2车--总风管到总风管开关Y01状态 (状态: 1:关闭 0:打开)
89 |  | 1 | 2车--总风管近段开关Y01 状态 (状态: 1:关闭 0:打开)
90 |  | 2 | 2车--总风管远段开关Y01 状态 (状态: 1:关闭 0:打开)
91 | 11 | 3 | 2车--总风管泄漏标志 1漏 0正常
92 |  | 4 |  | 2车--总风管
93 |  | 5
94 |  | 6
95 |  | 7
96 |  | 0 | 2车--储气风缸单向阀 B05状态 (状态: 0:故障 1:正常)
97 |  | 1 |  | 2车--储气风缸
98 |  | 2
99 | 12 | 3
100 |  | 4 | 2车--G阀 G阀状态: 0停止；1工作 (制动控制模块BCU 状态)
101 |  | 5 | 2车--G阀 阀B05开关常用制动切除 0:开通 1:关闭
102 |  | 6 | 2车--G阀 阀空气制动电磁阀状态 (状态: 0:停止 1:工作 2:故障)
103 |  | 7 | 2车--G阀 阀紧急制动继电器状态 (状态: 0:停止 1:工作 2:故障) | 2车--S阀
104 |  | 0 | 2车--G阀 1转向架制动b软管状态 (状态: 1:泄漏 0:未泄漏)
105 |  | 1 | 2车--G阀 制动不缓解 (状态: 1:不缓解 0:正常)
106 |  | 2 | 2车--G阀 阀电制动切除 0:正常 1:切除 (电控混合制动车有效)
107 | 13 | 3
108 |  | 4
109 |  | 5
110 |  | 6
111 |  | 7
112 |  | 0 | 2车--S阀 S阀状态: 0停止；1工作 (制动控制模块BCU 状态)
113 |  | 1 | 2车--S阀 阀B05开关常用制动切除 0:开通 1:关闭
114 |  | 2
115 | 14 | 3 | 2车--S阀 阀空气制动电磁阀状态 (状态: 0:停止 1:工作 2:故障)
116 |  | 4 | 2车--S阀 阀紧急制动继电器状态 (状态: 0:停止 1:工作 2:故障)
117 |  | 5 | 2车--S阀 1转向架制动b软管状态 (状态: 1:泄漏 0:未泄漏) | 2车--S阀
118 |  | 6 | 2车--S阀 制动不缓解 (状态: 1:不缓解 0:正常)
119 |  | 7 | 2车--S阀 阀电制动切除 0:正常 1:切除 (电控混合制动车有效)
120 |  | 0
121 |  | 1
122 |  | 2
123 | 15 | 3
124 |  | 4 | 2车--停放制动隔离开关B12状态 0:开 1:关
125 |  | 5 | 2车--停放制动施加电磁阀状态 0:失电 1:得电
126 |  | 6 | 2车--停放制动缓解电磁阀状态 0:失电 1:得电
127 |  | 7 | 2车--停放第一架制动b软管状态 0:正常 1:泄漏 | 2车--停放制动
128 |  | 0 | 2车--第一架 1轴停放制动人工缓解 0:没有人工缓解 1:人工缓解
129 |  | 1 | 2车--第一架 2轴停放制动人工缓解 0:没有人工缓解 2:人工缓解
130 |  | 2 | 2车--第二架 3轴停放制动人工缓解 0:没有人工缓解 3:人工缓解
131 | 16 | 3 | 2车--第二架 4轴停放制动人工缓解 0:没有人工缓解 4:人工缓解
132 |  | 4 | 2车--第一架 1轴停放制动不缓解故障 0:可以缓解 1:不可以缓解
133 |  | 5 | 2车--第一架 2轴停放制动不缓解故障 0:可以缓解 1:不可以缓解
134 |  | 6 | 2车--第二架 3轴停放制动不缓解故障 0:可以缓解 1:不可以缓解
135 |  | 7 | 2车--第二架 4轴停放制动不缓解故障 0:可以缓解 1:不可以缓解
136 |  | 0
137 |  | 1
138 |  | 2
139 | 17 | 3
140 |  | 4
141 |  | 5
142 |  | 6
143 |  | 7
144 |  | 0 | 3车--总风管到总风管开关Y01状态 (状态: 1:关闭 0:打开)
145 |  | 1 | 3车--总风管近段开关Y01 状态 (状态: 1:关闭 0:打开)
146 |  | 2 | 3车--总风管远段开关Y01 状态 (状态: 1:关闭 0:打开)
147 | 18 | 3 | 3车--总风管泄漏标志 1漏 0正常
148 |  | 4 |  | 3车--总风管
149 |  | 5
150 |  | 6
151 |  | 7
152 |  | 0 | 3车--储气风缸单向阀 B05状态 (状态: 0:故障 1:正常)
153 |  | 1 |  | 3车--储气风缸
154 |  | 2
155 | 19 | 3
156 |  | 4 | 3车--G阀 G阀状态: 0停止；1工作 (制动控制模块BCU 状态)
157 |  | 5 | 3车--G阀 阀B05开关常用制动切除 0:开通 1:关闭
158 |  | 6 | 3车--G阀 阀空气制动电磁阀状态 (状态: 0:停止 1:工作 2:故障)
159 |  | 7 | 3车--G阀 阀紧急制动继电器状态 (状态: 0:停止 1:工作 2:故障) | 3车--G阀
160 |  | 0 | 3车--G阀 1转向架制动b软管状态 (状态: 1:泄漏 0:未泄漏)
161 |  | 1 | 3车--G阀 制动不缓解 (状态: 1:不缓解 0:正常)
162 |  | 2 | 3车--G阀 阀电制动切除 0:正常 1:切除 (电控混合制动车有效)
163 | 20 | 3
164 |  | 4
165 |  | 5
166 |  | 6
167 |  | 7
168 |  | 0 | 3车--S阀 S阀状态: 0停止；1工作 (制动控制模块BCU 状态)
169 |  | 1 | 3车--S阀 阀B05开关常用制动切除 0:开通 1:关闭
170 |  | 2
171 | 21 | 3 | 3车--S阀 阀空气制动电磁阀状态 (状态: 0:停止 1:工作 2:故障)
172 |  | 4 | 3车--S阀 阀紧急制动继电器状态 (状态: 0:停止 1:工作 2:故障)
173 |  | 5 | 3车--S阀 1转向架制动b软管状态 (状态: 1:泄漏 0:未泄漏) | 3车--S阀
174 |  | 6 | 3车--S阀 制动不缓解 (状态: 1:不缓解 0:正常)
175 |  | 7 | 3车--S阀 阀电制动切除 0:正常 1:切除 (电控混合制动车有效)
176 |  | 0
177 |  | 1
178 |  | 2
179 | 22 | 3
180 |  | 4 | 3车--停放制动隔离开关B12状态 0:开 1:关
181 |  | 5 | 3车--停放制动施加电磁阀状态 0:失电 1:得电
182 |  | 6 | 3车--停放制动缓解电磁阀状态 0:失电 1:得电
183 |  | 7 | 3车--停放第一架制动b软管状态 0:正常 1:泄漏 | 3车--停放制动
184 |  | 0 | 3车--第一架 1轴停放制动人工缓解 0:没有人工缓解 1:人工缓解
185 |  | 1 | 3车--第一架 2轴停放制动人工缓解 0:没有人工缓解 2:人工缓解
186 |  | 2 | 3车--第二架 3轴停放制动人工缓解 0:没有人工缓解 3:人工缓解
187 | 23 | 3 | 3车--第二架 4轴停放制动人工缓解 0:没有人工缓解 4:人工缓解
188 |  | 4 | 3车--第一架 1轴停放制动不缓解故障 0:可以缓解 1:不可以缓解
189 |  | 5 | 3车--第一架 2轴停放制动不缓解故障 0:可以缓解 1:不可以缓解
190 |  | 6 | 3车--第二架 3轴停放制动不缓解故障 0:可以缓解 1:不可以缓解
191 |  | 7 | 3车--第二架 4轴停放制动不缓解故障 0:可以缓解 1:不可以缓解
192 |  | 0
193 |  | 1
194 |  | 2
195 | 24 | 3
196 |  | 4
197 |  | 5
198 |  | 6
199 |  | 7
200 |  | 0 | 4车--总风管到总风管开关Y01状态 (状态: 1:关闭 0:打开)
201 |  | 1 | 4车--总风管近段开关Y01 状态 (状态: 1:关闭 0:打开)
202 |  | 2 | 4车--总风管远段开关Y01 状态 (状态: 1:关闭 0:打开)
203 | 25 | 3 | 4车--总风管泄漏标志 1漏 0正常
204 |  | 4 |  | 4车--总风管
205 |  | 5
206 |  | 6
207 |  | 7
208 |  | 0 | 4车--储气风缸单向阀 B05状态 (状态: 0:故障 1:正常)
209 |  | 1 |  | 4车--储气风缸
210 |  | 2
211 | 26 | 3
212 |  | 4 | 4车--G阀 G阀状态: 0停止；1工作 (制动控制模块BCU 状态)
213 |  | 5 | 4车--G阀 阀B05开关常用制动切除 0:开通 1:关闭
214 |  | 6 | 4车--G阀 阀空气制动电磁阀状态 (状态: 0:停止 1:工作 2:故障)
215 |  | 7 | 4车--G阀 阀紧急制动继电器状态 (状态: 0:停止 1:工作 2:故障) | 4车--G阀
216 |  | 0 | 4车--G阀 1转向架制动b软管状态 (状态: 1:泄漏 0:未泄漏)
217 |  | 1 | 4车--G阀 制动不缓解 (状态: 1:不缓解 0:正常)
218 |  | 2 | 4车--G阀 阀电制动切除 0:正常 1:切除 (电控混合制动车有效)
219 | 27 | 3
220 |  | 4
221 |  | 5
222 |  | 6
223 |  | 7
224 |  | 0 | 4车--S阀 S阀状态: 0停止；1工作 (制动控制模块BCU 状态)
225 |  | 1 | 4车--S阀 阀B05开关常用制动切除 0:开通 1:关闭
226 |  | 2
227 | 28 | 3 | 4车--S阀 阀空气制动电磁阀状态 (状态: 0:停止 1:工作 2:故障)
228 |  | 4 | 4车--S阀 阀紧急制动继电器状态 (状态: 0:停止 1:工作 2:故障)
229 |  | 5 | 4车--S阀 1转向架制动b软管状态 (状态: 1:泄漏 0:未泄漏) | 4车--S阀
230 |  | 6 | 4车--S阀 制动不缓解 (状态: 1:不缓解 0:正常)
231 |  | 7 | 4车--S阀 阀电制动切除 0:正常 1:切除 (电控混合制动车有效)
232 |  | 0
233 |  | 1
234 |  | 2
235 | 29 | 3
236 |  | 4 | 4车--停放制动隔离开关B12状态 0:开 1:关
237 |  | 5 | 4车--停放制动施加电磁阀状态 0:失电 1:得电
238 |  | 6 | 4车--停放制动缓解电磁阀状态 0:失电 1:得电
239 |  | 7 | 4车--停放第一架制动b软管状态 0:正常 1:泄漏 | 4车--停放制动
240 |  | 0 | 4车--第一架 1轴停放制动人工缓解 0:没有人工缓解 1:人工缓解
241 |  | 1 | 4车--第一架 2轴停放制动人工缓解 0:没有人工缓解 2:人工缓解
242 |  | 2 | 4车--第二架 3轴停放制动人工缓解 0:没有人工缓解 3:人工缓解
243 | 30 | 3 | 4车--第二架 4轴停放制动人工缓解 0:没有人工缓解 4:人工缓解
244 |  | 4 | 4车--第一架 1轴停放制动不缓解故障 0:可以缓解 1:不可以缓解
245 |  | 5 | 4车--第一架 2轴停放制动不缓解故障 0:可以缓解 1:不可以缓解
246 |  | 6 | 4车--第二架 3轴停放制动不缓解故障 0:可以缓解 1:不可以缓解
247 |  | 7 | 4车--第二架 4轴停放制动不缓解故障 0:可以缓解 1:不可以缓解
248 |  | 0
249 |  | 1
250 |  | 2
251 | 31 | 3
252 |  | 4
253 |  | 5
254 |  | 6
255 |  | 7
256 |  | 0 | 5车--总风管到总风管开关Y01状态 (状态: 1:关闭 0:打开)
257 |  | 1 | 5车--总风管近段开关Y01 状态 (状态: 1:关闭 0:打开)
258 |  | 2 | 5车--总风管远段开关Y01 状态 (状态: 1:关闭 0:打开)
259 | 32 | 3 | 5车--总风管泄漏标志 1漏 0正常
260 |  | 4 |  | 5车--总风管
261 |  | 5
262 |  | 6
263 |  | 7
264 |  | 0 | 5车--储气风缸单向阀 B05状态 (状态: 0:故障 1:正常)
265 |  | 1 |  | 5车--储气风缸
266 |  | 2
267 | 33 | 3
268 |  | 4 | 5车--G阀 G阀状态: 0停止；1工作 (制动控制模块BCU 状态)
269 |  | 5 | 5车--G阀 阀B05开关常用制动切除 0:开通 1:关闭
270 |  | 6 | 5车--G阀 阀空气制动电磁阀状态 (状态: 0:停止 1:工作 2:故障)
271 |  | 7 | 5车--G阀 阀紧急制动继电器状态 (状态: 0:停止 1:工作 2:故障) | 5车--S阀
272 |  | 0 | 5车--G阀 1转向架制动b软管状态 (状态: 1:泄漏 0:未泄漏)
273 |  | 1 | 5车--G阀 制动不缓解 (状态: 1:不缓解 0:正常)
274 |  | 2 | 5车--G阀 阀电制动切除 0:正常 1:切除 (电控混合制动车有效)
275 | 34 | 3
276 |  | 4
277 |  | 5
278 |  | 6
279 |  | 7
280 |  | 0 | 5车--S阀 S阀状态: 0停止；1工作 (制动控制模块BCU 状态)
281 |  | 1 | 5车--S阀 阀B05开关常用制动切除 0:开通 1:关闭
282 |  | 2
283 | 35 | 3 | 5车--S阀 阀空气制动电磁阀状态 (状态: 0:停止 1:工作 2:故障)
284 |  | 4 | 5车--S阀 阀紧急制动继电器状态 (状态: 0:停止 1:工作 2:故障)
285 |  | 5 | 5车--S阀 1转向架制动b软管状态 (状态: 1:泄漏 0:未泄漏) | 5车--S阀
286 |  | 6 | 5车--S阀 制动不缓解 (状态: 1:不缓解 0:正常)
287 |  | 7 | 5车--S阀 S阀 阀电制动切除 0:正常 1:切除 (电控混合制动车有效)
288 |  | 0
289 |  | 1
290 |  | 2
291 | 36 | 3
292 |  | 4 | 5车--停放制动隔离开关B12状态 0:开 1:关
293 |  | 5 | 5车--停放制动施加电磁阀状态 0:失电 1:得电
294 |  | 6 | 5车--停放制动缓解电磁阀状态 0:失电 1:得电
295 |  | 7 | 5车--停放第一架制动b软管状态 0:正常 1:泄漏 | 5车--停放制动
296 |  | 0 | 5车--第一架 1轴停放制动人工缓解 0:没有人工缓解 1:人工缓解
297 |  | 1 | 5车--第一架 2轴停放制动人工缓解 0:没有人工缓解 2:人工缓解
298 |  | 2 | 5车--第二架 3轴停放制动人工缓解 0:没有人工缓解 3:人工缓解
299 | 37 | 3 | 5车--第二架 4轴停放制动人工缓解 0:没有人工缓解 4:人工缓解
300 |  | 4 | 5车--第一架 1轴停放制动不缓解故障 0:可以缓解 1:不可以缓解
301 |  | 5 | 5车--第一架 2轴停放制动不缓解故障 0:可以缓解 1:不可以缓解
302 |  | 6 | 5车--第二架 3轴停放制动不缓解故障 0:可以缓解 1:不可以缓解
303 |  | 7 | 5车--第二架 4轴停放制动不缓解故障 0:可以缓解 1:不可以缓解
304 |  | 0
305 |  | 1
306 |  | 2
307 | 38 | 3
308 |  | 4
309 |  | 5
310 |  | 6
311 |  | 7
312 |  | 0 | 6车--总风管到总风管开关Y01状态 (状态: 1:关闭 0:打开)
313 |  | 1 | 6车--总风管近段开关Y01 状态 (状态: 1:关闭 0:打开)
314 |  | 2 | 6车--总风管远段开关Y01 状态 (状态: 1:关闭 0:打开)
315 | 39 | 3 | 6车--总风管泄漏标志 1漏 0正常
316 |  | 4 |  | 6车--总风管
317 |  | 5
318 |  | 6
319 |  | 7
320 |  | 0 | 6车--储气风缸单向阀 B05状态 (状态: 0:故障 1:正常)
321 |  | 1 |  | 6车--储气风缸
322 |  | 2
323 | 40 | 3
324 |  | 4 | 6车--G阀 G阀状态: 0停止；1工作 (制动控制模块BCU 状态)
325 |  | 5 | 6车--G阀 阀B05开关常用制动切除 0:开通 1:关闭
326 |  | 6 | 6车--G阀 阀空气制动电磁阀状态 (状态: 0:停止 1:工作 2:故障)
327 |  | 7 | 6车--G阀 阀紧急制动继电器状态 (状态: 0:停止 1:工作 2:故障) | 6车--G阀
328 |  | 0 | 6车--G阀 1转向架制动b软管状态 (状态: 1:泄漏 0:未泄漏)
329 |  | 1 | 6车--G阀 制动不缓解 (状态: 1:不缓解 0:正常)
330 |  | 2
331 | 41 | 3
332 |  | 4
333 |  | 5
334 |  | 6
335 |  | 7
336 |  | 0 | 6车--S阀 S阀状态: 0停止；1工作 (制动控制模块BCU 状态)
337 |  | 1 | 6车--S阀 阀B05开关常用制动切除 0:开通 1:关闭
338 |  | 2 | 6车--S阀 阀B03开关常用制动切除 0:开通 1:关闭 (ATO检测,机车速度用电磁阀)
339 | 42 | 3 | 6车--S阀 阀空气制动电磁阀状态 (状态: 0:停止 1:工作 2:故障)
340 |  | 4 | 6车--S阀 阀紧急制动继电器状态 (状态: 0:停止 1:工作 2:故障)
341 |  | 5 | 6车--S阀 1转向架制动b软管状态 (状态: 1:泄漏 0:未泄漏) | 6车--S阀
342 |  | 6 | 6车--S阀 制动不缓解 (状态: 1:不缓解 0:正常)
343 |  | 7
344 |  | 0
345 |  | 1
346 |  | 2
347 | 43 | 3
348 |  | 4 | 6车--停放制动隔离开关B12状态 0:开 1:关
349 |  | 5 | 6车--停放制动施加电磁阀状态 0:失电 1:得电
350 |  | 6 | 6车--停放制动缓解电磁阀状态 0:失电 1:得电
351 |  | 7 | 6车--停放第一架制动b软管状态 0:正常 1:泄漏 | 6车--停放制动
352 |  | 0 | 6车--第一架 1轴停放制动人工缓解 0:没有人工缓解 1:人工缓解
353 |  | 1 | 6车--第一架 2轴停放制动人工缓解 0:没有人工缓解 2:人工缓解
354 |  | 2 | 6车--第二架 3轴停放制动人工缓解 0:没有人工缓解 3:人工缓解
355 | 44 | 3 | 6车--第二架 4轴停放制动人工缓解 0:没有人工缓解 4:人工缓解
356 |  | 4 | 6车--第一架 1轴停放制动不缓解故障 0:可以缓解 1:不可以缓解
357 |  | 5 | 6车--第一架 2轴停放制动不缓解故障 0:可以缓解 1:不可以缓解
358 |  | 6 | 6车--第二架 3轴停放制动不缓解故障 0:可以缓解 1:不可以缓解
359 |  | 7 | 6车--第二架 4轴停放制动不缓解故障 0:可以缓解 1:不可以缓解

## 空气给逻辑
| UCHAR数组定义 |  | 空气 到 逻辑 | 信息 | float数组定义 | 空气 到 逻辑
总序号 | 数组下标 | 字节位 | 内容定义 | 备注 | 总序号/数组下标 | 内容定义 | 备注
0 |  | 0 |  |  | 0
1 |  | 1 |  |  | 1 | 1车--总风管气压
2 |  | 2 |  |  | 2 | 1车--G阀制动气压
3 | 0 | 3 |  |  | 3 | 1车--S阀制动气压
4 |  | 4 |  |  | 4 | 1车--停放管气压 | 1车
5 |  | 5 |  |  | 5 | 1车--第一架 1轴停放缸气压
6 |  | 6 |  |  | 6 | 1车--第一架 2轴停放缸气压
7 |  | 7 |  |  | 7 | 1车--第二架 3轴停放缸气压
8 |  | 0 |  |  | 8 | 1车--第二架 4轴停放缸气压
9 |  | 1 |  |  | 9 | 2车--总风管气压
10 |  | 2 |  |  | 10 | 2车--S阀制动气压
11 | 1 | 3 |  |  | 11 | 2车--S阀制动气压
12 |  | 4 |  |  | 12 | 2车--停放管气压 | 2车
13 |  | 5 |  |  | 13 | 2车--第一架 1轴停放缸气压
14 |  | 6 |  |  | 14 | 2车--第一架 2轴停放缸气压
15 |  | 7 |  |  | 15 | 2车--第二架 3轴停放缸气压
16 |  | 0 |  |  | 16 | 2车--第二架 4轴停放缸气压
17 |  | 1 |  |  | 17 | 3车--总风管气压
18 |  | 2 |  |  | 18 | 3车--G阀制动气压
19 | 2 | 3 |  |  | 19 | 3车--S阀制动气压
20 |  | 4 |  |  | 20 | 3车--停放管气压 | 3车
21 |  | 5 |  |  | 21 | 3车--第一架 1轴停放缸气压
22 |  | 6 |  |  | 22 | 3车--第一架 2轴停放缸气压
23 |  | 7 |  |  | 23 | 3车--第二架 3轴停放缸气压
24 |  | 0 |  |  | 24 | 3车--第二架 4轴停放缸气压
25 |  | 1 |  |  | 25 | 4车--总风管气压
26 |  | 2 |  |  | 26 | 4车--G阀制动气压
27 | 3 | 3 |  |  | 27 | 4车--S阀制动气压
28 |  | 4 |  |  | 28 | 4车--停放管气压 | 4车
29 |  | 5 |  |  | 29 | 4车--第一架 1轴停放缸气压
30 |  | 6 |  |  | 30 | 4车--第一架 2轴停放缸气压
31 |  | 7 |  |  | 31 | 4车--第二架 3轴停放缸气压
32 |  | 0 |  |  | 32 | 4车--第二架 4轴停放缸气压
33 |  | 1 |  |  | 33 | 5车--总风管气压
34 |  | 2 |  |  | 34 | 5车--S阀制动气压
[5 empty] | 35 | 5车--S阀制动气压
[5 empty] | 36 | 5车--停放管气压 | 5车
[5 empty] | 37 | 5车--第一架 1轴停放缸气压
[5 empty] | 38 | 5车--第一架 2轴停放缸气压
[5 empty] | 39 | 5车--第二架 3轴停放缸气压
[5 empty] | 40 | 5车--第二架 4轴停放缸气压
[5 empty] | 41 | 6车--总风管气压
[5 empty] | 42 | 6车--G阀制动气压
[5 empty] | 43 | 6车--S阀制动气压
[5 empty] | 44 | 6车--停放管气压 | 6车
[5 empty] | 45 | 6车--第一架 1轴停放缸气压
[5 empty] | 46 | 6车--第一架 2轴停放缸气压
[5 empty] | 47 | 6车--第二架 3轴停放缸气压
[5 empty] | 48 | 6车--第二架 4轴停放缸气压
49
50
51
52
53
54
55
56
57
58
59