## IO给逻辑
| UCHAR数组定义 |  |  |  | float数组定义
总序号 | 数组下标 | 字节位 |  | 备注 | 总序号/数组下标 | 内容定义
1 | 0 | 0 | 司控器（电钥匙） ON | 司控器 | 1
2 |  | 1 | 司控器（电钥匙） OFF | 司控器 | 2
3 |  | 2 | 司控器（RMR） | 司控器 | 3
4 |  | 3 | 司控器（OFF） | 司控器 | 4
5 |  | 4 | 司控器（ATO） | 司控器 | 5
6 |  | 5 | 司控器（CM） | 司控器 | 6
7 |  | 6 | 司控器（RMF） | 司控器 | 7
8 |  | 7 | 司控器（WASH） | 司控器 | 8
9 | 1 | 0 | 司控器（牵引） T | 司控器 | 9
10 |  | 1 | 司控器（0） COAST | 司控器 | 10
11 |  | 2 | 司控器（制动） FSB | 司控器 | 11
12 |  | 3 | 司控器（快速制动） FB | 司控器 | 12
13 |  | 4 | 司控器 警惕 | 司控器 | 13
14 |  | 5 | 客室照明 | 左上 | 14
15 |  | 6 | 警惕测试 | 左上 | 15
16 |  | 7 | 除霜器 | 左上 | 16
17 | 2 | 0 | 汽笛 位置1 | 左上 | 17
18 |  | 1 | 汽笛 位置2 | 左上 | 18
19 |  | 2 | 唤醒 | 左上 | 19
20 |  | 3 | 司机室照明 | 左上 | 20
21 |  | 4 | 逃生门雨刮器 喷水位 按下状态 | 左上 | 21
22 |  | 5 | 逃生门雨刮器 中间位 | 左上 | 22
23 |  | 6 | 逃生门雨刮器 慢速 | 左上 | 23
24 |  | 7 | 逃生门雨刮器 快速 | 左上 | 24
25 | 3 | 0 | 逃生门雨刮器 清洗 | 左上 | 25
26 |  | 1 | 挡风玻璃雨刮器 喷水位 按下状态 | 左上 | 26
27 |  | 2 | 挡风玻璃雨刮器 中间位 | 左上 | 27 | 司控器---牵引电位器
28 |  | 3 | 挡风玻璃雨刮器 慢速 | 左上 | 28
29 |  | 4 | 挡风玻璃雨刮器 快速 | 左上 | 29
30 |  | 5 | 挡风玻璃雨刮器 清洗 | 左上 | 30
31 |  | 6 | 解钩 | 左上 | 31
32 |  | 7 | 睡眠 | 左上 | 32
33 | 4 | 0 | 司机室阅读灯 | 左上 | 33
34 |  | 1 | 远程缓解 | 左上 | 34
35 |  | 2 | 制动旁路 | 左上 | 35
36 |  | 3 | 头灯明暗调节 近光 | 左上
37 |  | 4 | 头灯明暗调节 远光 | 左上
38 |  | 5 | HMI屏上部左起第1个按钮 | 操纵台中间
39 |  | 6 | HMI屏上部左起第2个按钮 | 操纵台中间
40 |  | 7 | HMI屏上部左起第3个按钮 | 操纵台中间
41 | 5 | 0 | HMI屏上部左起第4个按钮 | 操纵台中间
42 |  | 1 | HMI屏上部左起第5个按钮 | 操纵台中间
43 |  | 2 | HMI屏上部左起第6个按钮 | 操纵台中间
44 |  | 3 | HMI屏上部左起第7个按钮 | 操纵台中间
45 |  | 4 | HMI屏上部左起第8个按钮 | 操纵台中间
46 |  | 5 | HMI屏上部左起第9个按钮 | 操纵台中间
47 |  | 6 | HMI屏上部左起第10个按钮 | 操纵台中间
48 |  | 7 | HMI屏左侧薄膜按钮“F1” | 操纵台中间
49 | 6 | 0 | HMI屏左侧薄膜按钮“F2” | 操纵台中间
50 |  | 1 | HMI屏左侧薄膜按钮“F3” | 操纵台中间
51 |  | 2 | HMI屏左侧薄膜按钮“F4” | 操纵台中间
52 |  | 3 | HMI屏左侧薄膜按钮“F5” | 操纵台中间
53 |  | 4 | HMI屏左侧薄膜按钮“F6” | 操纵台中间
54 |  | 5 | HMI屏下部薄膜按钮“1” | 操纵台中间
55 |  | 6 | HMI屏下部薄膜按钮“2” | 操纵台中间
56 |  | 7 | HMI屏下部薄膜按钮“3” | 操纵台中间
57 | 7 | 0 | HMI屏下部薄膜按钮“4” | 操纵台中间
58 |  | 1 | HMI屏下部薄膜按钮“5” | 操纵台中间
59 |  | 2 | HMI屏下部薄膜按钮“6” | 操纵台中间
60 |  | 3 | HMI屏下部薄膜按钮“7” | 操纵台中间
61 |  | 4 | HMI屏下部薄膜按钮“8” | 操纵台中间
62 |  | 5 | HMI屏下部薄膜按钮“9” | 操纵台中间
63 |  | 6 | HMI屏下部薄膜按钮“0” | 操纵台中间
64 |  | 7 | HMI屏右侧薄膜按钮“C” | 操纵台中间
65 | 8 | 0 | HMI屏右侧薄膜按钮“←” | 操纵台中间
66 |  | 1 | HMI屏右侧薄膜按钮“→” | 操纵台中间
67 |  | 2 | HMI屏右侧薄膜按钮“↑” | 操纵台中间
68 |  | 3 | HMI屏右侧薄膜按钮“↓” | 操纵台中间
69 |  | 4 | HMI屏右侧薄膜按钮“E” | 操纵台中间
70 |  | 5 | ATO启动 | 右上
71 |  | 6 | 门使能旁路 | 右上
72 |  | 7 | 自动折返 | 右上
73 | 9 | 0 | 广播控制盒--“复位”按钮 | 操纵台中间
74 |  | 1 | 广播控制盒--“司机对讲”按钮 | 操纵台中间
75 |  | 2 | 广播控制盒--紧急对讲”按钮 | 操纵台中间
76 |  | 3 | 广播控制盒--广播” 按钮 | 操纵台中间
77 |  | 5 | 司机室空调开关 制冷 | 左边
78 |  | 6 | 司机室空调开关 通风 | 左边
79 |  | 7 | 司机室空调开关 制暖 | 左边
80 | 10 | 0 | 司机室风速选择开关 高速 | 左边
81 |  | 1 | 司机室风速选择开关 中速 | 左边
82 |  | 2 | 司机室风速选择开关 低速 | 左边
83 |  | 3 | 司机室温度选择开关 23 | 左边
84 |  | 4 | 司机室温度选择开关 24 | 左边
85 |  | 5 | 司机室温度选择开关 25 | 左边
86 |  | 6 | 司机室温度选择开关 26 | 左边
87 |  | 7 | 司机室温度选择开关 27 | 左边
88 | 11 | 0 | 紧急牵引 OFF | 左边
89 |  | 1 | 紧急牵引 紧急牵引位 | 左边
90 |  | 2 | 受电弓控制 升前弓 | 左边
91 |  | 3 | 受电弓控制 升后弓 | 左边
92 |  | 4 | 受电弓控制 升双弓 | 左边
93 |  | 5 | 受电弓控制 降双弓 | 左边
94 |  | 6 | 灯测试 | 左边
95 |  | 7 | 关左门 | 左边
96 | 12 | 0 | 开左门 | 左边
97 |  | 1 | 停放制动 | 右边
98 |  | 2 | 紧急制动复位 | 右边
99 |  | 3 | 紧急制动 蘑菇头 | 右边
100 |  | 4 | 开右门 | 右边
101 |  | 5 | 关右门 | 右边
102 |  | 6 | 左边关门 | 左门旁边
103 |  | 7 | 左边开门 | 左门旁边
104 | 13 | 0 | 右边关门 | 右门旁边
105 |  | 1 | 右边开门 | 右门旁边
106 |  | 2 | 低风 | 操纵台侧面
107 |  | 3 | 高风 | 操纵台侧面
108 |  | 4 | 紧急疏散门旁路开关 正常 | A车司机室-后墙柜 通道门右边 开关按钮
109 |  | 5 | 紧急疏散门旁路开关 旁路 | A车司机室-后墙柜 通道门右边 开关按钮
110 |  | 6 | 司机左门旁路开关 正常 | A车司机室-后墙柜 通道门右边 开关按钮
111 |  | 7 | 司机左门旁路开关 旁路 | A车司机室-后墙柜 通道门右边 开关按钮
112 | 14 | 0 | 司机右门旁路开关 正常 | A车司机室-后墙柜 通道门右边 开关按钮
113 |  | 1 | 司机右门旁路开关 旁路 | A车司机室-后墙柜 通道门右边 开关按钮
114 |  | 2 | 门旁路开关 正常 | A车司机室-后墙柜 通道门右边 开关按钮
115 |  | 3 | 门旁路开关 旁路 | A车司机室-后墙柜 通道门右边 开关按钮
116 |  | 4 | VOBC切除开关 正常 | A车司机室-后墙柜 通道门右边 开关按钮
117 |  | 5 | VOBC切除开关 切除 | A车司机室-后墙柜 通道门右边 开关按钮
118 |  | 6 | VOBC复位按钮 | A车司机室-后墙柜 通道门右边 开关按钮
119 |  | 7 | VOBC切除断路器 | A车司机室-后墙柜 通道门右边
120 | 15 | 0 | TOD断路器 | A车司机室-后墙柜 通道门右边
121 |  | 1 | VOBC输入断路器 | A车司机室-后墙柜 通道门右边
122 |  | 2 | 列车供电接触器 | A车司机室-后墙柜 通道门右边
123 |  | 3 | 唤醒和睡眠回路 | A车司机室-后墙柜 通道门右边
124 |  | 4 | VOBC断路器3 VOBC输出断路器 | A车司机室-后墙柜 通道门右边
125 |  | 5 | DDU断路器 | A车司机室-后墙柜 通道门右边
126 |  | 6 | 中央控制单元 | A车司机室-后墙柜 通道门右边
127 |  | 7 | 列车完整性 | A车司机室-后墙柜 通道门右边
128 | 16 | 0 | 左侧门关到位 | A车司机室-后墙柜 通道门右边
129 |  | 1 | 右侧门关到位 | A车司机室-后墙柜 通道门右边
130 |  | 2 | 牵引释放指令 | A车司机室-后墙柜 通道门右边
131 |  | 3 | 救援灯开关 RMLS 关 | A车司机室-后墙柜 旋钮 开关
132 |  | 4 | 救援灯开关 RMLS 开 | A车司机室-后墙柜 旋钮 开关
133 |  | 5 | 钥匙旁路开关 KBS 正常 | A车司机室-后墙柜 旋钮 开关
134 |  | 6 | 钥匙旁路开关 KBS 旁路 | A车司机室-后墙柜 旋钮 开关
135 |  | 7 | 门操作模式开关 DOMS 手动开/关 | A车司机室-后墙柜 旋钮 开关
136 | 17 | 0 | 门操作模式开关 DOMS 自动开/手动关 | A车司机室-后墙柜 旋钮 开关
137 |  | 1 | 紧急制动旁路开关 BBS 正常 | A车司机室-后墙柜 旋钮 开关
138 |  | 2 | 紧急制动旁路开关 BBS 旁路 | A车司机室-后墙柜 旋钮 开关
139 |  | 3 | 联挂控制开关 CTS 停放缓解 | A车司机室-后墙柜 旋钮 开关
140 |  | 4 | 联挂控制开关 CTS 正常 | A车司机室-后墙柜 旋钮 开关
141 |  | 5 | 联挂控制开关 CTS 停放施加 | A车司机室-后墙柜 旋钮 开关
142 |  | 6 | 重要控制旁路开关 正常 | A车司机室-后墙柜 旋钮 开关
143 |  | 7 | 重要控制旁路开关 制动旁路 | A车司机室-后墙柜 旋钮 开关
144 | 18 | 0 | 总风缸旁路开关 正常 | A车司机室-后墙柜 旋钮 开关
145 |  | 1 | 总风缸旁路开关 旁路 | A车司机室-后墙柜 旋钮 开关
146 |  | 2 | 警惕旁路开关 正常 | A车司机室-后墙柜 旋钮 开关
147 |  | 3 | 警惕旁路开关 旁路 | A车司机室-后墙柜 旋钮 开关
148 |  | 4 | 自举按钮 | A车司机室-后墙柜 旋钮 开关
149 |  | 5 | 远程缓解带灯按钮2 | A车司机室-后墙柜 旋钮 开关
150 |  | 6 | 正常照明 | A车司机室-后墙柜 通道门左边 第一排
151 |  | 7 | PIS无线单元 | A车司机室-后墙柜 通道门左边 第一排
152 | 19 | 0 | 列车广播与视频控制单元 | A车司机室-后墙柜 通道门左边 第一排
153 |  | 1 | 无线电 | A车司机室-后墙柜 通道门左边 第一排
154 |  | 2 | 司机室触摸显示屏 | A车司机室-后墙柜 通道门左边 第一排
155 |  | 3 | 左侧关门列车线 | A车司机室-后墙柜 通道门左边 第一排
156 |  | 4 | 右侧关门列车线 | A车司机室-后墙柜 通道门左边 第一排
157 |  | 5 | 左侧开门列车线 | A车司机室-后墙柜 通道门左边 第一排
158 |  | 6 | 右侧开门列车线 | A车司机室-后墙柜 通道门左边 第一排
159 |  | 7 | 司机室灯回路 | A车司机室-后墙柜 通道门左边 第一排
160 | 20 | 0 | RIOM | A车司机室-后墙柜 通道门左边 第一排
161 |  | 1 | RIOMT313 | A车司机室-后墙柜 通道门左边 第一排
162 |  | 2 | WLAN车载控制器 | A车司机室-后墙柜 通道门左边 第一排
163 |  | 3 | 左侧门释放列车线 | A车司机室-后墙柜 通道门左边 第一排
164 |  | 4 | 右侧门释放列车线 | A车司机室-后墙柜 通道门左边 第一排
165 |  | 5 | 除霜回路 | A车司机室-后墙柜 通道门左边 第一排
166 |  | 6 | 紧急制动列车线 | A车司机室-后墙柜 通道门左边 第一排
167 |  | 7 | 头灯回路 | A车司机室-后墙柜 通道门左边 第一排
168 | 21 | 0 | 广播控制盒 | A车司机室-后墙柜 通道门左边 第一排
169 |  | 1 | 目的地显示器 | A车司机室-后墙柜 通道门左边 第一排
170 |  | 2 | 司机室交换机 | A车司机室-后墙柜 通道门左边 第二排
171 |  | 3 | 蓄电池电压检测 | A车司机室-后墙柜 通道门左边 第二排
172 |  | 4 | 左侧开门 | A车司机室-后墙柜 通道门左边 第二排
173 |  | 5 | 右侧开门 | A车司机室-后墙柜 通道门左边 第二排
174 |  | 6 | 列车联挂回路 | A车司机室-后墙柜 通道门左边 第二排
175 |  | 7 | 列车解钩回路 | A车司机室-后墙柜 通道门左边 第二排
176 | 22 | 0 | 汽笛回路 | A车司机室-后墙柜 通道门左边 第二排
177 |  | 1 | 制动旁路 | A车司机室-后墙柜 通道门左边 第二排
178 |  | 2 | 头灯明暗调节 | A车司机室-后墙柜 通道门左边 第二排
179 |  | 3 | 所有停放制动缓解 | A车司机室-后墙柜 通道门左边 第二排
180 |  | 4 | 制动状态回路 | A车司机室-后墙柜 通道门左边 第二排
181 |  | 5 | 空压机控制回路 | A车司机室-后墙柜 通道门左边 第二排
182 |  | 6 | 轮缘润滑 | A车司机室-后墙柜 通道门左边 第二排
183 |  | 7 | 牵引允许回路 | A车司机室-后墙柜 通道门左边 第二排
184 | 23 | 0 | 司机室空调控制 | A车司机室-后墙柜 通道门左边 第二排
185 |  | 1 | 车门0速 | A车司机室-后墙柜 通道门左边 第二排
186 |  | 2 | 刮雨器回路 | A车司机室-后墙柜 通道门左边 第二排
187 |  | 3 | 逃生门刮雨器回路 | A车司机室-后墙柜 通道门左边 第二排
188 |  | 4 | 停放制动指令 | A车司机室-后墙柜 通道门左边 第二排
189 |  | 5 | 门释放 | A车司机室-后墙柜 通道门左边 第二排
190 |  | 6 | 信号指示灯回路 | A车司机室-后墙柜 通道门左边 第三排
191 |  | 7 | 里程表 | A车司机室-后墙柜 通道门左边 第三排
192 | 24 | 0 | 运营灯 | A车司机室-后墙柜 通道门左边 第三排
193 |  | 1 | 尾灯回路 | A车司机室-后墙柜 通道门左边 第三排
194 |  | 2 | RIOMT313断路器2 | A车司机室-后墙柜 通道门左边 第三排
195 |  | 3 | 零速继电器 | A车司机室-后墙柜 通道门左边 第三排
196 |  | 4 | 脉冲使能回路 | A车司机室-后墙柜 通道门左边 第三排
197 |  | 5 | RIOM数字量输入 | A车司机室-后墙柜 通道门左边 第三排
198 |  | 6 | RIOMT313数字量输入 | A车司机室-后墙柜 通道门左边 第三排
199 |  | 7 | EVR断路器 | A车司机室-后墙柜 通道门左边 第三排
200 | 25 | 0 | 紧急制动断路器 | A车司机室-后墙柜 通道门左边 第三排
201 |  | 1 | 主控控制回路 | A车司机室-后墙柜 通道门左边 第三排
202 |  | 2 | 受电弓控制回路 | A车司机室-后墙柜 通道门左边 第三排
203 |  | 3 | 紧急牵引 | A车司机室-后墙柜 通道门左边 第三排
204 |  | 4 | 车门零速断路器2 | A车司机室-后墙柜 通道门左边 第三排
205 |  | 5 | 右门隔离（负） | 客室门
206 |  | 6 | 右门解锁 | 客室门
207 |  | 7 | 右门关好 | 客室门
208 | 26 | 0 | 右门备用 | 客室门
209 |  | 1 | 右门备用 | 客室门
210 |  | 2 | 左门隔离（负） | 客室门
211 |  | 3 | 左门解锁 | 客室门
212 |  | 4 | 左门关好 | 客室门
213 |  | 5 | 左门备用 | 客室门
214 |  | 6 | 左门备用 | 客室门
215 |  | 7 | 客室B09气压阀采样 | 客室
216 | 27 | 0 | 屏蔽门 | 屏蔽门
217 |  | 1 | 预留 | 屏蔽门
218 |  | 2 | 预留 | 屏蔽门
219 |  | 3 | 预留 | 屏蔽门
220 |  | 4 | 预留 | 屏蔽门
221 |  | 5 | 预留 | 屏蔽门
222 |  | 6 | 预留 | 屏蔽门
223 |  | 7 | 预留 | 屏蔽门
224 | 28 | 0 | 预留 | 屏蔽门
225 |  | 1 | 预留 | 屏蔽门
226 |  | 2 | 预留 | 屏蔽门
227 |  | 3 | 预留 | 屏蔽门
228 |  | 4 | 预留 | 屏蔽门
229 |  | 5 | 预留 | 屏蔽门
230 |  | 6 | 预留 | 屏蔽门
231 |  | 7
232 | 29 | 0
233 |  | 1
234 |  | 2
235 |  | 3
236 |  | 4
237 |  | 5
238 |  | 6
239 |  | 7

## 逻辑给IO
| UCHAR数组定义 |  |  |  | float数组定义
总序号 | 数组下标 | 字节位 | 内容定义 | 备注 | 总序号/数组下标 | 内容定义 | 备注
0 |  | 0 |  |  | 0
1 |  | 1 | 解钩 | 操纵台左上 | 1
2 |  | 2 | 睡眠 | 操纵台左上 | 2
3 | 0 | 3 | 远程缓解 | 操纵台左上 | 3
4 |  | 4 | 制动旁路 | 操纵台左上 | 4
5 |  | 5 | HMI屏右上角上端指示灯 |  | 5
6 |  | 6 | HMI屏右上角中间指示灯 |  | 6
7 |  | 7 | HMI屏右上角下端指示灯 |  | 7
8 |  | 0 | 门已关好 | 操纵台右上 | 8
9 |  | 1 | 取消全部PE按钮灯 | 操纵台中间 | 9
10 |  | 2 | 司机室对讲 | 操纵台中间 | 10
11 | 1 | 3 | 紧急对讲 | 操纵台中间 | 11
12 |  | 4 | 客室广播 | 操纵台中间 | 12
13 |  | 5 | 关左门 | 操纵台左边 | 13
14 |  | 6 | 开左门 | 操纵台左边 | 14
15 |  | 7 | 制动缓解 | 操纵台右边 | 15
16 |  | 0 | 制动施加 | 操纵台右边 | 16
17 |  | 1 | 摩擦制动故障 | 操纵台右边 | 17
18 |  | 2 | 停放制动按钮红色指示灯（红） |  | 18
19 | 2 | 3 | 停放制动按钮绿色指示灯（红） |  | 19
20 |  | 4 | 开右门 | 操纵台右边 | 20
21 |  | 5 | 关右门 | 操纵台右边 | 21
22 |  | 6 | 关左门按钮（红） | 左门旁边 | 22 | 网压表
23 |  | 7 | 开左门按钮（绿） | 左门旁边 | 23
24 |  | 0 | 关右门按钮（红） | 右门旁边 | 24
25 |  | 1 | 开右门按钮（绿） | 右门旁边 | 25 | 模拟速度表、里程计(速度表带里程计)
26 |  | 2 | 仪表灯 |  | 26
27 | 3 | 3 | 仪表灯 |  | 27
28 |  | 4 | 仪表灯 |  | 28
29 |  | 5 | 屏蔽门 | 屏蔽门 | 29
30 |  | 6 | 预留 | 屏蔽门 | 30 | 总风管管压（双针压力表）
31 |  | 7 | 预留 | 屏蔽门 | 31 | 制动缸压（双针压力表）
32 |  | 0 | 预留 | 屏蔽门
33 |  | 1 | 预留 | 屏蔽门
34 |  | 2 | 预留 | 屏蔽门
35 | 4 | 3 | 预留 | 屏蔽门
36 |  | 4 | 预留 | 屏蔽门
37 |  | 5 | 预留 | 屏蔽门
38 |  | 6 | 预留 | 屏蔽门
39 |  | 7 | 自举按钮 | A车司机室 后墙柜-通道门左边
40 |  | 0 | 远程缓解带灯按钮2 | A车司机室 后墙柜-通道门左边
41 |  | 1 | 任意开关旁路指示灯 | A车司机室 后墙柜-通道门左边
42 |  | 2 | 制动旁路蜂鸣器 | A车司机室 后墙柜-通道门左边
43 | 5 | 3 | 正常照明 | A车司机室-后墙柜 通道门左边 第一排
44 |  | 4 | PIS无线单元 | A车司机室-后墙柜 通道门左边 第一排
45 |  | 5 | 列车广播与视频控制单元 | A车司机室-后墙柜 通道门左边 第一排
46 |  | 6 | 无线电 | A车司机室-后墙柜 通道门左边 第一排
47 |  | 7 | 司机室触摸显示屏 | A车司机室-后墙柜 通道门左边 第一排
48 |  | 0 | 左侧关门列车线 | A车司机室-后墙柜 通道门左边 第一排
49 |  | 1 | 右侧关门列车线 | A车司机室-后墙柜 通道门左边 第一排
50 |  | 2 | 左侧开门列车线 | A车司机室-后墙柜 通道门左边 第一排
51 | 6 | 3 | 右侧开门列车线 | A车司机室-后墙柜 通道门左边 第一排
52 |  | 4 | 司机室灯回路 | A车司机室-后墙柜 通道门左边 第一排
53 |  | 5 | RIOM | A车司机室-后墙柜 通道门左边 第一排
54 |  | 6 | RIOMT313 | A车司机室-后墙柜 通道门左边 第一排
55 |  | 7 | WLAN车载控制器 | A车司机室-后墙柜 通道门左边 第一排
56 |  | 0 | 左侧门释放列车线 | A车司机室-后墙柜 通道门左边 第一排
57 |  | 1 | 右侧门释放列车线 | A车司机室-后墙柜 通道门左边 第一排
58 |  | 2 | 除霜回路 | A车司机室-后墙柜 通道门左边 第一排
59 | 7 | 3 | 紧急制动列车线 | A车司机室-后墙柜 通道门左边 第一排
60 |  | 4 | 头灯回路 | A车司机室-后墙柜 通道门左边 第一排
61 |  | 5 | 广播控制盒 | A车司机室-后墙柜 通道门左边 第一排
62 |  | 6 | 目的地显示器 | A车司机室-后墙柜 通道门左边 第一排
63 |  | 7 | 司机室交换机 | A车司机室-后墙柜 通道门左边 第二排
64 |  | 0 | 蓄电池电压检测 | A车司机室-后墙柜 通道门左边 第二排
65 |  | 1 | 左侧开门 | A车司机室-后墙柜 通道门左边 第二排
66 |  | 2 | 右侧开门 | A车司机室-后墙柜 通道门左边 第二排
67 | 8 | 3 | 列车联挂回路 | A车司机室-后墙柜 通道门左边 第二排
68 |  | 4 | 列车解钩回路 | A车司机室-后墙柜 通道门左边 第二排
69 |  | 5 | 汽笛回路 | A车司机室-后墙柜 通道门左边 第二排
70 |  | 6 | 制动旁路 | A车司机室-后墙柜 通道门左边 第二排
71 |  | 7 | 头灯明暗调节 | A车司机室-后墙柜 通道门左边 第二排
72 |  | 0 | 所有停放制动缓解 | A车司机室-后墙柜 通道门左边 第二排
73 |  | 1 | 制动状态回路 | A车司机室-后墙柜 通道门左边 第二排
74 |  | 2 | 空压机控制回路 | A车司机室-后墙柜 通道门左边 第二排
75 | 9 | 3 | 轮缘润滑 | A车司机室-后墙柜 通道门左边 第二排
76 |  | 4 | 牵引允许回路 | A车司机室-后墙柜 通道门左边 第二排
77 |  | 5 | 司机室空调控制 | A车司机室-后墙柜 通道门左边 第二排
78 |  | 6 | 车门0速 | A车司机室-后墙柜 通道门左边 第二排
79 |  | 7 | 刮雨器回路 | A车司机室-后墙柜 通道门左边 第二排
80 |  | 0 | 逃生门刮雨器回路 | A车司机室-后墙柜 通道门左边 第二排
81 |  | 1 | 停放制动指令 | A车司机室-后墙柜 通道门左边 第二排
82 |  | 2 | 门释放 | A车司机室-后墙柜 通道门左边 第二排
83 |  | 3 | 信号指示灯回路 | A车司机室-后墙柜 通道门左边 第三排
84 |  | 4 | 里程表 | A车司机室-后墙柜 通道门左边 第三排
85 |  | 5 | 运营灯 | A车司机室-后墙柜 通道门左边 第三排
86 |  | 6 | 尾灯回路 | A车司机室-后墙柜 通道门左边 第三排
87 |  | 7 | RIOMT313断路器2 | A车司机室-后墙柜 通道门左边 第三排
88 |  | 0 | 零速继电器 | A车司机室-后墙柜 通道门左边 第三排
89 |  | 1 | 脉冲使能回路 | A车司机室-后墙柜 通道门左边 第三排
90 |  | 2 | RIOM数字量输入 | A车司机室-后墙柜 通道门左边 第三排
91 | 11 | 3 | RIOMT313数字量输入 | A车司机室-后墙柜 通道门左边 第三排
92 |  | 4 | EVR断路器 | A车司机室-后墙柜 通道门左边 第三排
93 |  | 5 | 紧急制动断路器 | A车司机室-后墙柜 通道门左边 第三排
94 |  | 6 | 主控控制回路 | A车司机室-后墙柜 通道门左边 第三排
95 |  | 7 | 受电弓控制回路 | A车司机室-后墙柜 通道门左边 第三排
96 |  | 0 | 紧急牵引 | A车司机室-后墙柜 通道门左边 第三排
97 |  | 1 | 车门零速断路器2 | A车司机室-后墙柜 通道门左边 第三排
98 |  | 2 | VOBC切除断路器 | A车司机室-后墙柜 通道门右边
99 | 12 | 3 | TOD断路器 | A车司机室-后墙柜 通道门右边
100 |  | 4 | VOBC输入断路器 | A车司机室-后墙柜 通道门右边
101 |  | 5 | 列车供电接触器 | A车司机室-后墙柜 通道门右边
102 |  | 6 | 唤醒和睡眠回路 | A车司机室-后墙柜 通道门右边
103 |  | 7 | VOBC断路器3 | A车司机室-后墙柜 通道门右边
104 |  | 0 | DDU断路器 | A车司机室-后墙柜 通道门右边
105 |  | 1 | 中央控制单元 | A车司机室-后墙柜 通道门右边
106 |  | 2 | 列车完整性 | A车司机室-后墙柜 通道门右边
107 | 13 | 3 | 左侧门关到位 | A车司机室-后墙柜 通道门右边
108 |  | 4 | 右侧门关到位 | A车司机室-后墙柜 通道门右边
109 |  | 5 | 牵引释放指令 | A车司机室-后墙柜 通道门右边
110 |  | 6 | 右门允许信号 | 客室门
111 |  | 7 | 右门开指令 | 客室门
112 |  | 0 | 右门零速 | 客室门
113 |  | 1 | 右门关门指令 | 客室门
114 |  | 2 | 左门允许信号 | 客室门
115 | 14 | 3 | 左门开指令 | 客室门
116 |  | 4 | 左门零速 | 客室门
117 |  | 5 | 左门关门指令 | 客室门
118 |  | 6

## 逻辑给教员
| UCHAR数组定义 |  | 教员（监控）代码编号输入的故障设置（1～100） | 课程状态和故障信息 | float数组定义
总序号 | 数组下标 | 字节位 | 内容定义 | 备注 | 总序号/数组下标 | 内容定义 | 备注 | 备注
0 |  | 0 |  |  | 0
1 |  | 1 | 司控器（电钥匙） ON | 司控器 | 1 | 司控器----牵引级位
2 |  | 2 | 司控器（电钥匙） OFF | 司控器 | 2 | 司控器----制动级位
3 | 0 | 3 | 司控器（RMR） | 司控器 | 3 | 速度表
4 |  | 4 | 司控器（OFF） | 司控器 | 4 | 总风缸压力（红针）
5 |  | 5 | 司控器（ATO） | 司控器 | 5 | 制动缸压力（黑针）
6 |  | 6 | 司控器（CM） | 司控器 | 6 | 电池电压表（DC110V）
7 |  | 7 | 司控器（RMF） | 司控器 | 7 | 网压表（DC1500V）
8 |  | 0 | 司控器（WASH） | 司控器 | 8
9 |  | 1 | 司控器 警惕 | 司控器 | 9
10 |  | 2 | 客室照明 | 左上 | 10
11 | 1 | 3 | 警惕测试 | 左上 | 11
12 |  | 4 | 除霜器 | 左上 | 12
13 |  | 5 | 汽笛 | 左上 | 13
14 |  | 6 | 唤醒 | 左上 | 14
15 |  | 7 | 司机室照明 | 左上 | 15
16 |  | 0 | 逃生门雨刮器 喷水位 按下状态 | 左上 | 16
17 |  | 1 | 逃生门雨刮器 中间位 | 左上 | 17
18 |  | 2 | 逃生门雨刮器 关 | 左上 | 18
19 | 2 | 3 | 逃生门雨刮器 慢速 | 左上 | 19
20 |  | 4 | 逃生门雨刮器 快速 | 左上 | 20
21 |  | 5 | 逃生门雨刮器 清洗 | 左上 | 21
22 |  | 6 | 挡风玻璃雨刮器 喷水位 按下状态 | 左上 | 22
23 |  | 7 | 挡风玻璃雨刮器 中间位 | 左上 | 23
24 |  | 0 | 挡风玻璃雨刮器 关 | 左上 | 24
25 |  | 1 | 挡风玻璃雨刮器 慢速 | 左上 | 25
26 |  | 2 | 挡风玻璃雨刮器 快速 | 左上 | 26
27 | 3 | 3 | 挡风玻璃雨刮器 清洗 | 左上 | 27
28 |  | 4 | 解钩 | 左上 | 28
29 |  | 5 | 睡眠 | 左上 | 29
30 |  | 6 | 司机室阅读灯 | 左上 | 30
31 |  | 7 | 远程缓解 | 左上 | 31
32 |  | 0 | 制动旁路 | 左上 | 32
33 |  | 1 | 头灯明暗调节 近光 | 左上 | 33
34 |  | 2 | 头灯明暗调节 远光 | 左上 | 34
35 | 4 | 3 | 司机室空调开关 停止 | 左边 | 35
36 |  | 4 | 司机室空调开关 制冷 | 左边 | 36
37 |  | 5 | 司机室空调开关 通风 | 左边 | 37
38 |  | 6 | 司机室空调开关 制暖 | 左边 | 38
39 |  | 7 | 紧急牵引 紧急牵引位 | 左边 | 39
40 |  | 0 | 受电弓控制 升后弓 | 左边 | 40
41 |  | 1 | 受电弓控制 降双弓 | 左边 | 41
42 |  | 2 | 受电弓控制 升前弓 | 左边 | 42
43 | 5 | 3 | 受电弓控制 升双弓 | 左边 | 43
44 |  | 4 | 灯测试 | 左边 | 44
45 |  | 5 | 司机室风速选择开关 高速 | 左边 | 45
46 |  | 6 | 司机室风速选择开关 中速 | 左边 | 46
47 |  | 7 | 司机室风速选择开关 低速 | 左边 | 47
48 |  | 0 | 司机室温度选择开关 23 | 左边 | 48
49 |  | 1 | 司机室温度选择开关 24 | 左边 | 49
50 |  | 2 | 司机室温度选择开关 25 | 左边
51 | 6 | 3 | 司机室温度选择开关 26 | 左边
52 |  | 4 | 司机室温度选择开关 27 | 左边
53 |  | 5 | ATO启动 | 右上
54 |  | 6 | 门使能旁路 | 右上
55 |  | 7 | 自动折返 | 右上
56 |  | 0 | 停放制动 | 右边
57 |  | 1 | 紧急制动复位 | 右边
58 |  | 2 | 紧急制动 蘑菇头 | 右边
59 | 7 | 3 | 广播控制盒--紧急对讲”按钮 | 操纵台中间
60 |  | 4 | 广播控制盒--“复位”按钮 | 操纵台中间
61 |  | 5 | 广播控制盒--“司机对讲”按钮 | 操纵台中间
62 |  | 6 | 广播控制盒--广播” 按钮 | 操纵台中间
63 |  | 7 | 停止 | 操纵台侧面
64 |  | 0 | 低风 | 操纵台侧面
65 |  | 1 | 高风 | 操纵台侧面
66 |  | 2 | 救援灯开关 RMLS 关 | A车司机室-后墙柜 旋钮 开关
67 | 8 | 3 | 救援灯开关 RMLS 开 | A车司机室-后墙柜 旋钮 开关
68 |  | 4 | 钥匙旁路开关 KBS 正常 | A车司机室-后墙柜 旋钮 开关
69 |  | 5 | 钥匙旁路开关 KBS 旁路 | A车司机室-后墙柜 旋钮 开关
70 |  | 6 | 门操作模式开关 DOMS 手动开/关 | A车司机室-后墙柜 旋钮 开关
71 |  | 7 | 门操作模式开关 DOMS 自动开/手动关 | A车司机室-后墙柜 旋钮 开关
72 |  | 0 | 紧急制动旁路开关 BBS 正常 | A车司机室-后墙柜 旋钮 开关
73 |  | 1 | 紧急制动旁路开关 BBS 旁路 | A车司机室-后墙柜 旋钮 开关
74 |  | 2 | 联挂控制开关 CTS 停放缓解 | A车司机室-后墙柜 旋钮 开关
75 | 9 | 3 | 联挂控制开关 CTS 正常 | A车司机室-后墙柜 旋钮 开关
76 |  | 4 | 联挂控制开关 CTS 停放施加 | A车司机室-后墙柜 旋钮 开关
77 |  | 5 | 重要控制旁路开关 正常 | A车司机室-后墙柜 旋钮 开关
78 |  | 6 | 重要控制旁路开关 制动旁路 | A车司机室-后墙柜 旋钮 开关
79 |  | 7 | 总风缸旁路开关 正常 | A车司机室-后墙柜 旋钮 开关
80 |  | 0 | 总风缸旁路开关 旁路 | A车司机室-后墙柜 旋钮 开关
81 |  | 1 | 警惕旁路开关 正常 | A车司机室-后墙柜 旋钮 开关
82 |  | 2 | 警惕旁路开关 旁路 | A车司机室-后墙柜 旋钮 开关
83 | 10 | 3 | 自举按钮 | A车司机室-后墙柜 旋钮 开关
84 |  | 4 | 远程缓解带灯按钮2 | A车司机室-后墙柜 旋钮 开关
85 |  | 5 | 正常照明 | A车司机室-后墙柜 通道门左边 第一排
86 |  | 6 | PIS无线单元 | A车司机室-后墙柜 通道门左边 第一排
87 |  | 7 | 列车广播与视频控制单元 | A车司机室-后墙柜 通道门左边 第一排
88 |  | 0 | 无线电 | A车司机室-后墙柜 通道门左边 第一排
89 |  | 1 | 司机室触摸显示屏 | A车司机室-后墙柜 通道门左边 第一排
90 |  | 2 | 左侧关门列车线 | A车司机室-后墙柜 通道门左边 第一排
91 | 11 | 3 | 右侧关门列车线 | A车司机室-后墙柜 通道门左边 第一排
92 |  | 4 | 左侧开门列车线 | A车司机室-后墙柜 通道门左边 第一排
93 |  | 5 | 右侧开门列车线 | A车司机室-后墙柜 通道门左边 第一排
94 |  | 6 | 司机室灯回路 | A车司机室-后墙柜 通道门左边 第一排
95 |  | 7 | RIOM | A车司机室-后墙柜 通道门左边 第一排
96 |  | 0 | RIOMT313 | A车司机室-后墙柜 通道门左边 第一排
97 |  | 1 | WLAN车载控制器 | A车司机室-后墙柜 通道门左边 第一排
98 |  | 2 | 左侧门释放列车线 | A车司机室-后墙柜 通道门左边 第一排
99 | 12 | 3 | 右侧门释放列车线 | A车司机室-后墙柜 通道门左边 第一排
100 |  | 4 | 除霜回路 | A车司机室-后墙柜 通道门左边 第一排
101 |  | 5 | 紧急制动列车线 | A车司机室-后墙柜 通道门左边 第一排
102 |  | 6 | 头灯回路 | A车司机室-后墙柜 通道门左边 第一排
103 |  | 7 | 广播控制盒 | A车司机室-后墙柜 通道门左边 第一排
104 |  | 0 | 目的地显示器 | A车司机室-后墙柜 通道门左边 第一排
105 |  | 1 | 司机室交换机 | A车司机室-后墙柜 通道门左边 第二排
106 |  | 2 | 蓄电池电压检测 | A车司机室-后墙柜 通道门左边 第二排
107 | 13 | 3 | 左侧开门 | A车司机室-后墙柜 通道门左边 第二排
108 |  | 4 | 右侧开门 | A车司机室-后墙柜 通道门左边 第二排
109 |  | 5 | 列车联挂回路 | A车司机室-后墙柜 通道门左边 第二排
110 |  | 6 | 列车解钩回路 | A车司机室-后墙柜 通道门左边 第二排
111 |  | 7 | 汽笛回路 | A车司机室-后墙柜 通道门左边 第二排
112 |  | 0 | 制动旁路 | A车司机室-后墙柜 通道门左边 第二排
113 |  | 1 | 头灯明暗调节 | A车司机室-后墙柜 通道门左边 第二排
114 |  | 2 | 所有停放制动缓解 | A车司机室-后墙柜 通道门左边 第二排
115 | 14 | 3 | 制动状态回路 | A车司机室-后墙柜 通道门左边 第二排
116 |  | 4 | 空压机控制回路 | A车司机室-后墙柜 通道门左边 第二排
117 |  | 5 | 轮缘润滑 | A车司机室-后墙柜 通道门左边 第二排
118 |  | 6 | 牵引允许回路 | A车司机室-后墙柜 通道门左边 第二排
119 |  | 7 | 司机室空调控制 | A车司机室-后墙柜 通道门左边 第二排
120 |  | 0 | 车门0速 | A车司机室-后墙柜 通道门左边 第二排
121 |  | 1 | 刮雨器回路 | A车司机室-后墙柜 通道门左边 第二排
122 |  | 2 | 逃生门刮雨器回路 | A车司机室-后墙柜 通道门左边 第二排
123 | 15 | 3 | 停放制动指令 | A车司机室-后墙柜 通道门左边 第二排
124 |  | 4 | 门释放 | A车司机室-后墙柜 通道门左边 第二排
125 |  | 5 | 信号指示灯回路 | A车司机室-后墙柜 通道门左边 第三排
126 |  | 6 | 里程表 | A车司机室-后墙柜 通道门左边 第三排
127 |  | 7 | 运营灯 | A车司机室-后墙柜 通道门左边 第三排
128 |  | 0 | 尾灯回路 | A车司机室-后墙柜 通道门左边 第三排
129 |  | 1 | RIOMT313断路器2 | A车司机室-后墙柜 通道门左边 第三排
130 |  | 2 | 零速继电器 | A车司机室-后墙柜 通道门左边 第三排
131 | 16 | 3 | 脉冲使能回路 | A车司机室-后墙柜 通道门左边 第三排
132 |  | 4 | RIOM数字量输入 | A车司机室-后墙柜 通道门左边 第三排
133 |  | 5 | RIOMT313数字量输入 | A车司机室-后墙柜 通道门左边 第三排
134 |  | 6 | EVR断路器 | A车司机室-后墙柜 通道门左边 第三排
135 |  | 7 | 紧急制动断路器 | A车司机室-后墙柜 通道门左边 第三排
136 |  | 0 | 主控控制回路 | A车司机室-后墙柜 通道门左边 第三排
137 |  | 1 | 受电弓控制回路 | A车司机室-后墙柜 通道门左边 第三排
138 |  | 2 | 紧急牵引 | A车司机室-后墙柜 通道门左边 第三排
139 | 17 | 3 | 车门零速断路器2 | A车司机室-后墙柜 通道门左边 第三排
140 |  | 4 | 紧急疏散门旁路开关 正常 | A车司机室-后墙柜 通道门右边 开关按钮
141 |  | 5 | 紧急疏散门旁路开关 旁路 | A车司机室-后墙柜 通道门右边 开关按钮
142 |  | 6 | 司机左门旁路开关 正常 | A车司机室-后墙柜 通道门右边 开关按钮
143 |  | 7 | 司机左门旁路开关 旁路 | A车司机室-后墙柜 通道门右边 开关按钮
144 |  | 0 | 司机右门旁路开关 正常 | A车司机室-后墙柜 通道门右边 开关按钮
145 |  | 1 | 司机右门旁路开关 旁路 | A车司机室-后墙柜 通道门右边 开关按钮
146 |  | 2 | 门旁路开关 正常 | A车司机室-后墙柜 通道门右边 开关按钮
147 | 18 | 3 | 门旁路开关 旁路 | A车司机室-后墙柜 通道门右边 开关按钮
148 |  | 4 | VOBC切除开关 正常 | A车司机室-后墙柜 通道门右边 开关按钮
149 |  | 5 | VOBC切除开关 切除 | A车司机室-后墙柜 通道门右边 开关按钮
150 |  | 6 | VOBC复位按钮 | A车司机室-后墙柜 通道门右边 开关按钮
151 |  | 7 | VOBC切除断路器 | A车司机室-后墙柜 通道门右边
152 |  | 0 | TOD断路器 | A车司机室-后墙柜 通道门右边
153 |  | 1 | VOBC输入断路器 | A车司机室-后墙柜 通道门右边
154 |  | 2 | 列车供电接触器 | A车司机室-后墙柜 通道门右边
155 | 19 | 3 | 唤醒和睡眠回路 | A车司机室-后墙柜 通道门右边
156 |  | 4 | VOBC断路器3 | A车司机室-后墙柜 通道门右边
157 |  | 5 | DDU断路器 | A车司机室-后墙柜 通道门右边
158 |  | 6 | 中央控制单元 | A车司机室-后墙柜 通道门右边
159 |  | 7 | 列车完整性 | A车司机室-后墙柜 通道门右边
160 |  | 0 | 左侧门关到位 | A车司机室-后墙柜 通道门右边
161 |  | 1 | 右侧门关到位 | A车司机室-后墙柜 通道门右边
162 |  | 2 | 牵引释放指令 | A车司机室-后墙柜 通道门右边
163 | 20 | 3 | 停放制动 不按灯亮 | 操纵台右边
164 |  | 4 | 停放制动 不按灯不亮 | 操纵台右边
165 |  | 5 | 解钩 不按灯亮 | 操纵台左上
166 |  | 6 | 睡眠 不按灯亮 | 操纵台左上
167 |  | 7 | 远程缓解 不按灯亮 | 操纵台左上
168 |  | 0 | 制动旁路 不按灯亮 | 操纵台左上
169 |  | 1 | 关左门 按下灯不亮 | 操纵台左边
170 |  | 2 | 关左门 按下灯亮 | 操纵台左边
171 | 21 | 3 | 关左门 不按灯亮 | 操纵台左边
172 |  | 4 | 开左门 按下灯不亮 | 操纵台左边
173 |  | 5 | 开左门 按下灯亮 | 操纵台左边
174 |  | 6 | 开左门 不按灯亮 | 操纵台左边
175 |  | 7 | 门已关好 | 操纵台右上
176 |  | 0 | 制动缓解 | 操纵台右边
177 |  | 1 | 制动施加 | 操纵台右边
178 |  | 2 | 停放制动 不按灯亮 | 操纵台右边
179 | 22 | 3 | 停放制动 不按灯不亮 | 操纵台右边
180 |  | 4 | 摩擦制动故障 | 操纵台右边
181 |  | 5 | 关右门 按下灯不亮 | 操纵台右边
182 |  | 6 | 关右门 按下灯亮 | 操纵台右边
183 |  | 7 | 关右门 不按灯亮 | 操纵台右边
184 |  | 0 | 开右门 按下灯不亮 | 操纵台右边
185 |  | 1 | 开右门 按下灯亮 | 操纵台右边
186 |  | 2 | 开右门 不按灯亮 | 操纵台右边
187 | 23 | 3 | 广播控制盒--紧急对讲”按钮灯 不按灯亮 | 操纵台中间
188 |  | 4 | 广播控制盒--“复位”按钮灯 不按灯亮 | 操纵台中间
189 |  | 5 | 广播控制盒--“司机对讲”按钮灯 不按灯亮 | 操纵台中间
190 |  | 6 | 广播控制盒--广播” 按钮灯 不按灯亮 | 操纵台中间
191 |  | 7 | 仪表灯
192 |  | 0 | 仪表灯
193 |  | 1 | 仪表灯
194 |  | 2 | 关左门 按下灯不亮 | 左门旁边
195 | 24 | 3 | 关左门 按下灯亮 | 左门旁边
196 |  | 4 | 关左门 不按灯亮 | 左门旁边
197 |  | 5 | 开左门 按下灯不亮 | 左门旁边
198 |  | 6 | 开左门 按下灯亮 | 左门旁边
199 |  | 7 | 开左门 不按灯亮 | 左门旁边
200 |  | 0 | 关右门 按下灯不亮 | 右门旁边
201 |  | 1 | 关右门 按下灯亮 | 右门旁边
202 |  | 2 | 关左门 不按灯亮 | 右门旁边
203 | 25 | 3 | 开右门 按下灯不亮 | 右门旁边
204 |  | 4 | 开右门 按下灯亮 | 右门旁边
205 |  | 5 | 开右门 不按灯亮 | 右门旁边
206 |  | 6 | 自举按钮 不按灯亮 | A车司机室 后墙柜-通道门左边
207 |  | 7 | 远程缓解带灯按钮2 不按灯亮 | A车司机室 后墙柜-通道门左边
208 |  | 0 | 任意开关旁路指示灯 | A车司机室 后墙柜-通道门左边
209 |  | 1 | 停放制动 | 操纵台右边
210 |  | 2
211 | 26 | 3
212 |  | 4
213 |  | 5
214 |  | 6
215 |  | 7
216 |  | 0
217 |  | 1
218 |  | 2
219 | 27 | 3
220 |  | 4
221 |  | 5
222 |  | 6
223 |  | 7
224 |  | 0
225 |  | 1
226 |  | 2
227 | 28 | 3
228 |  | 4
229 |  | 5
230 |  | 6
231 |  | 7
232 |  | 0
233 |  | 1
234 |  | 2
235 | 29 | 3
236 |  | 4
237 |  | 5
238 |  | 6
239 |  | 7
240 |  | 0
241 |  | 1
242 |  | 2
243 | 30 | 3
244 |  | 4
245 |  | 5
246 |  | 6
247 |  | 7
248 |  | 0
249 |  | 1
250 |  | 2
251 | 31 | 3
252 |  | 4
253 |  | 5
254 |  | 6
255 |  | 7
256 |  | 0
257 |  | 1
258 |  | 2
259 | 32 | 3
Note on I154: 通知车门关闭： 每个车门都发出声音信号（两侧车门）（1HZ），车辆内外均能听见。每个车门都有橙黄色灯闪烁（1HZ）。可从车辆内部看到这些橙黄色指示灯。
Note on J155: 通知车门关闭： 每个车门都发出声音信号（两侧车门）（1HZ），车辆内外均能听见。每个车门都有橙黄色灯闪烁（1HZ）。可从车辆内部看到这些橙黄色指示灯。

## 教员给逻辑
| UCHAR数组定义 |  | 教员（监控）代码编号输入的故障设置（1～100） | 课程状态和故障信息 | float数组定义
总序号 | 数组下标 | 字节位 | 内容定义 | 备注 | 总序号/数组下标 | 内容定义 | 备注
0 |  | 0 |  |  | 0
1 |  | 1 | 正常照明 | A车司机室-后墙柜 第一排 | 1
2 |  | 2 | PIS无线单元 | A车司机室-后墙柜 第一排 | 2
3 | 0 | 3 | 列车广播与视频控制单元 | A车司机室-后墙柜 第一排 | 3
4 |  | 4 | 无线电 | A车司机室-后墙柜 第一排 | 4
5 |  | 5 | 司机室触摸显示屏 | A车司机室-后墙柜 第一排 | 5 | 送逻辑车体号（01表示01号线，02表示02号线）
6 |  | 6 | 左侧关门列车线 | A车司机室-后墙柜 第一排 | 6
7 |  | 7 | 右侧关门列车线 | A车司机室-后墙柜 第一排 | 7
8 |  | 0 | 左侧开门列车线 | A车司机室-后墙柜 第一排 | 8
9 |  | 1 | 右侧开门列车线 | A车司机室-后墙柜 第一排 | 9
10 |  | 2 | 司机室灯回路 | A车司机室-后墙柜 第一排 | 10
11 | 1 | 3 | RIOM | A车司机室-后墙柜 第一排 | 11
12 |  | 4 | RIOMT313 | A车司机室-后墙柜 第一排 | 12
13 |  | 5 | WLAN车载控制器 | A车司机室-后墙柜 第一排 | 13
14 |  | 6 | 左侧门释放列车线 | A车司机室-后墙柜 第一排 | 14
15 |  | 7 | 右侧门释放列车线 | A车司机室-后墙柜 第一排 | 15
16 |  | 0 | 除霜回路 | A车司机室-后墙柜 第一排 | 16
17 |  | 1 | 紧急制动列车线 | A车司机室-后墙柜 第一排 | 17
18 |  | 2 | 头灯回路 | A车司机室-后墙柜 第一排 | 18
19 | 2 | 3 | 广播控制盒 | A车司机室-后墙柜 第一排 | 19
20 |  | 4 | 目的地显示器 | A车司机室-后墙柜 第一排 | 20
21 |  | 5 | 司机室交换机 | A车司机室-后墙柜 第二排 | 21
22 |  | 6 | 蓄电池电压检测 | A车司机室-后墙柜 第二排 | 22
23 |  | 7 | 左侧开门 | A车司机室-后墙柜 第二排 | 23
24 |  | 0 | 右侧开门 | A车司机室-后墙柜 第二排 | 24
25 |  | 1 | 列车联挂回路 | A车司机室-后墙柜 第二排 | 25
26 |  | 2 | 列车解钩回路 | A车司机室-后墙柜 第二排 | 26
27 | 3 | 3 | 汽笛回路 | A车司机室-后墙柜 第二排 | 27
28 |  | 4 | 制动旁路 | A车司机室-后墙柜 第二排 | 28
29 |  | 5 | 头灯明暗调节 | A车司机室-后墙柜 第二排 | 29
30 |  | 6 | 所有停放制动缓解 | A车司机室-后墙柜 第二排 | 30
31 |  | 7 | 制动状态回路 | A车司机室-后墙柜 第二排 | 31
32 |  | 0 | 空压机控制回路 | A车司机室-后墙柜 第二排 | 32
33 |  | 1 | 轮缘润滑 | A车司机室-后墙柜 第二排 | 33
34 |  | 2 | 牵引允许回路 | A车司机室-后墙柜 第二排 | 34
35 | 4 | 3 | 司机室空调控制 | A车司机室-后墙柜 第二排 | 35
36 |  | 4 | 车门0速 | A车司机室-后墙柜 第二排 | 36
37 |  | 5 | 刮雨器回路 | A车司机室-后墙柜 第二排 | 37
38 |  | 6 | 逃生门刮雨器回路 | A车司机室-后墙柜 第二排 | 38
39 |  | 7 | 停放制动指令 | A车司机室-后墙柜 第二排 | 39
40 |  | 0 | 门释放 | A车司机室-后墙柜 第二排 | 40
41 |  | 1 | 信号指示灯回路 | A车司机室-后墙柜 第三排 | 41
42 |  | 2 | 里程表 | A车司机室-后墙柜 第三排 | 42
43 | 5 | 3 | 运营灯 | A车司机室-后墙柜 第三排 | 43
44 |  | 4 | 尾灯回路 | A车司机室-后墙柜 第三排 | 44
45 |  | 5 | RIOMT313断路器2 | A车司机室-后墙柜 第三排 | 45
46 |  | 6 | 零速继电器 | A车司机室-后墙柜 第三排 | 46
47 |  | 7 | 脉冲使能回路 | A车司机室-后墙柜 第三排 | 47
48 |  | 0 | RIOM数字量输入 | A车司机室-后墙柜 第三排 | 48
49 |  | 1 | RIOMT313数字量输入 | A车司机室-后墙柜 第三排 | 49
50 |  | 2 | EVR断路器 | A车司机室-后墙柜 第三排
51 | 6 | 3 | 紧急制动断路器 | A车司机室-后墙柜 第三排
52 |  | 4 | 主控控制回路 | A车司机室-后墙柜 第三排
53 |  | 5 | 受电弓控制回路 | A车司机室-后墙柜 第三排
54 |  | 6 | 紧急牵引 | A车司机室-后墙柜 第三排
55 |  | 7 | 车门零速断路器2 | A车司机室-后墙柜 第三排
56 |  | 0 | VOBC切除断路器 | A车司机室-后墙柜 左
57 |  | 1 | TOD断路器 | A车司机室-后墙柜 左
58 |  | 2 | VOBC输入断路器 | A车司机室-后墙柜 左
59 | 7 | 3 | 列车供电接触器 | A车司机室-后墙柜 左
60 |  | 4 | 唤醒和睡眠回路 | A车司机室-后墙柜 左
61 |  | 5 | VOBC断路器3 | A车司机室-后墙柜 左
62 |  | 6 | DDU断路器 | A车司机室-后墙柜 左
63 |  | 7 | 中央控制单元 | A车司机室-后墙柜 左
64 |  | 0 | 列车完整性 | A车司机室-后墙柜 左
65 |  | 1 | 左侧门关到位 | A车司机室-后墙柜 左
66 |  | 2 | 右侧门关到位 | A车司机室-后墙柜 左
67 | 8 | 3 | 牵引释放指令 | A车司机室-后墙柜 左
68 |  | 4 | 客室空调控制盘 | A1车客室断路器 05-01A
69 |  | 5 | 客室空调紧急变流器 | A1车客室断路器 05-01A
70 |  | 6 | 内部显示单元 | A1车客室断路器 05-01A
71 |  | 7 | 左侧动态地图 | A1车客室断路器 05-01A
72 |  | 0 | 右侧动态地图 | A1车客室断路器 05-01A
73 |  | 1 | 左侧液晶显示器 | A1车客室断路器 05-01A
74 |  | 2 | 右侧液晶显示器 | A1车客室断路器 05-01A
75 | 9 | 3 | 客室广播与视频控制单元 | A1车客室断路器 05-01A
76 |  | 4 | 车载数码硬盘录像机 | A1车客室断路器 05-01A
77 |  | 5 | 辅助变流器 | A1车客室断路器 05-01A
78 |  | 6 | 辅助逆变器供电线路接触器控制 | A1车客室断路器 05-01A
79 |  | 7 | 左侧车门控制电路 | A1车客室断路器 05-01A
80 |  | 0 | 右侧车门控制电路 | A1车客室断路器 05-01A
81 |  | 1 | 网关阀断路器1 | A1车客室断路器 05-01A
82 |  | 2 | 网关阀零速断路器 | A1车客室断路器 05-01A
83 | 10 | 3 | 停放制动缓解回路 | A1车客室断路器 05-01A
84 |  | 4 | RIO阀断路器1 | A1车客室断路器 05-01A
85 |  | 5 | 调制解调器 | A1车客室断路器 05-01A
86 |  | 6 | RIOM数字量输入断路器2 | A1车客室断路器 05-01A
87 |  | 7 | RIOM | A1车客室断路器 05-01A
88 |  | 0 | 应急灯主回路 | A1车客室断路器 05-01A
89 |  | 1 | 正常照明接触器 | A1车客室断路器 05-01A
90 |  | 2 | 客室空调控制盘 | B1车客室断路器 05-02B
91 | 11 | 3 | 客室空调紧急变流器 | B1车客室断路器 05-02B
92 |  | 4 | 内部显示单元 | B1车客室断路器 05-02B
93 |  | 5 | 左侧动态地图 | B1车客室断路器 05-02B
94 |  | 6 | 右侧动态地图 | B1车客室断路器 05-02B
95 |  | 7 | 左侧液晶显示器 | B1车客室断路器 05-02B
96 |  | 0 | 右侧液晶显示器 | B1车客室断路器 05-02B
97 |  | 1 | 客室广播与视频控制单元 | B1车客室断路器 05-02B
98 |  | 2 | 客室交换机 | B1车客室断路器 05-02B
99 | 12 | 3 | 左侧车门控制电路 | B1车客室断路器 05-02B
100 |  | 4 | 右侧车门控制电路 | B1车客室断路器 05-02B
101 |  | 5 | 接地隔离开关 | B1车客室断路器 05-02B
102 |  | 6 | RIOM数字量输入 | B1车客室断路器 05-02B
103 |  | 7 | RIOM | B1车客室断路器 05-02B
104 |  | 0 | 受电弓供电回路 | B1车客室断路器 05-02B
105 |  | 1 | 停放制动缓解回路 | B1车客室断路器 05-02B
106 |  | 2 | 智能阀1断路器1 | B1车客室断路器 05-02B
107 | 13 | 3 | 智能阀2断路器1 | B1车客室断路器 05-02B
108 |  | 4 | 牵引电子控制单元断路器1 | B1车客室断路器 05-02B
109 |  | 5 | 牵引电子控制单元断路器2 | B1车客室断路器 05-02B
110 |  | 6 | 应急灯主回路 | B1车客室断路器 05-02B
111 |  | 7 | 正常照明接触器 | B1车客室断路器 05-02B
112 |  | 0 | 客室空调控制盘 | C1车客室断路器 05-03C
113 |  | 1 | 客室空调紧急变流器 | C1车客室断路器 05-03C
114 |  | 2 | 内部显示单元 | C1车客室断路器 05-03C
115 | 14 | 3 | 左侧动态地图 | C1车客室断路器 05-03C
116 |  | 4 | 右侧动态地图 | C1车客室断路器 05-03C
117 |  | 5 | 左侧液晶显示器 | C1车客室断路器 05-03C
118 |  | 6 | 右侧液晶显示器 | C1车客室断路器 05-03C
119 |  | 7 | 客室广播与视频控制单元 | C1车客室断路器 05-03C
120 |  | 0 | 客室交换机 | C1车客室断路器 05-03C
121 |  | 1 | 左侧车门控制电路 | C1车客室断路器 05-03C
122 |  | 2 | 右侧车门控制电路 | C1车客室断路器 05-03C
123 | 15 | 3 | 中继器 | C1车客室断路器 05-03C
124 |  | 4 | RIOM数字量输入 | C1车客室断路器 05-03C
125 |  | 5 | RIOM | C1车客室断路器 05-03C
126 |  | 6 | 中压供电扩展接触器 | C1车客室断路器 05-03C
127 |  | 7 | 停放制动缓解回路 | C1车客室断路器 05-03C
128 |  | 0 | 智能阀断路器1 | C1车客室断路器 05-03C
129 |  | 1 | 所有停放制动缓解回路 | C1车客室断路器 05-03C
130 |  | 2 | 制动状态回路 | C1车客室断路器 05-03C
131 | 16 | 3 | 网关阀断路器1 | C1车客室断路器 05-03C
132 |  | 4 | 网关阀零速断路器 | C1车客室断路器 05-03C
133 |  | 5 | 半车序号 | C1车客室断路器 05-03C
134 |  | 6 | 牵引电子控制单元断路器1 | C1车客室断路器 05-03C
135 |  | 7 | 牵引电子控制单元断路器2 | C1车客室断路器 05-03C
136 |  | 0 | 应急灯主回路 | C1车客室断路器 05-03C
137 |  | 1 | 正常照明接触器 | C1车客室断路器 05-03C
138 |  | 2 | 客室空调控制盘 | C2车客室断路器 05-04C
139 | 17 | 3 | 客室空调紧急变流器 | C2车客室断路器 05-04C
140 |  | 4 | 内部显示单元 | C2车客室断路器 05-04C
141 |  | 5 | 左侧动态地图 | C2车客室断路器 05-04C
142 |  | 6 | 右侧动态地图 | C2车客室断路器 05-04C
143 |  | 7 | 左侧液晶显示器 | C2车客室断路器 05-04C
144 |  | 0 | 右侧液晶显示器 | C2车客室断路器 05-04C
145 |  | 1 | 客室广播与视频控制单元 | C2车客室断路器 05-04C
146 |  | 2 | 客室交换机 | C2车客室断路器 05-04C
147 | 18 | 3 | 左侧车门控制电路 | C2车客室断路器 05-04C
148 |  | 4 | 右侧车门控制电路 | C2车客室断路器 05-04C
149 |  | 5 | 中继器 | C2车客室断路器 05-04C
150 |  | 6 | RIOM数字量输入 | C2车客室断路器 05-04C
151 |  | 7 | RIOM | C2车客室断路器 05-04C
152 |  | 0 | 中压供电扩展接触器 | C2车客室断路器 05-04C
153 |  | 1 | 停放制动缓解回路 | C2车客室断路器 05-04C
154 |  | 2 | 智能阀断路器1 | C2车客室断路器 05-04C
155 | 19 | 3 | 所有停放制动缓解回路 | C2车客室断路器 05-04C
156 |  | 4 | 制动状态回路 | C2车客室断路器 05-04C
157 |  | 5 | 网关阀断路器1 | C2车客室断路器 05-04C
158 |  | 6 | 网关阀零速断路器 | C2车客室断路器 05-04C
159 |  | 7 | 半车序号 | C2车客室断路器 05-04C
160 |  | 0 | 牵引电子控制单元断路器1 | C2车客室断路器 05-04C
161 |  | 1 | 牵引电子控制单元断路器2 | C2车客室断路器 05-04C
162 |  | 2 | 应急灯主回路 | C2车客室断路器 05-04C
163 | 20 | 3 | 正常照明接触器 | C2车客室断路器 05-04C
164 |  | 4 | 客室空调控制盘 | B2车客室断路器 05-05B
165 |  | 5 | 客室空调紧急变流器 | B2车客室断路器 05-05B
166 |  | 6 | 内部显示单元 | B2车客室断路器 05-05B
167 |  | 7 | 左侧动态地图 | B2车客室断路器 05-05B
168 |  | 0 | 右侧动态地图 | B2车客室断路器 05-05B
169 |  | 1 | 左侧液晶显示器 | B2车客室断路器 05-05B
170 |  | 2 | 右侧液晶显示器 | B2车客室断路器 05-05B
171 | 21 | 3 | 客室广播与视频控制单元 | B2车客室断路器 05-05B
172 |  | 4 | 客室交换机 | B2车客室断路器 05-05B
173 |  | 5 | 左侧车门控制电路 | B2车客室断路器 05-05B
174 |  | 6 | 右侧车门控制电路 | B2车客室断路器 05-05B
175 |  | 7 | 接地隔离开关 | B2车客室断路器 05-05B
176 |  | 0 | RIOM数字量输入 | B2车客室断路器 05-05B
177 |  | 1 | RIOM | B2车客室断路器 05-05B
178 |  | 2 | 受电弓供电回路 | B2车客室断路器 05-05B
179 | 22 | 3 | 停放制动缓解回路 | B2车客室断路器 05-05B
180 |  | 4 | 智能阀1断路器1 | B2车客室断路器 05-05B
181 |  | 5 | 智能阀2断路器1 | B2车客室断路器 05-05B
182 |  | 6 | 牵引电子控制单元断路器1 | B2车客室断路器 05-05B
183 |  | 7 | 牵引电子控制单元断路器2 | B2车客室断路器 05-05B
184 |  | 0 | 应急灯主回路 | B2车客室断路器 05-05B
185 |  | 1 | 正常照明接触器 | B2车客室断路器 05-05B
186 |  | 2 | 客室空调控制盘 | A2车客室断路器 05-06A
187 | 23 | 3 | 客室空调紧急变流器 | A2车客室断路器 05-06A
188 |  | 4 | 内部显示单元 | A2车客室断路器 05-06A
189 |  | 5 | 左侧动态地图 | A2车客室断路器 05-06A
190 |  | 6 | 右侧动态地图 | A2车客室断路器 05-06A
191 |  | 7 | 左侧液晶显示器 | A2车客室断路器 05-06A
192 |  | 0 | 右侧液晶显示器 | A2车客室断路器 05-06A
193 |  | 1 | 客室广播与视频控制单元 | A2车客室断路器 05-06A
194 |  | 2 | 车载数码硬盘录像机 | A2车客室断路器 05-06A
195 | 24 | 3 | 辅助变流器 | A2车客室断路器 05-06A
196 |  | 4 | 辅助逆变器供电线路接触器控制 | A2车客室断路器 05-06A
197 |  | 5 | 左侧车门控制电路 | A2车客室断路器 05-06A
198 |  | 6 | 右侧车门控制电路 | A2车客室断路器 05-06A
199 |  | 7 | 网关阀断路器1 | A2车客室断路器 05-06A
200 |  | 0 | 网关阀零速断路器 | A2车客室断路器 05-06A
201 |  | 1 | 停放制动缓解回路 | A2车客室断路器 05-06A
202 |  | 2 | RIO阀断路器1 | A2车客室断路器 05-06A
203 | 25 | 3 | 调制解调器 | A2车客室断路器 05-06A
204 |  | 4 | RIOM数字量输入断路器2 | A2车客室断路器 05-06A
205 |  | 5 | RIOM | A2车客室断路器 05-06A
206 |  | 6 | 应急灯主回路 | A2车客室断路器 05-06A
207 |  | 7 | 正常照明接触器 | A2车客室断路器 05-06A
208 | 26 | 0
209 |  | 1
210 |  | 2 | 蓄电池电压低于60V(无法激活列车)
211 |  | 3 | 蓄电池电压低于85V（汇报DCC）
212 |  | 4 | 列车网压过高(大于2000V)
213 |  | 5 | 列车网压偏低(1200V)
214 |  | 6 | 列车网压过低(800V)
215 |  | 7 | TC1车蓄电池充电器严重故障
216 | 27 | 0 | TC2车蓄电池充电器严重故障
217 |  | 1 | TC1车DC/DC充电机轻级故障
218 |  | 2 | TC2车DC/DC充电机中级故障
219 |  | 3 | TC1车 司机台 紧急按钮失效（紧急制动不缓解）
220 |  | 4 | TC1车 司机台 强迫泵风按钮失效
221 |  | 5 | TC1车 司机台 警惕按钮失效
222 |  | 6 | TC1车 司机台 发车按钮失效
223 |  | 7 | GC-K108VCU正常继电器故障
224 | 28 | 0 | JD-K101ATO模式继电器故障
225 |  | 1 | TC车左侧门关好NB-K119继电器故障
226 |  | 2 | RM模式JD-K102继电器故障
227 |  | 3 | TC1车-向前GC-K121继电器故障
228 |  | 4 | JC-K105零速继电器故障
229 |  | 5 | GC-K123警惕按钮继电器故障
230 |  | 6 | TC1车前照灯不亮（KB-F101 跳闸）
231 |  | 7 | TC1车蓄电池、里程表灯不亮（ JC-F101跳闸15）541
232 | 29 | 0 | TC1车灯测按钮无效(JC-F103跳闸)
233 |  | 1 | HMI屏无显示(黑屏或者死机)（TC1车 GC-F102 跳闸 ）
234 |  | 2 | TOD屏无显示 （TC1车 JD-F106 跳闸）
235 |  | 3 | TC1车鸣笛无效(JD-F109跳闸)
236 |  | 4 | 屏蔽无法关闭故障（TC1车1、3或2、4）
237 |  | 5 | 屏蔽故障（关门指示灯不亮）
238 |  | 6 | TC1车1号门DCU1故障
239 |  | 7 | TC1车3号门DCU3故障
240 | 30 | 0 | TC1车2号门DCU2故障
241 |  | 1 | TC1车4号门DCU4故障
242 |  | 2 | TC1车车门不能打开或关闭（TC1车 断路器 NB-F111 NB-F112跳闸）
243 |  | 3 | MP1车车门不能打开或关闭（MP1车 断路器 NB-F211 NB-F212跳闸）
244 |  | 4 | M1车车门不能打开或关闭（M1车 断路器 NB-F311 NB-F312跳闸）
245 |  | 5 | 车门全关指示灯故障（指示灯不亮）
246 |  | 6 | 故障车门不能切除（MP1车6号门）
247 |  | 7 | 整列车右侧门不能打开（无开门使能信号）
248 | 31 | 0 | 信号没有给出左侧开门允许信号（指示灯不亮）
249 |  | 1 | 一台空压机故障（M1车 空压机控制=34-F301跳闸 ）
250 |  | 2 | 一台空压机故障（M1车 设备故障）
251 |  | 3 | 两台空压机故障
252 |  | 4 | 空压机打风不止
253 |  | 5 | 总风管气压低于5.5bar（车辆紧急制动）
254 |  | 6 | 高速断路器严重故障MP1车
255 |  | 7 | 高速断路器严重故障M1车
256 | 32 | 0 | 高速断路器严重故障M2车
257 |  | 1 | 高速断路器严重故障MP2车
258 |  | 2 | TC1-1车空调严重故障(TC1车跳闸)
259 |  | 3 | MP1-2车空调严重故障(MP1车跳闸)
260 |  | 4 | M1-3车空调中级故障(M1车跳闸)
261 |  | 5 | M2-4车空调中级故障(M2车跳闸)
262 |  | 6 | MP2-5车空调轻级故障(MP2车跳闸)
263 |  | 7 | TC2-6车空调轻级故障(TC2车跳闸)
264 | 33 | 0 | TC1车--辅助逆变器1(APS)故障
265 |  | 1 | TC1车--辅助逆变器2(APS)故障
266 |  | 2 | TC2车--辅助逆变器1(APS)故障
267 |  | 3 | TC2车--辅助逆变器2(APS)故障
268 |  | 4 | 一个辅助逆变器中级故障TC1车
269 |  | 5 | 两个辅助逆变器中级故障MP1车 M1车
270 |  | 6 | 三个辅助逆变器中级故障TC2车 MP2车 M2车
271 |  | 7 | 一个辅助逆变器严重故障TC1车
272 | 34 | 0 | 两个辅助逆变器严重故障MP1车 M1车
273 |  | 1 | 三个辅助逆变器严重故障TC2车 MP2车 M2车
274 |  | 2 | 一台VVVF故障（MP1车 设备故障）
275 |  | 3 | 两台VVVF故障（M1M2车 设备故障）
276 |  | 4 | 三台VVVF故障（M1M2MP2车 设备故障）
277 |  | 5 | 四台VVVF故障（所有车设备故障）
278 |  | 6 | MP1车VVVF故障
279 |  | 7 | M1车VVVF故障
280 | 35 | 0 | M2车VVVF故障
281 |  | 1 | MP2车VVVF故障
282 |  | 2 | 列车失去牵引力(GC-F101、=GC-F102、=GC-F103)跳闸 引用 9 10 11
283 |  | 3 | 牵引系统轻级故障在010012车MP1
284 |  | 4 | 牵引系统轻级故障在010013车M1
285 |  | 5 | 牵引系统轻级故障在010014车M2
286 |  | 6 | 牵引系统轻级故障在010015车MP2
287 |  | 7 | TC1车--制动系统BCU1严重故障
288 | 36 | 0 | TC1车--制动系统BCU2严重故障
289 |  | 1 | MP1车--制动系统BCU1严重故障
290 |  | 2 | MP1车--制动系统BCU2严重故障
291 |  | 3 | M1车--制动系统BCU1中级故障
292 |  | 4 | M1车--制动系统BCU2中级故障
293 |  | 5 | M2车--制动系统BCU1中级故障
294 |  | 6 | M2车--制动系统BCU2中级故障
295 |  | 7 | MP2车--制动系统BCU1轻级故障
296 | 37 | 0 | MP2车--制动系统BCU2轻级故障
297 |  | 1 | TC2车--制动系统BCU1轻级故障
298 |  | 2 | TC2车--制动系统BCU2轻级故障
299 |  | 3 | TC1车一个转向架上的气制动没有缓解
300 |  | 4 | MP1车两个转向架上的气制动没有缓解
301 |  | 5 | TC1车 右2 1#客室门通讯故障
302 |  | 6 | TC1车 右2 1#客室门障碍检测
303 |  | 7 | TC1车 右2 1#客室门故障
304 | 38 | 0 | TC1车 右4 2#客室门通讯故障
305 |  | 1 | TC1车 右4 2#客室门障碍检测
306 |  | 2 | TC1车 右4 2#客室门故障
307 |  | 3 | TC1车 右6 3#客室门通讯故障
308 |  | 4 | TC1车 右6 3#客室门障碍检测
309 |  | 5 | TC1车 右6 3#客室门故障
310 |  | 6 | TC1车 右8 4#客室门通讯故障
311 |  | 7 | TC1车 右8 4#客室门障碍检测
312 | 39 | 0 | TC1车 右8 4#客室门故障
313 |  | 1 | TC1车 左1 5#客室门通讯故障
314 |  | 2 | TC1车 左1 5#客室门障碍检测
315 |  | 3 | TC1车 左1 5#客室门故障
316 |  | 4 | TC1车 左3 6#客室门通讯故障
317 |  | 5 | TC1车 左3 6#客室门障碍检测
318 |  | 6 | TC1车 左3 6#客室门故障
319 |  | 7 | TC1车 左5 7#客室门通讯故障
320 | 40 | 0 | TC1车 左5 7#客室门障碍检测
321 |  | 1 | TC1车 左5 7#客室门故障
322 |  | 2 | TC1车 左7 8#客室门通讯故障
323 |  | 3 | TC1车 左7 8#客室门障碍检测
324 |  | 4 | TC1车 左7 8#客室门故障
325 |  | 5 | M11车 右2 1#客室门通讯故障
326 |  | 6 | M11车 右2 1#客室门障碍检测
327 |  | 7 | M11车 右2 1#客室门故障
328 | 41 | 0 | M11车 右4 2#客室门通讯故障
329 |  | 1 | M11车 右4 2#客室门障碍检测
330 |  | 2 | M11车 右4 2#客室门故障
331 |  | 3 | M11车 右6 3#客室门通讯故障
332 |  | 4 | M11车 右6 3#客室门障碍检测
333 |  | 5 | M11车 右6 3#客室门故障
334 |  | 6 | M11车 右8 4#客室门通讯故障
335 |  | 7 | M11车 右8 4#客室门障碍检测
336 | 42 | 0 | M11车 右8 4#客室门故障
337 |  | 1 | M11车 左1 5#客室门通讯故障
338 |  | 2 | M11车 左1 5#客室门障碍检测
339 |  | 3 | M11车 左1 5#客室门故障
340 |  | 4 | M11车 左3 6#客室门通讯故障
341 |  | 5 | M11车 左3 6#客室门障碍检测
342 |  | 6 | M11车 左3 6#客室门故障
343 |  | 7 | M11车 左5 7#客室门障碍检测
344 | 43 | 0 | M11车 左5 7#客室门障碍检测
345 |  | 1 | M11车 左5 7#客室门故障
346 |  | 2 | M11车 左7 8#客室门通讯故障
347 |  | 3 | M11车 左7 8#客室门障碍检测
348 |  | 4 | M11车 左7 8#客室门故障
349 |  | 5 | M21车 右2 1#客室门通讯故障
350 |  | 6 | M21车 右2 1#客室门障碍检测
351 |  | 7 | M21车 右2 1#客室门故障
352 | 44 | 0 | M21车 右4 2#客室门通讯故障
353 |  | 1 | M21车 右4 2#客室门障碍检测
354 |  | 2 | M21车 右4 2#客室门故障
355 |  | 3 | M21车 右6 3#客室门通讯故障
356 |  | 4 | M21车 右6 3#客室门障碍检测
357 |  | 5 | M21车 右6 3#客室门故障
358 |  | 6 | M21车 右8 4#客室门通讯故障
359 |  | 7 | M21车 右8 4#客室门障碍检测
360 | 45 | 0 | M21车 右8 4#客室门故障
361 |  | 1 | M21车 左1 5#客室门通讯故障
362 |  | 2 | M21车 左1 5#客室门障碍检测
363 |  | 3 | M21车 左1 5#客室门故障
364 |  | 4 | M21车 左3 6#客室门通讯故障
365 |  | 5 | M21车 左3 6#客室门障碍检测
366 |  | 6 | M21车 左3 6#客室门故障
367 |  | 7 | M21车 左5 7#客室门通讯故障
368 | 46 | 0 | M21车 左5 7#客室门障碍检测
369 |  | 1 | M21车 左5 7#客室门故障
370 |  | 2 | M21车 左7 8#客室门通讯故障
371 |  | 3 | M21车 左7 8#客室门障碍检测
372 |  | 4 | M21车 左7 8#客室门故障
373 |  | 5 | M22车 右2 1#客室门通讯故障
374 |  | 6 | M22车 右2 1#客室门障碍检测
375 |  | 7 | M22车 右2 1#客室门故障
376 | 47 | 0 | M22车 右4 2#客室门通讯故障
377 |  | 1 | M22车 右4 2#客室门障碍检测
378 |  | 2 | M22车 右4 2#客室门故障
379 |  | 3 | M22车 右6 3#客室门通讯故障
380 |  | 4 | M22车 右6 3#客室门障碍检测
381 |  | 5 | M22车 右6 3#客室门故障
382 |  | 6 | M22车 右8 4#客室门通讯故障
383 |  | 7 | M22车 右8 4#客室门障碍检测
384 | 48 | 0 | M22车 右8 4#客室门故障
385 |  | 1 | M22车 左1 5#客室门通讯故障
386 |  | 2 | M22车 左1 5#客室门障碍检测
387 |  | 3 | M22车 左1 5#客室门故障
388 |  | 4 | M22车 左3 6#客室门通讯故障
389 |  | 5 | M22车 左3 6#客室门障碍检测
390 |  | 6 | M22车 左3 6#客室门故障
391 |  | 7 | M22车 左5 7#客室门通讯故障
392 | 49 | 0 | M22车 左5 7#客室门障碍检测
393 |  | 1 | M22车 左5 7#客室门故障
394 |  | 2 | M22车 左7 8#客室门通讯故障
395 |  | 3 | M22车 左7 8#客室门障碍检测
396 |  | 4 | M22车 左7 8#客室门故障
397 |  | 5 | M12车 右2 1#客室门通讯故障
398 |  | 6 | M12车 右2 1#客室门障碍检测
399 |  | 7 | M12车 右2 1#客室门故障
400 | 50 | 0 | M12车 右4 2#客室门通讯故障
401 |  | 1 | M12车 右4 2#客室门障碍检测
402 |  | 2 | M12车 右4 2#客室门故障
403 |  | 3 | M12车 右6 3#客室门通讯故障
404 |  | 4 | M12车 右6 3#客室门障碍检测
405 |  | 5 | M12车 右6 3#客室门故障
406 |  | 6 | M12车 右8 4#客室门通讯故障
407 |  | 7 | M12车 右8 4#客室门障碍检测
408 | 51 | 0 | M12车 右8 4#客室门故障
409 |  | 1 | M12车 左1 5#客室门通讯故障
410 |  | 2 | M12车 左1 5#客室门障碍检测
411 |  | 3 | M12车 左1 5#客室门故障
412 |  | 4 | M12车 左3 6#客室门通讯故障
413 |  | 5 | M12车 左3 6#客室门障碍检测
414 |  | 6 | M12车 左3 6#客室门故障
415 |  | 7 | M12车 左5 7#客室门通讯故障
416 | 52 | 0 | M12车 左5 7#客室门障碍检测
417 |  | 1 | M12车 左5 7#客室门故障
418 |  | 2 | M12车 左7 8#客室门通讯故障
419 |  | 3 | M12车 左7 8#客室门障碍检测
420 |  | 4 | M12车 左7 8#客室门故障
421 |  | 5 | TC2车 右2 1#客室门通讯故障
422 |  | 6 | TC2车 右2 1#客室门障碍检测
423 |  | 7 | TC2车 右2 1#客室门故障
424 | 53 | 0 | TC2车 右4 2#客室门通讯故障
425 |  | 1 | TC2车 右4 2#客室门障碍检测
426 |  | 2 | TC2车 右4 2#客室门故障
427 |  | 3 | TC2车 右6 3#客室门通讯故障
428 |  | 4 | TC2车 右6 3#客室门障碍检测
429 |  | 5 | TC2车 右6 3#客室门故障
430 |  | 6 | TC2车 右8 4#客室门通讯故障
431 |  | 7 | TC2车 右8 4#客室门障碍检测
432 | 54 | 0 | TC2车 右8 4#客室门故障
433 |  | 1 | TC2车 左1 5#客室门通讯故障
434 |  | 2 | TC2车 左1 5#客室门障碍检测
435 |  | 3 | TC2车 左1 5#客室门故障
436 |  | 4 | TC2车 左3 6#客室门通讯故障
437 |  | 5 | TC2车 左3 6#客室门障碍检测
438 |  | 6 | TC2车 左3 6#客室门故障
439 |  | 7 | TC2车 左5 7#客室门通讯故障
440 | 55 | 0 | TC2车 左5 7#客室门障碍检测
441 |  | 1 | TC2车 左5 7#客室门故障
442 |  | 2 | TC2车 左7 8#客室门通讯故障
443 |  | 3 | TC2车 左7 8#客室门障碍检测
444 |  | 4 | TC2车 左7 8#客室门故障
445 |  | 5 | M11车牵引系统故障
446 |  | 6 | M11车牵引系统通讯故障
447 |  | 7 | M21车牵引系统故障
448 | 56 | 0 | M21车牵引系统通讯故障
449 |  | 1 | M22车牵引系统故障
450 |  | 2 | M22车牵引系统通讯故障
451 |  | 3 | M12车牵引系统故障
452 |  | 4 | M12车牵引系统通讯故障
453 |  | 5 | TC1车1#乘客报警器故障
454 |  | 6 | TC1车2#乘客报警器故障
455 |  | 7 | Mp1车1#乘客报警器故障
456 | 57 | 0 | Mp1车2#乘客报警器故障
457 |  | 1 | M1车1#乘客报警器故障
458 |  | 2 | M1车2#乘客报警器故障
459 |  | 3 | M2车1#乘客报警器故障
460 |  | 4 | M2车2#乘客报警器故障
461 |  | 5 | Mp2车1#乘客报警器故障
462 |  | 6 | Mp2车2#乘客报警器故障
463 |  | 7 | TC2车1#乘客报警器故障
464 | 58 | 0 | TC2车2#乘客报警器故障
465 |  | 1 | TC1车烟火报警故障
466 |  | 2 | Mp1车烟火报警故障
467 |  | 3 | M1车烟火报警故障
468 |  | 4 | M2车烟火报警故障
469 |  | 5 | Mp2车烟火报警故障
470 |  | 6 | Tc2车烟火报警故障
471 |  | 7 | TC1车SIV故障状态
472 | 59 | 0 | TC2车SIV故障状态
473 |  | 1 | Tc1车空调压缩机1故障
474 |  | 2 | Tc1车空调压缩机1通讯失败
475 |  | 3 | Tc1车空调压缩机2故障
476 |  | 4 | Tc1车空调压缩机2通讯失败
477 |  | 5 | Tc1车空调压缩机3故障
478 |  | 6 | Tc1车空调压缩机3通讯失败
479 |  | 7 | Tc1车空调压缩机4故障
480 | 60 | 0 | Tc1车空调压缩机4通讯失败
481 |  | 1 | Mp1车空调压缩机1故障
482 |  | 2 | Mp1车空调压缩机1通讯失败
483 |  | 3 | Mp1车空调压缩机2故障
484 |  | 4 | Mp1车空调压缩机2通讯失败
485 |  | 5 | Mp1车空调压缩机3故障
486 |  | 6 | Mp1车空调压缩机3通讯失败
487 |  | 7 | Mp1车空调压缩机4故障
488 | 61 | 0 | Mp1车空调压缩机4通讯失败
489 |  | 1 | M1车空调压缩机1故障
490 |  | 2 | M1车空调压缩机1通讯失败
491 |  | 3 | M1车空调压缩机2故障
492 |  | 4 | M1车空调压缩机2通讯失败
493 |  | 5 | M1车空调压缩机3故障
494 |  | 6 | M1车空调压缩机3通讯失败
495 |  | 7 | M1车空调压缩机4故障
496 | 62 | 0 | M1车空调压缩机4通讯失败
497 |  | 1 | M2车空调压缩机1故障
498 |  | 2 | M2车空调压缩机1通讯失败
499 |  | 3 | M2车空调压缩机2故障
500 |  | 4 | M2车空调压缩机2通讯失败
501 |  | 5 | M2车空调压缩机3故障
502 |  | 6 | M2车空调压缩机3通讯失败
503 |  | 7 | M2车空调压缩机4故障
504 | 63 | 0 | M2车空调压缩机4通讯失败
505 |  | 1 | Mp2车空调压缩机1故障
506 |  | 2 | Mp2车空调压缩机1通讯失败
507 |  | 3 | Mp2车空调压缩机2故障
508 |  | 4 | Mp2车空调压缩机2通讯失败
509 |  | 5 | Mp2车空调压缩机3故障
510 |  | 6 | Mp2车空调压缩机3通讯失败
511 |  | 7 | Mp2车空调压缩机4故障
512 | 64 | 0 | Mp2车空调压缩机4通讯失败
513 |  | 1 | Tc2车空调压缩机1故障
514 |  | 2 | Tc2车空调压缩机1通讯失败
515 |  | 3 | Tc2车空调压缩机2故障
516 |  | 4 | Tc2车空调压缩机2通讯失败
517 |  | 5 | Tc2车空调压缩机3故障
518 |  | 6 | Tc2车空调压缩机3通讯失败
519 |  | 7 | Tc2车空调压缩机4故障
520 | 65 | 0 | Tc2车空调压缩机4通讯失败
521 |  | 1 | TC1车空调模式-故障
522 |  | 2 | MP1车空调模式-故障
523 |  | 3 | M1车空调模式-故障
524 |  | 4 | M2车空调模式-故障
525 |  | 5 | MP2车空调模式-故障
526 |  | 6 | TC2车空调模式-故障
527 |  | 7 | TC1车VCM车辆控制模块中断
528 | 66 | 0 | TC1车VCM车辆控制模块待机
529 |  | 1 | TC2车VCM车辆控制模块中断
530 |  | 2 | TC2车VCM车辆控制模块待机
531 |  | 3 | TC1车REP中继器模块中断
532 |  | 4 | TC1车REP中继器模块待机
533 |  | 5 | MP1车REP中继器模块中断
534 |  | 6 | MP1车REP中继器模块待机
535 |  | 7 | M1车REP中继器模块中断
536 | 67 | 0 | M1车REP中继器模块待机
537 |  | 1 | M2车REP中继器模块中断
538 |  | 2 | M2车REP中继器模块待机
539 |  | 3 | MP2车REP中继器模块中断
540 |  | 4 | MP2车REP中继器模块待机
541 |  | 5 | TC2车REP中继器模块正常
542 |  | 6 | TC2车REP中继器模块中断
543 |  | 7 | TC2车REP中继器模块待机
544 | 68 | 0 | TC1车DXM1模块中断
545 |  | 1 | TC1车DXM1模块待机
546 |  | 2 | TC1车DXM2模块中断
547 |  | 3 | TC1车DXM2模块待机
548 |  | 4 | TC1车ATC模块中断
549 |  | 5 | TC1车ATC模块待机
550 |  | 6 | TC1车PIS模块中断
551 |  | 7 | TC1车PIS模块待机
552 | 69 | 0 | TC1车HAVC1模块中断
553 |  | 1 | TC1车HAVC1模块待机
554 |  | 2 | TC1车FDS模块中断
555 |  | 3 | TC1车FDS模块待机
556 |  | 4 | TC1车HMI模块中断
557 |  | 5 | TC1车HMI模块待机
558 |  | 6 | TC1车ERM模块中断
559 |  | 7 | TC1车ERM模块待机
560 | 70 | 0 | TC1车DIM模块中断
561 |  | 1 | TC1车DIM模块待机
562 |  | 2 | TC1车AXM模块中断
563 |  | 3 | TC1车AXM模块待机
564 |  | 4 | TC1车HAVC2模块中断
565 |  | 5 | TC1车HAVC2模块待机
566 |  | 6 | TC1车BCU模块中断
567 |  | 7 | TC1车BCU模块待机
568 | 71 | 0 | TC1车SIV模块中断
569 |  | 1 | TC1车SIV模块待机
570 |  | 2 | MP1车DXM1模块中断
571 |  | 3 | MP1车DXM1模块待机
572 |  | 4 | MP1车DXM2模块中断
573 |  | 5 | MP1车DXM2模块待机
574 |  | 6 | MP1车DCU模块中断
575 |  | 7 | MP1车DCU模块待机
576 | 72 | 0 | MP1车HAVC1模块中断
577 |  | 1 | MP1车HAVC1模块待机
578 |  | 2 | MP1车HAVC2模块中断
579 |  | 3 | MP1车HAVC2模块待机
580 |  | 4 | M1车DXM1模块中断
581 |  | 5 | M1车DXM1模块待机
582 |  | 6 | M1车DXM2模块中断
583 |  | 7 | M1车DXM2模块待机
584 | 73 | 0 | M1车DCU模块中断
585 |  | 1 | M1车DCU模块待机
586 |  | 2 | M1车BCU模块中断
587 |  | 3 | M1车BCU模块待机
588 |  | 4 | M1车HAVC1模块中断
589 |  | 5 | M1车HAVC1模块待机
590 |  | 6 | M1车HAVC2模块中断
591 |  | 7 | M1车HAVC2模块待机
592 | 74 | 0 | M2车DXM1模块中断
593 |  | 1 | M2车DXM1模块待机
594 |  | 2 | M2车DXM2模块中断
595 |  | 3 | M2车DXM2模块待机
596 |  | 4 | M2车DCU模块中断
597 |  | 5 | M2车DCU模块待机
598 |  | 6 | M2车BCU模块中断
599 |  | 7 | M2车BCU模块待机
600 | 75 | 0 | M2车HAVC1模块中断
601 |  | 1 | M2车HAVC1模块待机
602 |  | 2 | M2车HAVC2模块中断
603 |  | 3 | M2车HAVC2模块待机
604 |  | 4 | MP2车DXM1模块中断
605 |  | 5 | MP2车DXM1模块待机
606 |  | 6 | MP2车DXM2模块中断
607 |  | 7 | MP2车DXM2模块待机
608 | 76 | 0 | MP2车DCU模块中断
609 |  | 1 | MP2车DCU模块待机
610 |  | 2 | MP2车HAVC1模块中断
611 |  | 3 | MP2车HAVC1模块待机
612 |  | 4 | MP2车HAVC2模块中断
613 |  | 5 | MP2车HAVC2模块待机
614 |  | 6 | TC2车DXM1模块中断
615 |  | 7 | TC2车DXM1模块待机
616 | 77 | 0 | TC2车DXM2模块中断
617 |  | 1 | TC2车DXM2模块待机
618 |  | 2 | TC2车ATC模块中断
619 |  | 3 | TC2车ATC模块待机
620 |  | 4 | TC2车PIS模块中断
621 |  | 5 | TC2车PIS模块待机
622 |  | 6 | TC2车HAVC1模块中断
623 |  | 7 | TC2车HAVC1模块待机
624 | 78 | 0 | TC2车FDS模块中断
625 |  | 1 | TC2车FDS模块待机
626 |  | 2 | TC2车HMI模块中断
627 |  | 3 | TC2车HMI模块待机
628 |  | 4 | TC2车ERM模块中断
629 |  | 5 | TC2车ERM模块待机
630 |  | 6 | TC2车DIM1模块中断
631 |  | 7 | TC2车DIM1模块待机
632 | 79 | 0 | TC1车AXM模块中断
633 |  | 1 | TC1车AXM模块待机
634 |  | 2 | TC2车HAVC2模块中断
635 |  | 3 | TC2车HAVC2模块待机
636 |  | 4 | TC2车BCU模块中断
637 |  | 5 | TC2车BCU模块待机
638 |  | 6 | TC2车SIV模块中断
639 |  | 7 | TC2车SIV模块待机
640 | 80 | 0 | TC1车EDCU1模块中断
641 |  | 1 | TC1车EDCU1模块待机
642 |  | 2 | MP1车EDCU1模块中断
643 |  | 3 | MP1车EDCU1模块待机
644 |  | 4 | M1车EDCU1模块中断
645 |  | 5 | M1车EDCU1模块待机
646 |  | 6 | M2车EDCU1模块中断
647 |  | 7 | M2车EDCU1模块待机
648 | 81 | 0 | MP2车EDCU1模块中断
649 |  | 1 | MP2车EDCU1模块待机
650 |  | 2 | TC2车EDCU1模块中断
651 |  | 3 | TC2车EDCU1模块待机
652 |  | 4 | TC1车EDCU2模块中断
653 |  | 5 | TC1车EDCU2模块待机
654 |  | 6 | MP1车EDCU2模块中断
655 |  | 7 | MP1车EDCU2模块待机
656 | 82 | 0 | M1车EDCU2模块中断
657 |  | 1 | M1车EDCU2模块待机
658 |  | 2 | M2车EDCU2模块中断
659 |  | 3 | M2车EDCU2模块待机
660 |  | 4 | MP2车EDCU2模块中断
661 |  | 5 | MP2车EDCU2模块待机
662 |  | 6 | TC2车EDCU2模块中断
663 |  | 7 | TC2车EDCU2模块待机
664 | 83 | 0 | 3_2039_Mp2VVVF主断反馈故障_1
665 |  | 1 | 1_2139_Mp3VVVF主断反馈故障_2
666 |  | 2 | 3_2239_Mp4VVVF主断反馈故障_3
667 |  | 3 | 3_2339_Mp5VVVF主断反馈故障_4
668 |  | 4 | 3_2439_Mp6VVVF主断反馈故障_5
669 |  | 5 | 3_2539_Mp7VVVF主断反馈故障_6
670 |  | 6 | 3_2639_Mp8VVVF主断反馈故障_7
671 |  | 7 | 3_2739_Mp9VVVF主断反馈故障_8
672 | 84 | 0 | 3_2839_Mp10VVVF主断反馈故障_9
673 |  | 1 | 3_2939_Mp11VVVF主断反馈故障_10
674 |  | 2 | 3_2939_Mp11VVVF主断反馈故障_11
675 |  | 3 | 3_2939_Mp11VVVF主断反馈故障_12
676 |  | 4 | 3_2939_Mp11VVVF主断反馈故障_13
677 |  | 5 | 3_2939_Mp11VVVF主断反馈故障_14
678 |  | 6 | 3_2939_Mp11VVVF主断反馈故障_15
679 |  | 7 | 3_2939_Mp11VVVF主断反馈故障_16
680 | 85 | 0 | 3_2939_Mp11VVVF主断反馈故障_17
681 |  | 1 | 3_2939_Mp11VVVF主断反馈故障_18
682 |  | 2 | 3_2939_Mp11VVVF主断反馈故障_19
683 |  | 3 | 3_2939_Mp11VVVF主断反馈故障_20
684 |  | 4 | 3_2939_Mp11VVVF主断反馈故障_21
685 |  | 5 | 3_2939_Mp11VVVF主断反馈故障_22
686 |  | 6 | 3_2939_Mp11VVVF主断反馈故障_23
687 |  | 7 | 3_2939_Mp11VVVF主断反馈故障_24
688 | 86 | 0 | 3_2939_Mp11VVVF主断反馈故障_25
689 |  | 1 | 3_2939_Mp11VVVF主断反馈故障_26
690 |  | 2 | 3_2939_Mp11VVVF主断反馈故障_27
691 |  | 3 | 3_2939_Mp11VVVF主断反馈故障_28
692 |  | 4 | 3_2939_Mp11VVVF主断反馈故障_29
693 |  | 5 | 3_2939_Mp11VVVF主断反馈故障_30
694 |  | 6 | 3_2939_Mp11VVVF主断反馈故障_31
695 |  | 7 | 3_2939_Mp11VVVF主断反馈故障_32
696 | 87 | 0 | 3_2939_Mp11VVVF主断反馈故障_33
697 |  | 1 | 3_2939_Mp11VVVF主断反馈故障_34
698 |  | 2 | 3_2939_Mp11VVVF主断反馈故障_35
699 |  | 3 | 3_2939_Mp11VVVF主断反馈故障_36
700 |  | 4 | 3_2939_Mp11VVVF主断反馈故障_37
701 |  | 5 | 3_2939_Mp11VVVF主断反馈故障_38
702 |  | 6 | 3_2939_Mp11VVVF主断反馈故障_39
703 |  | 7 | 3_2939_Mp11VVVF主断反馈故障_40
704 | 88 | 0 | 3_2939_Mp11VVVF主断反馈故障_41
705 |  | 1 | 3_2939_Mp11VVVF主断反馈故障_42
706 |  | 2 | 3_2939_Mp11VVVF主断反馈故障_43
707 |  | 3 | 3_2939_Mp11VVVF主断反馈故障_44
708 |  | 4 | 3_2939_Mp11VVVF主断反馈故障_45
709 |  | 5 | 3_2939_Mp11VVVF主断反馈故障_46
710 |  | 6 | 3_2939_Mp11VVVF主断反馈故障_47
711 |  | 7 | 3_2939_Mp11VVVF主断反馈故障_48
712 | 89 | 0 | 3_2939_Mp11VVVF主断反馈故障_49
713 |  | 1 | 3_2939_Mp11VVVF主断反馈故障_50
714 |  | 2 | 3_2939_Mp11VVVF主断反馈故障_51
715 |  | 3 | 3_2939_Mp11VVVF主断反馈故障_52
716 |  | 4 | 3_2939_Mp11VVVF主断反馈故障_53
717 |  | 5 | 3_2939_Mp11VVVF主断反馈故障_54
718 |  | 6 | 3_2939_Mp11VVVF主断反馈故障_55
719 |  | 7 | 3_2939_Mp11VVVF主断反馈故障_56
720 | 90 | 0 | 3_2939_Mp11VVVF主断反馈故障_57
721 |  | 1 | 3_2939_Mp11VVVF主断反馈故障_58
722 |  | 2 | 3_2939_Mp11VVVF主断反馈故障_59
723 |  | 3 | 3_2939_Mp11VVVF主断反馈故障_60
724 |  | 4 | 3_2939_Mp11VVVF主断反馈故障_61
725 |  | 5 | 3_2939_Mp11VVVF主断反馈故障_62
726 |  | 6 | 3_2939_Mp11VVVF主断反馈故障_63
727 |  | 7 | 3_2939_Mp11VVVF主断反馈故障_64
728 | 91 | 0 | 3_2939_Mp11VVVF主断反馈故障_65
729 |  | 1 | 3_2939_Mp11VVVF主断反馈故障_66
730 |  | 2 | 3_2939_Mp11VVVF主断反馈故障_67
731 |  | 3 | 3_2939_Mp11VVVF主断反馈故障_68
732 |  | 4 | 3_2939_Mp11VVVF主断反馈故障_69
733 |  | 5 | 3_2939_Mp11VVVF主断反馈故障_70
734 |  | 6 | 3_2939_Mp11VVVF主断反馈故障_71
735 |  | 7 | 3_2939_Mp11VVVF主断反馈故障_72
736 | 92 | 0 | 3_2939_Mp11VVVF主断反馈故障_73
737 |  | 1 | 3_2939_Mp11VVVF主断反馈故障_74
738 |  | 2 | 3_2939_Mp11VVVF主断反馈故障_75
739 |  | 3 | 3_2939_Mp11VVVF主断反馈故障_76
740 |  | 4 | 3_2939_Mp11VVVF主断反馈故障_77
741 |  | 5 | 3_2939_Mp11VVVF主断反馈故障_78
742 |  | 6 | 3_2939_Mp11VVVF主断反馈故障_79
743 |  | 7 | 3_2939_Mp11VVVF主断反馈故障_80
744 | 93 | 0 | 3_2939_Mp11VVVF主断反馈故障_81
745 |  | 1 | 3_2939_Mp11VVVF主断反馈故障_82
746 |  | 2 | 3_2939_Mp11VVVF主断反馈故障_83
747 |  | 3 | 3_2939_Mp11VVVF主断反馈故障_84
748 |  | 4 | 3_2939_Mp11VVVF主断反馈故障_85
749 |  | 5 | 3_2939_Mp11VVVF主断反馈故障_86
750 |  | 6 | 3_2939_Mp11VVVF主断反馈故障_87
751 |  | 7 | 3_2939_Mp11VVVF主断反馈故障_88
752 | 94 | 0 | 3_2939_Mp11VVVF主断反馈故障_89
753 |  | 1 | 3_2939_Mp11VVVF主断反馈故障_90
754 |  | 2 | 3_2939_Mp11VVVF主断反馈故障_91
755 |  | 3 | 3_2939_Mp11VVVF主断反馈故障_92
756 |  | 4 | 3_2939_Mp11VVVF主断反馈故障_93
757 |  | 5 | 3_2939_Mp11VVVF主断反馈故障_94
758 |  | 6 | 3_2939_Mp11VVVF主断反馈故障_95
759 |  | 7 | 3_2939_Mp11VVVF主断反馈故障_96
760 | 95 | 0 | 3_2939_Mp11VVVF主断反馈故障_97
761 |  | 1 | 3_2939_Mp11VVVF主断反馈故障_98
762 |  | 2 | 3_2939_Mp11VVVF主断反馈故障_99
763 |  | 3 | 3_2939_Mp11VVVF主断反馈故障_100
764 |  | 4 | 3_2939_Mp11VVVF主断反馈故障_101
765 |  | 5 | 3_2939_Mp11VVVF主断反馈故障_102
766 |  | 6 | 3_2939_Mp11VVVF主断反馈故障_103
767 |  | 7 | 3_2939_Mp11VVVF主断反馈故障_104
768 | 96 | 0 | 3_2939_Mp11VVVF主断反馈故障_105
769 |  | 1 | 3_2939_Mp11VVVF主断反馈故障_106
770 |  | 2 | 3_2939_Mp11VVVF主断反馈故障_107
771 |  | 3 | 3_2939_Mp11VVVF主断反馈故障_108
772 |  | 4 | 3_2939_Mp11VVVF主断反馈故障_109
773 |  | 5 | 3_2939_Mp11VVVF主断反馈故障_110
774 |  | 6 | 3_2939_Mp11VVVF主断反馈故障_111
775 |  | 7 | 3_2939_Mp11VVVF主断反馈故障_112
776 | 97 | 0 | 3_2939_Mp11VVVF主断反馈故障_113
777 |  | 1 | 3_2939_Mp11VVVF主断反馈故障_114
778 |  | 2 | 3_2939_Mp11VVVF主断反馈故障_115
779 |  | 3 | 3_2939_Mp11VVVF主断反馈故障_116
780 |  | 4 | 3_2939_Mp11VVVF主断反馈故障_117
781 |  | 5 | 3_2939_Mp11VVVF主断反馈故障_118
782 |  | 6 | 3_2939_Mp11VVVF主断反馈故障_119
783 |  | 7 | 3_2939_Mp11VVVF主断反馈故障_120
784 | 98 | 0 | 3_2939_Mp11VVVF主断反馈故障_121
785 |  | 1 | 3_2939_Mp11VVVF主断反馈故障_122
786 |  | 2 | 3_2939_Mp11VVVF主断反馈故障_123
787 |  | 3 | 3_2939_Mp11VVVF主断反馈故障_124
788 |  | 4 | 3_2939_Mp11VVVF主断反馈故障_125
789 |  | 5 | 3_2939_Mp11VVVF主断反馈故障_126
790 |  | 6 | 3_2939_Mp11VVVF主断反馈故障_127
791 |  | 7 | 3_2939_Mp11VVVF主断反馈故障_128
792 | 99 | 0 | 3_2939_Mp11VVVF主断反馈故障_129
793 |  | 1 | 3_2939_Mp11VVVF主断反馈故障_130
794 |  | 2 | 3_2939_Mp11VVVF主断反馈故障_131
795 |  | 3 | 3_2939_Mp11VVVF主断反馈故障_132
796 |  | 4 | 3_2939_Mp11VVVF主断反馈故障_133
797 |  | 5 | 3_2939_Mp11VVVF主断反馈故障_134
798 |  | 6 | 3_2939_Mp11VVVF主断反馈故障_135
799 |  | 7 | 3_2939_Mp11VVVF主断反馈故障_136
800 | 100 | 0 | 3_2939_Mp11VVVF主断反馈故障_137
801 |  | 1 | 3_2939_Mp11VVVF主断反馈故障_138
802 |  | 2 | 3_2939_Mp11VVVF主断反馈故障_139
803 |  | 3 | 3_2939_Mp11VVVF主断反馈故障_140
804 |  | 4 | 3_2939_Mp11VVVF主断反馈故障_141
805 |  | 5 | 3_2939_Mp11VVVF主断反馈故障_142
806 |  | 6 | 3_2939_Mp11VVVF主断反馈故障_143
807 |  | 7 | 3_2939_Mp11VVVF主断反馈故障_144
808 | 101 | 0 | 3_2939_Mp11VVVF主断反馈故障_145
809 |  | 1 | 3_2939_Mp11VVVF主断反馈故障_146
810 |  | 2 | 3_2939_Mp11VVVF主断反馈故障_147
811 |  | 3 | 3_2939_Mp11VVVF主断反馈故障_148
812 |  | 4 | 3_2939_Mp11VVVF主断反馈故障_149
813 |  | 5 | 3_2939_Mp11VVVF主断反馈故障_150
814 |  | 6 | 3_2939_Mp11VVVF主断反馈故障_151
815 |  | 7 | 3_2939_Mp11VVVF主断反馈故障_152
816 | 102 | 0 | 3_2939_Mp11VVVF主断反馈故障_153
817 |  | 1 | 3_2939_Mp11VVVF主断反馈故障_154
818 |  | 2 | 3_2939_Mp11VVVF主断反馈故障_155
819 |  | 3 | 3_2939_Mp11VVVF主断反馈故障_156
820 |  | 4 | 3_2939_Mp11VVVF主断反馈故障_157
821 |  | 5 | 3_2939_Mp11VVVF主断反馈故障_158
822 |  | 6 | 3_2939_Mp11VVVF主断反馈故障_159
823 |  | 7 | 3_2939_Mp11VVVF主断反馈故障_160
824 | 103 | 0 | 3_2939_Mp11VVVF主断反馈故障_161
825 |  | 1 | 3_2939_Mp11VVVF主断反馈故障_162
826 |  | 2 | 3_2939_Mp11VVVF主断反馈故障_163
827 |  | 3 | 3_2939_Mp11VVVF主断反馈故障_164
828 |  | 4 | 3_2939_Mp11VVVF主断反馈故障_165
829 |  | 5 | 3_2939_Mp11VVVF主断反馈故障_166
830 |  | 6 | 3_2939_Mp11VVVF主断反馈故障_167
831 |  | 7 | 3_2939_Mp11VVVF主断反馈故障_168
832 | 104 | 0 | 3_2939_Mp11VVVF主断反馈故障_169
833 |  | 1 | 3_2939_Mp11VVVF主断反馈故障_170
834 |  | 2 | 3_2939_Mp11VVVF主断反馈故障_171
835 |  | 3 | 3_2939_Mp11VVVF主断反馈故障_172
836 |  | 4 | 3_2939_Mp11VVVF主断反馈故障_173
837 |  | 5 | 3_2939_Mp11VVVF主断反馈故障_174
838 |  | 6 | 3_2939_Mp11VVVF主断反馈故障_175
839 |  | 7 | 3_2939_Mp11VVVF主断反馈故障_176
840 | 105 | 0 | 3_2939_Mp11VVVF主断反馈故障_177
841 |  | 1 | 3_2939_Mp11VVVF主断反馈故障_178
842 |  | 2 | 3_2939_Mp11VVVF主断反馈故障_179
843 |  | 3 | 3_2939_Mp11VVVF主断反馈故障_180
844 |  | 4 | 3_2939_Mp11VVVF主断反馈故障_181
845 |  | 5 | 3_2939_Mp11VVVF主断反馈故障_182
846 |  | 6 | 3_2939_Mp11VVVF主断反馈故障_183
847 |  | 7 | 3_2939_Mp11VVVF主断反馈故障_184
848 | 106 | 0 | 3_2939_Mp11VVVF主断反馈故障_185
849 |  | 1 | 3_2939_Mp11VVVF主断反馈故障_186
850 |  | 2 | 3_2939_Mp11VVVF主断反馈故障_187
851 |  | 3 | 3_2939_Mp11VVVF主断反馈故障_188
852 |  | 4 | 3_2939_Mp11VVVF主断反馈故障_189
853 |  | 5 | 3_2939_Mp11VVVF主断反馈故障_190
854 |  | 6 | 3_2939_Mp11VVVF主断反馈故障_191
855 |  | 7 | 3_2939_Mp11VVVF主断反馈故障_192
856 | 107 | 0 | 3_2939_Mp11VVVF主断反馈故障_193
857 |  | 1 | 3_2939_Mp11VVVF主断反馈故障_194
858 |  | 2 | 3_2939_Mp11VVVF主断反馈故障_195
859 |  | 3 | 3_2939_Mp11VVVF主断反馈故障_196
860 |  | 4 | 3_2939_Mp11VVVF主断反馈故障_197
861 |  | 5 | 3_2939_Mp11VVVF主断反馈故障_198
862 |  | 6 | 3_2939_Mp11VVVF主断反馈故障_199
863 |  | 7 | 停止会车
864 | 108 | 0 | 开始会车
865 |  | 1 | 停止所有特殊天气效果
866 |  | 2 | 小雨
867 |  | 3 | 中雨
868 |  | 4 | 大雨
869 |  | 5 | 启动雷电
870 |  | 6 | 小雪
871 |  | 7 | 中雪
872 | 109 | 0 | 大雪
873 |  | 1 | 轻度风沙
874 |  | 2 | 中度风沙
875 |  | 3 | 重度风沙
876 |  | 4 | 启动龙卷风
877 |  | 5 | 小冰雹
878 |  | 6 | 中等冰雹
879 |  | 7 | 大冰雹
880 | 110 | 0 | 恢复到默认雾化状态
881 |  | 1 | 轻度雾化天气
882 |  | 2 | 中度雾化天气
883 |  | 3 | 重度雾化天气
884 |  | 4 | 弱风
885 |  | 5 | 强风
886 |  | 6 | 早晨
887 |  | 7 | 中午
888 | 111 | 0 | 黄昏
889 |  | 1 | 夜晚
890 |  | 2 | 断轨1
891 |  | 3 | 断轨2
892 |  | 4 | 断轨3
893 |  | 5 | 桥梁垮塌1
894 |  | 6 | 维修人员
895 |  | 7 | 轨道行人
896 | 112 | 0 | 轨道上的动物
897 |  | 1 | 车冲突
898 |  | 2 | 轨道着火
899 |  | 3 | 梯子在轨道上
900 |  | 4 | 钢管在轨道上
901 |  | 5 | 门在轨道上
902 |  | 6 | 树枝在轨道上
903 |  | 7 | 垃圾在轨道上
904 | 113 | 0 | 接触网漏电
905 |  | 1 | 接触网异物（风筝，广告布，气球，衣服，不明物体等）
906 |  | 2 | 隧道垮塌
907 |  | 3 | 隧道漏水
908 |  | 4 | 挤岔
909 |  | 5 | 撞击飞鸟
910 |  | 6
911 |  | 7
912 | 114 | 0
913 |  | 1
914 |  | 2
915 |  | 3
916 |  | 4
917 |  | 5
918 |  | 6
919 |  | 7

## 逻辑给VT
| UCHAR数组定义 |  |  |  | float数组定义
总序号 | 数组下标 | 字节位 | 内容定义 | 备注 | 总序号/数组下标 | 内容定义 | 备注
1 |  | 0 | 自举按钮 | A车司机室-后墙柜 灯 | 0
2 |  | 1 | 远程缓解带灯按钮2 | A车司机室-后墙柜 灯 | 1
3 |  | 2 | 任意开关旁路指示灯 | A车司机室-后墙柜 灯 | 2 | 蓄电池电压表(DC110V)
4 | 0 | 3 |  | A车司机室-后墙柜 | 3
5 |  | 4 | 正常照明 | A车司机室-后墙柜 第一排 | 4 | 制动缸压
6 |  | 5 | PIS无线单元 | A车司机室-后墙柜 第一排 | 5 | 总风管管压
7 |  | 6 | 列车广播与视频控制单元 | A车司机室-后墙柜 第一排 | 6 | 速度
8 |  | 7 | 无线电 | A车司机室-后墙柜 第一排 | 7 | 网压
9 |  | 0 | 司机室触摸显示屏 | A车司机室-后墙柜 第一排 | 8 | 牵引级位值
10 |  | 1 | 左侧关门列车线 | A车司机室-后墙柜 第一排 | 9 | 制动级位值
11 |  | 2 | 右侧关门列车线 | A车司机室-后墙柜 第一排
12 | 1 | 3 | 左侧开门列车线 | A车司机室-后墙柜 第一排
13 |  | 4 | 右侧开门列车线 | A车司机室-后墙柜 第一排
14 |  | 5 | 司机室灯回路 | A车司机室-后墙柜 第一排
15 |  | 6 | RIOM | A车司机室-后墙柜 第一排
16 |  | 7 | RIOMT313 | A车司机室-后墙柜 第一排
17 |  | 0 | WLAN车载控制器 | A车司机室-后墙柜 第一排
18 |  | 1 | 左侧门释放列车线 | A车司机室-后墙柜 第一排
19 |  | 2 | 右侧门释放列车线 | A车司机室-后墙柜 第一排
20 | 2 | 3 | 除霜回路 | A车司机室-后墙柜 第一排
21 |  | 4 | 紧急制动列车线 | A车司机室-后墙柜 第一排
22 |  | 5 | 头灯回路 | A车司机室-后墙柜 第一排
23 |  | 6 | 广播控制盒 | A车司机室-后墙柜 第一排
24 |  | 7 | 目的地显示器 | A车司机室-后墙柜 第一排
25 |  | 0 | 司机室交换机 | A车司机室-后墙柜 第二排
26 |  | 1 | 蓄电池电压检测 | A车司机室-后墙柜 第二排
27 |  | 2 | 左侧开门 | A车司机室-后墙柜 第二排
28 | 3 | 3 | 右侧开门 | A车司机室-后墙柜 第二排
29 |  | 4 | 列车联挂回路 | A车司机室-后墙柜 第二排
30 |  | 5 | 列车解钩回路 | A车司机室-后墙柜 第二排
31 |  | 6 | 汽笛回路 | A车司机室-后墙柜 第二排
32 |  | 7 | 制动旁路 | A车司机室-后墙柜 第二排
33 |  | 0 | 头灯明暗调节 | A车司机室-后墙柜 第二排
34 |  | 1 | 所有停放制动缓解 | A车司机室-后墙柜 第二排
35 |  | 2 | 制动状态回路 | A车司机室-后墙柜 第二排
36 | 4 | 3 | 空压机控制回路 | A车司机室-后墙柜 第二排
37 |  | 4 | 轮缘润滑 | A车司机室-后墙柜 第二排
38 |  | 5 | 牵引允许回路 | A车司机室-后墙柜 第二排
39 |  | 6 | 司机室空调控制 | A车司机室-后墙柜 第二排
40 |  | 7 | 车门0速 | A车司机室-后墙柜 第二排
41 |  | 0 | 刮雨器回路 | A车司机室-后墙柜 第二排
42 |  | 1 | 逃生门刮雨器回路 | A车司机室-后墙柜 第二排
43 |  | 2 | 停放制动指令 | A车司机室-后墙柜 第二排
44 | 5 | 3 | 门释放 | A车司机室-后墙柜 第二排
45 |  | 4 | 信号指示灯回路 | A车司机室-后墙柜 第三排
46 |  | 5 | 里程表 | A车司机室-后墙柜 第三排
47 |  | 6 | 运营灯 | A车司机室-后墙柜 第三排
48 |  | 7 | 尾灯回路 | A车司机室-后墙柜 第三排
49 |  | 0 | RIOMT313断路器2 | A车司机室-后墙柜 第三排
50 |  | 1 | 零速继电器 | A车司机室-后墙柜 第三排
51 |  | 2 | 脉冲使能回路 | A车司机室-后墙柜 第三排
52 | 6 | 3 | RIOM数字量输入 | A车司机室-后墙柜 第三排
53 |  | 4 | RIOMT313数字量输入 | A车司机室-后墙柜 第三排
54 |  | 5 | EVR断路器 | A车司机室-后墙柜 第三排
55 |  | 6 | 紧急制动断路器 | A车司机室-后墙柜 第三排
56 |  | 7 | 主控控制回路 | A车司机室-后墙柜 第三排
57 |  | 0 | 受电弓控制回路 | A车司机室-后墙柜 第三排
58 |  | 1 | 紧急牵引 | A车司机室-后墙柜 第三排
59 |  | 2 | 车门零速断路器2 | A车司机室-后墙柜 第三排
60 | 7 | 3 | VOBC切除断路器 | A车司机室-后墙柜 左
61 |  | 4 | TOD断路器 | A车司机室-后墙柜 左
62 |  | 5 | VOBC输入断路器 | A车司机室-后墙柜 左
63 |  | 6 | 列车供电接触器 | A车司机室-后墙柜 左
64 |  | 7 | 唤醒和睡眠回路 | A车司机室-后墙柜 左
65 |  | 0 | VOBC断路器3 | A车司机室-后墙柜 左
66 |  | 1 | DDU断路器 | A车司机室-后墙柜 左
67 |  | 2 | 中央控制单元 | A车司机室-后墙柜 左
68 | 8 | 3 | 列车完整性 | A车司机室-后墙柜 左
69 |  | 4 | 左侧门关到位 | A车司机室-后墙柜 左
70 |  | 5 | 右侧门关到位 | A车司机室-后墙柜 左
71 |  | 6 | 牵引释放指令 | A车司机室-后墙柜 左
72 |  | 7
73 |  | 0 | 客室空调控制盘 | A1车客室断路器 05-01A
74 |  | 1 | 客室空调紧急变流器 | A1车客室断路器 05-01A
75 |  | 2 | 内部显示单元 | A1车客室断路器 05-01A
76 | 9 | 3 | 左侧动态地图 | A1车客室断路器 05-01A
77 |  | 4 | 右侧动态地图 | A1车客室断路器 05-01A
78 |  | 5 | 左侧液晶显示器 | A1车客室断路器 05-01A
79 |  | 6 | 右侧液晶显示器 | A1车客室断路器 05-01A
80 |  | 7 | 客室广播与视频控制单元 | A1车客室断路器 05-01A
81 |  | 0 | 车载数码硬盘录像机 | A1车客室断路器 05-01A
82 |  | 1 | 辅助变流器 | A1车客室断路器 05-01A
83 |  | 2 | 辅助逆变器供电线路接触器控制 | A1车客室断路器 05-01A
84 | 10 | 3 | 左侧车门控制电路 | A1车客室断路器 05-01A
85 |  | 4 | 右侧车门控制电路 | A1车客室断路器 05-01A
86 |  | 5 | 网关阀断路器1 | A1车客室断路器 05-01A
87 |  | 6 | 网关阀零速断路器 | A1车客室断路器 05-01A
88 |  | 7 | 停放制动缓解回路 | A1车客室断路器 05-01A
89 |  | 0 | RIO阀断路器1 | A1车客室断路器 05-01A
90 |  | 1 | 调制解调器 | A1车客室断路器 05-01A
91 |  | 2 | RIOM数字量输入断路器2 | A1车客室断路器 05-01A
92 | 11 | 3 | RIOM | A1车客室断路器 05-01A
93 |  | 4 | 应急灯主回路 | A1车客室断路器 05-01A
94 |  | 5 | 正常照明接触器 | A1车客室断路器 05-01A
95 |  | 6 | 客室空调控制盘 | B1车客室断路器 05-02B
96 |  | 7 | 客室空调紧急变流器 | B1车客室断路器 05-02B
97 |  | 0 | 内部显示单元 | B1车客室断路器 05-02B
98 |  | 1 | 左侧动态地图 | B1车客室断路器 05-02B
99 |  | 2 | 右侧动态地图 | B1车客室断路器 05-02B
100 | 12 | 3 | 左侧液晶显示器 | B1车客室断路器 05-02B
101 |  | 4 | 右侧液晶显示器 | B1车客室断路器 05-02B
102 |  | 5 | 客室广播与视频控制单元 | B1车客室断路器 05-02B
103 |  | 6 | 客室交换机 | B1车客室断路器 05-02B
104 |  | 7 | 左侧车门控制电路 | B1车客室断路器 05-02B
105 |  | 0 | 右侧车门控制电路 | B1车客室断路器 05-02B
106 |  | 1 | 接地隔离开关 | B1车客室断路器 05-02B
107 |  | 2 | RIOM数字量输入 | B1车客室断路器 05-02B
108 | 13 | 3 | RIOM | B1车客室断路器 05-02B
109 |  | 4 | 受电弓供电回路 | B1车客室断路器 05-02B
110 |  | 5 | 停放制动缓解回路 | B1车客室断路器 05-02B
111 |  | 6 | 智能阀1断路器1 | B1车客室断路器 05-02B
112 |  | 7 | 智能阀2断路器1 | B1车客室断路器 05-02B
113 |  | 0 | 牵引电子控制单元断路器1 | B1车客室断路器 05-02B
114 |  | 1 | 牵引电子控制单元断路器2 | B1车客室断路器 05-02B
115 |  | 2 | 应急灯主回路 | B1车客室断路器 05-02B
116 | 14 | 3 | 正常照明接触器 | B1车客室断路器 05-02B
117 |  | 4 | 客室空调控制盘 | C1车客室断路器 05-03C
118 |  | 5 | 客室空调紧急变流器 | C1车客室断路器 05-03C
119 |  | 6 | 内部显示单元 | C1车客室断路器 05-03C
120 |  | 7 | 左侧动态地图 | C1车客室断路器 05-03C
121 |  | 0 | 右侧动态地图 | C1车客室断路器 05-03C
122 |  | 1 | 左侧液晶显示器 | C1车客室断路器 05-03C
123 |  | 2 | 右侧液晶显示器 | C1车客室断路器 05-03C
124 | 15 | 3 | 客室广播与视频控制单元 | C1车客室断路器 05-03C
125 |  | 4 | 客室交换机 | C1车客室断路器 05-03C
126 |  | 5 | 左侧车门控制电路 | C1车客室断路器 05-03C
127 |  | 6 | 右侧车门控制电路 | C1车客室断路器 05-03C
128 |  | 7 | 中继器 | C1车客室断路器 05-03C
129 |  | 0 | RIOM数字量输入 | C1车客室断路器 05-03C
130 |  | 1 | RIOM | C1车客室断路器 05-03C
131 |  | 2 | 中压供电扩展接触器 | C1车客室断路器 05-03C
132 | 16 | 3 | 停放制动缓解回路 | C1车客室断路器 05-03C
133 |  | 4 | 智能阀断路器1 | C1车客室断路器 05-03C
134 |  | 5 | 所有停放制动缓解回路 | C1车客室断路器 05-03C
135 |  | 6 | 制动状态回路 | C1车客室断路器 05-03C
136 |  | 7 | 网关阀断路器1 | C1车客室断路器 05-03C
137 |  | 0 | 网关阀零速断路器 | C1车客室断路器 05-03C
138 |  | 1 | 半车序号 | C1车客室断路器 05-03C
139 |  | 2 | 牵引电子控制单元断路器1 | C1车客室断路器 05-03C
140 | 17 | 3 | 牵引电子控制单元断路器2 | C1车客室断路器 05-03C
141 |  | 4 | 应急灯主回路 | C1车客室断路器 05-03C
142 |  | 5 | 正常照明接触器 | C1车客室断路器 05-03C
143 |  | 6 | 客室空调控制盘 | C2车客室断路器 05-04C
144 |  | 7 | 客室空调紧急变流器 | C2车客室断路器 05-04C
145 |  | 0 | 内部显示单元 | C2车客室断路器 05-04C
146 |  | 1 | 左侧动态地图 | C2车客室断路器 05-04C
147 |  | 2 | 右侧动态地图 | C2车客室断路器 05-04C
148 | 18 | 3 | 左侧液晶显示器 | C2车客室断路器 05-04C
149 |  | 4 | 右侧液晶显示器 | C2车客室断路器 05-04C
150 |  | 5 | 客室广播与视频控制单元 | C2车客室断路器 05-04C
151 |  | 6 | 客室交换机 | C2车客室断路器 05-04C
152 |  | 7 | 左侧车门控制电路 | C2车客室断路器 05-04C
153 |  | 0 | 右侧车门控制电路 | C2车客室断路器 05-04C
154 |  | 1 | 中继器 | C2车客室断路器 05-04C
155 |  | 2 | RIOM数字量输入 | C2车客室断路器 05-04C
156 | 19 | 3 | RIOM | C2车客室断路器 05-04C
157 |  | 4 | 中压供电扩展接触器 | C2车客室断路器 05-04C
158 |  | 5 | 停放制动缓解回路 | C2车客室断路器 05-04C
159 |  | 6 | 智能阀断路器1 | C2车客室断路器 05-04C
160 |  | 7 | 所有停放制动缓解回路 | C2车客室断路器 05-04C
161 |  | 0 | 制动状态回路 | C2车客室断路器 05-04C
162 |  | 1 | 网关阀断路器1 | C2车客室断路器 05-04C
163 |  | 2 | 网关阀零速断路器 | C2车客室断路器 05-04C
164 | 20 | 3 | 半车序号 | C2车客室断路器 05-04C
165 |  | 4 | 牵引电子控制单元断路器1 | C2车客室断路器 05-04C
166 |  | 5 | 牵引电子控制单元断路器2 | C2车客室断路器 05-04C
167 |  | 6 | 应急灯主回路 | C2车客室断路器 05-04C
168 |  | 7 | 正常照明接触器 | C2车客室断路器 05-04C
169 |  | 0 | 客室空调控制盘 | B2车客室断路器 05-05B
170 |  | 1 | 客室空调紧急变流器 | B2车客室断路器 05-05B
171 |  | 2 | 内部显示单元 | B2车客室断路器 05-05B
172 | 21 | 3 | 左侧动态地图 | B2车客室断路器 05-05B
173 |  | 4 | 右侧动态地图 | B2车客室断路器 05-05B
174 |  | 5 | 左侧液晶显示器 | B2车客室断路器 05-05B
175 |  | 6 | 右侧液晶显示器 | B2车客室断路器 05-05B
176 |  | 7 | 客室广播与视频控制单元 | B2车客室断路器 05-05B
177 |  | 0 | 客室交换机 | B2车客室断路器 05-05B
178 |  | 1 | 左侧车门控制电路 | B2车客室断路器 05-05B
179 |  | 2 | 右侧车门控制电路 | B2车客室断路器 05-05B
180 | 22 | 3 | 接地隔离开关 | B2车客室断路器 05-05B
181 |  | 4 | RIOM数字量输入 | B2车客室断路器 05-05B
182 |  | 5 | RIOM | B2车客室断路器 05-05B
183 |  | 6 | 受电弓供电回路 | B2车客室断路器 05-05B
184 |  | 7 | 停放制动缓解回路 | B2车客室断路器 05-05B
185 |  | 0 | 智能阀1断路器1 | B2车客室断路器 05-05B
186 |  | 1 | 智能阀2断路器1 | B2车客室断路器 05-05B
187 |  | 2 | 牵引电子控制单元断路器1 | B2车客室断路器 05-05B
188 | 23 | 3 | 牵引电子控制单元断路器2 | B2车客室断路器 05-05B
189 |  | 4 | 应急灯主回路 | B2车客室断路器 05-05B
190 |  | 5 | 正常照明接触器 | B2车客室断路器 05-05B
191 |  | 6 | 客室空调控制盘 | A2车客室断路器 05-06A
192 |  | 7 | 客室空调紧急变流器 | A2车客室断路器 05-06A
193 |  | 0 | 内部显示单元 | A2车客室断路器 05-06A
194 |  | 1 | 左侧动态地图 | A2车客室断路器 05-06A
195 |  | 2 | 右侧动态地图 | A2车客室断路器 05-06A
196 | 24 | 3 | 左侧液晶显示器 | A2车客室断路器 05-06A
197 |  | 4 | 右侧液晶显示器 | A2车客室断路器 05-06A
198 |  | 5 | 客室广播与视频控制单元 | A2车客室断路器 05-06A
199 |  | 6 | 车载数码硬盘录像机 | A2车客室断路器 05-06A
200 |  | 7 | 辅助变流器 | A2车客室断路器 05-06A
201 |  | 0 | 辅助逆变器供电线路接触器控制 | A2车客室断路器 05-06A
202 |  | 1 | 左侧车门控制电路 | A2车客室断路器 05-06A
203 |  | 2 | 右侧车门控制电路 | A2车客室断路器 05-06A
204 | 25 | 3 | 网关阀断路器1 | A2车客室断路器 05-06A
205 |  | 4 | 网关阀零速断路器 | A2车客室断路器 05-06A
206 |  | 5 | 停放制动缓解回路 | A2车客室断路器 05-06A
207 |  | 6 | RIO阀断路器1 | A2车客室断路器 05-06A
208 |  | 7 | 调制解调器 | A2车客室断路器 05-06A
209 |  | 0 | RIOM数字量输入断路器2 | A2车客室断路器 05-06A
210 |  | 1 | RIOM | A2车客室断路器 05-06A
211 |  | 2 | 应急灯主回路 | A2车客室断路器 05-06A
212 | 26 | 3 | 正常照明接触器 | A2车客室断路器 05-06A
213 |  | 4
214 |  | 5 | 解钩 白灯 | A2司机室灯
215 |  | 6 | 睡眠 黄灯 | A2司机室灯
216 |  | 7 | 远程缓解 红灯 | A2司机室灯
217 |  | 0 | 制动旁路 红灯 | A2司机室灯
218 |  | 1 | 关左门 红灯 | A2司机室灯
219 |  | 2 | 开左门 绿灯 | A2司机室灯
220 | 27 | 3 | 制动缓解 绿灯 | A2司机室灯
221 |  | 4 | 制动施加 红灯 | A2司机室灯
222 |  | 5 | 停放制动 绿灯 | A2司机室灯
223 |  | 6 | 停放制动 红灯 | A2司机室灯
224 |  | 7 | 摩擦制动故障 黄灯 | A2司机室灯
225 |  | 0 | 开右门 绿灯 | A2司机室灯
226 |  | 1 | 关右门 红灯 | A2司机室灯
227 |  | 2 | 门已关好 灯 | A2司机室灯
228 | 28 | 3
229 |  | 4
230 |  | 5
231 |  | 6 | A1车右门2开门
232 |  | 7 | A1车右门4开门
233 |  | 0 | A1车右门6开门
234 |  | 1 | A1车右门8开门
235 |  | 2 | A1车左门1开门
236 | 29 | 3 | A1车左门3开门
237 |  | 4 | A1车左门5开门
238 |  | 5 | A1车左门7开门
239 |  | 6 | B1车右门2开门
240 |  | 7 | B1车右门4开门
241 |  | 0 | B1车右门6开门
242 |  | 1 | B1车右门8开门
243 |  | 2 | B1车左门1开门
244 | 30 | 3 | B1车左门3开门
245 |  | 4 | B1车左门5开门
246 |  | 5 | B1车左门7开门
247 |  | 6 | C1车右门2开门
248 |  | 7 | C1车右门4开门
249 |  | 0 | C1车右门6开门
250 |  | 1 | C1车右门8开门
251 |  | 2 | C1车左门1开门
252 | 31 | 3 | C1车左门3开门
253 |  | 4 | C1车左门5开门
254 |  | 5 | C1车左门7开门
255 |  | 6 | C2车右门2开门
256 |  | 7 | C2车右门4开门
257 |  | 0 | C2车右门6开门
258 |  | 1 | C2车右门8开门
259 |  | 2 | C2车左门1开门
260 | 32 | 3 | C2车左门3开门
261 |  | 4 | C2车左门5开门
262 |  | 5 | C2车左门7开门
263 |  | 6 | B2车右门2开门
264 |  | 7 | B2车右门4开门
265 |  | 0 | B2车右门6开门
266 |  | 1 | B2车右门8开门
267 |  | 2 | B2车左门1开门
268 | 33 | 3 | B2车左门3开门
269 |  | 4 | B2车左门5开门
270 |  | 5 | B2车左门7开门
271 |  | 6 | A2车右门2开门
272 |  | 7 | A2车右门4开门
273 |  | 0 | A2车右门6开门
274 |  | 1 | A2车右门8开门
275 |  | 2 | A2车左门1开门
276 | 34 | 3 | A2车左门3开门
277 |  | 4 | A2车左门5开门
278 |  | 5 | A2车左门7开门
279 |  | 6
280 |  | 7
281
282
283
284
285
286
287
288
289
290
291
292
293
294
295
296
297
298
299
300
301
302
303
304
305
306
307
308
309
310
311
312
313
314
315
316
317
318
319
320
321
322
323
324
325
326
327
328
329
330
331
332
333
334
335
336
337
338
339
340
341
342
343
344
345
346
347
348
349
350
351
352
353
354
355
356
357
358
359
360
361
362
363
364
365
366
367
368
369
370
371
372
373
374
375
376

## VT给逻辑
| UCHAR数组定义 |  |  |  | float数组定义
总序号 | 数组下标 | 字节位 |  | 备注 | 总序号/数组下标 | 内容定义 | 备注
1 | 1 | 0 | 救援灯开关 RMLS 关 | TCI车-后墙柜 旋钮 开关 | 0
2 |  | 1 | 救援灯开关 RMLS 开 | A车司机室-后墙柜 旋钮 开关 | 1 | TC2—6车—司控器---牵引级位 | 0-255无级调速
3 |  | 2 | 钥匙旁路开关 KBS 正常 | A车司机室-后墙柜 旋钮 开关 | 2 | TC2—6车—司控器---制动级位 | 0-255无级调速
4 |  | 3 | 钥匙旁路开关 KBS 旁路 | A车司机室-后墙柜 旋钮 开关 | 3
5 |  | 4 | 门操作模式开关 DOMS 手动开/关 | A车司机室-后墙柜 旋钮 开关 | 4
6 |  | 5 | 门操作模式开关 DOMS 自动开/手动关 | A车司机室-后墙柜 旋钮 开关 | 5
7 |  | 6 | 紧急制动旁路开关 BBS 正常 | A车司机室-后墙柜 旋钮 开关 | 6
8 |  | 7 | 紧急制动旁路开关 BBS 旁路 | A车司机室-后墙柜 旋钮 开关 | 7
9 | 2 | 0 | 联挂控制开关 CTS 停放缓解 | A车司机室-后墙柜 旋钮 开关 | 8
10 |  | 1 | 联挂控制开关 CTS 正常 | A车司机室-后墙柜 旋钮 开关 | 9
11 |  | 2 | 联挂控制开关 CTS 停放施加 | A车司机室-后墙柜 旋钮 开关
12 |  | 3 | 重要控制旁路开关 正常 | A车司机室-后墙柜 旋钮 开关
13 |  | 4 | 重要控制旁路开关 制动旁路 | A车司机室-后墙柜 旋钮 开关
14 |  | 5 | 总风缸旁路开关 正常 | A车司机室-后墙柜 旋钮 开关
15 |  | 6 | 总风缸旁路开关 旁路 | A车司机室-后墙柜 旋钮 开关
16 |  | 7 | 警惕旁路开关 正常 | A车司机室-后墙柜 旋钮 开关
17 | 3 | 0 | 警惕旁路开关 旁路 | A车司机室-后墙柜 旋钮 开关
18 |  | 1 | 自举按钮 | A车司机室-后墙柜 旋钮 开关
19 |  | 2 | 远程缓解带灯按钮2 | A车司机室-后墙柜 旋钮 开关
20 |  | 3 | 正常照明 断路器 | A车司机室-后墙柜 第一排
21 |  | 4 | PIS无线单元 | A车司机室-后墙柜 第一排
22 |  | 5 | 列车广播与视频控制单元 | A车司机室-后墙柜 第一排
23 |  | 6 | 无线电 | A车司机室-后墙柜 第一排
24 |  | 7 | 司机室触摸显示屏 | A车司机室-后墙柜 第一排
25 | 4 | 0 | 左侧关门列车线 | A车司机室-后墙柜 第一排
26 |  | 1 | 右侧关门列车线 | A车司机室-后墙柜 第一排
27 |  | 2 | 左侧开门列车线 | A车司机室-后墙柜 第一排
28 |  | 3 | 右侧开门列车线 | A车司机室-后墙柜 第一排
29 |  | 4 | 司机室灯回路 | A车司机室-后墙柜 第一排
30 |  | 5 | RIOM | A车司机室-后墙柜 第一排
31 |  | 6 | RIOMT313 | A车司机室-后墙柜 第一排
32 |  | 7 | WLAN车载控制器 | A车司机室-后墙柜 第一排
33 | 5 | 0 | 左侧门释放列车线 | A车司机室-后墙柜 第一排
34 |  | 1 | 右侧门释放列车线 | A车司机室-后墙柜 第一排
35 |  | 2 | 除霜回路 | A车司机室-后墙柜 第一排
36 |  | 3 | 紧急制动列车线 | A车司机室-后墙柜 第一排
37 |  | 4 | 头灯回路 | A车司机室-后墙柜 第一排
38 |  | 5 | 广播控制盒 | A车司机室-后墙柜 第一排
39 |  | 6 | 目的地显示器 | A车司机室-后墙柜 第一排
40 |  | 7 | 司机室交换机 | A车司机室-后墙柜 第二排
41 | 6 | 0 | 蓄电池电压检测 | A车司机室-后墙柜 第二排
42 |  | 1 | 左侧开门 | A车司机室-后墙柜 第二排
43 |  | 2 | 右侧开门 | A车司机室-后墙柜 第二排
44 |  | 3 | 列车联挂回路 | A车司机室-后墙柜 第二排
45 |  | 4 | 列车解钩回路 | A车司机室-后墙柜 第二排
46 |  | 5 | 汽笛回路 | A车司机室-后墙柜 第二排
47 |  | 6 | 制动旁路 | A车司机室-后墙柜 第二排
48 |  | 7 | 头灯明暗调节 | A车司机室-后墙柜 第二排
49 | 7 | 0 | 所有停放制动缓解 | A车司机室-后墙柜 第二排
50 |  | 1 | 制动状态回路 | A车司机室-后墙柜 第二排
51 |  | 2 | 空压机控制回路 | A车司机室-后墙柜 第二排
52 |  | 3 | 轮缘润滑 | A车司机室-后墙柜 第二排
53 |  | 4 | 牵引允许回路 | A车司机室-后墙柜 第二排
54 |  | 5 | 司机室空调控制 | A车司机室-后墙柜 第二排
55 |  | 6 | 车门0速 | A车司机室-后墙柜 第二排
56 |  | 7 | 刮雨器回路 | A车司机室-后墙柜 第二排
57 | 8 | 0 | 逃生门刮雨器回路 | A车司机室-后墙柜 第二排
58 |  | 1 | 停放制动指令 | A车司机室-后墙柜 第二排
59 |  | 2 | 门释放 | A车司机室-后墙柜 第二排
60 |  | 3 | 信号指示灯回路 | A车司机室-后墙柜 第三排
61 |  | 4 | 里程表 | A车司机室-后墙柜 第三排
62 |  | 5 | 运营灯 | A车司机室-后墙柜 第三排
63 |  | 6 | 尾灯回路 | A车司机室-后墙柜 第三排
64 |  | 7 | RIOMT313断路器2 | A车司机室-后墙柜 第三排
65 | 9 | 0 | 零速继电器 | A车司机室-后墙柜 第三排
66 |  | 1 | 脉冲使能回路 | A车司机室-后墙柜 第三排
67 |  | 2 | RIOM数字量输入 | A车司机室-后墙柜 第三排
68 |  | 3 | RIOMT313数字量输入 | A车司机室-后墙柜 第三排
69 |  | 4 | EVR断路器 | A车司机室-后墙柜 第三排
70 |  | 5 | 紧急制动断路器 | A车司机室-后墙柜 第三排
71 |  | 6 | 主控控制回路 | A车司机室-后墙柜 第三排
72 |  | 7 | 受电弓控制回路 | A车司机室-后墙柜 第三排
73 | 10 | 0 | 紧急牵引 | A车司机室-后墙柜 第三排
74 |  | 1 | 车门零速断路器2 | A车司机室-后墙柜 第三排
75 |  | 2 | 紧急疏散门旁路开关 正常 | A车司机室-后墙柜 左 开关按钮
76 |  | 3 | 紧急疏散门旁路开关 旁路 | A车司机室-后墙柜 左 开关按钮
77 |  | 4 | 司机左门旁路开关 正常 | A车司机室-后墙柜 左 开关按钮
78 |  | 5 | 司机左门旁路开关 旁路 | A车司机室-后墙柜 左 开关按钮
79 |  | 6 | 司机右门旁路开关 正常 | A车司机室-后墙柜 左 开关按钮
80 |  | 7 | 司机右门旁路开关 旁路 | A车司机室-后墙柜 左 开关按钮
81 | 11 | 0 | 门旁路开关 正常 | A车司机室-后墙柜 左 开关按钮
82 |  | 1 | 门旁路开关 旁路 | A车司机室-后墙柜 左 开关按钮
83 |  | 2 | VOBC切除开关 正常 | A车司机室-后墙柜 左 开关按钮
84 |  | 3 | VOBC切除开关 切除 | A车司机室-后墙柜 左 开关按钮
85 |  | 4 | VOBC复位按钮 | A车司机室-后墙柜 左 开关按钮
86 |  | 5 | VOBC切除断路器 | A车司机室-后墙柜 左 断路器
87 |  | 6 | TOD断路器 | A车司机室-后墙柜 左 断路器
88 |  | 7 | VOBC输入断路器 | A车司机室-后墙柜 左 断路器
89 | 12 | 0 | 列车供电接触器 | A车司机室-后墙柜 左 断路器
90 |  | 1 | 唤醒和睡眠回路 | A车司机室-后墙柜 左 断路器
91 |  | 2 | VOBC断路器3 | A车司机室-后墙柜 左 断路器
92 |  | 3 | DDU断路器 | A车司机室-后墙柜 左 断路器
93 |  | 4 | 中央控制单元 | A车司机室-后墙柜 左 断路器
94 |  | 5 | 列车完整性 | A车司机室-后墙柜 左 断路器
95 |  | 6 | 左侧门关到位 | A车司机室-后墙柜 左 断路器
96 |  | 7 | 右侧门关到位 | A车司机室-后墙柜 左 断路器
97 | 13 | 0 | 牵引释放指令 | A车司机室-后墙柜 左 断路器
98 |  | 1
99 |  | 2
100 |  | 3 | 客室空调控制盘 | A1车客室断路器 05-01A
101 |  | 4 | 客室空调紧急变流器 | A1车客室断路器 05-01A
102 |  | 5 | 内部显示单元 | A1车客室断路器 05-01A
103 |  | 6 | 左侧动态地图 | A1车客室断路器 05-01A
104 |  | 7 | 右侧动态地图 | A1车客室断路器 05-01A
105 | 14 | 0 | 左侧液晶显示器 | A1车客室断路器 05-01A
106 |  | 1 | 右侧液晶显示器 | A1车客室断路器 05-01A
107 |  | 2 | 客室广播与视频控制单元 | A1车客室断路器 05-01A
108 |  | 3 | 车载数码硬盘录像机 | A1车客室断路器 05-01A
109 |  | 4 | 辅助变流器 | A1车客室断路器 05-01A
110 |  | 5 | 辅助逆变器供电线路接触器控制 | A1车客室断路器 05-01A
111 |  | 6 | 左侧车门控制电路 | A1车客室断路器 05-01A
112 |  | 7 | 右侧车门控制电路 | A1车客室断路器 05-01A
113 | 15 | 0 | 网关阀断路器1 | A1车客室断路器 05-01A
114 |  | 1 | 网关阀零速断路器 | A1车客室断路器 05-01A
115 |  | 2 | 停放制动缓解回路 | A1车客室断路器 05-01A
116 |  | 3 | RIO阀断路器1 | A1车客室断路器 05-01A
117 |  | 4 | 调制解调器 | A1车客室断路器 05-01A
118 |  | 5 | RIOM数字量输入断路器2 | A1车客室断路器 05-01A
119 |  | 6 | RIOM | A1车客室断路器 05-01A
120 |  | 7 | 应急灯主回路 | A1车客室断路器 05-01A
121 | 16 | 0 | 正常照明接触器 | A1车客室断路器 05-01A
122 |  | 1 | 客室空调控制盘 | B1车客室断路器 05-02B
123 |  | 2 | 客室空调紧急变流器 | B1车客室断路器 05-02B
124 |  | 3 | 内部显示单元 | B1车客室断路器 05-02B
125 |  | 4 | 左侧动态地图 | B1车客室断路器 05-02B
126 |  | 5 | 右侧动态地图 | B1车客室断路器 05-02B
127 |  | 6 | 左侧液晶显示器 | B1车客室断路器 05-02B
128 |  | 7 | 右侧液晶显示器 | B1车客室断路器 05-02B
129 | 17 | 0 | 客室广播与视频控制单元 | B1车客室断路器 05-02B
130 |  | 1 | 客室交换机 | B1车客室断路器 05-02B
131 |  | 2 | 左侧车门控制电路 | B1车客室断路器 05-02B
132 |  | 3 | 右侧车门控制电路 | B1车客室断路器 05-02B
133 |  | 4 | 接地隔离开关 | B1车客室断路器 05-02B
134 |  | 5 | RIOM数字量输入 | B1车客室断路器 05-02B
135 |  | 6 | RIOM | B1车客室断路器 05-02B
136 |  | 7 | 受电弓供电回路 | B1车客室断路器 05-02B
137 | 18 | 0 | 停放制动缓解回路 | B1车客室断路器 05-02B
138 |  | 1 | 智能阀1断路器1 | B1车客室断路器 05-02B
139 |  | 2 | 智能阀2断路器1 | B1车客室断路器 05-02B
140 |  | 3 | 牵引电子控制单元断路器1 | B1车客室断路器 05-02B
141 |  | 4 | 牵引电子控制单元断路器2 | B1车客室断路器 05-02B
142 |  | 5 | 应急灯主回路 | B1车客室断路器 05-02B
143 |  | 6 | 正常照明接触器 | B1车客室断路器 05-02B
144 |  | 7 | 客室空调控制盘 | C1车客室断路器 05-03C
145 | 19 | 0 | 客室空调紧急变流器 | C1车客室断路器 05-03C
146 |  | 1 | 内部显示单元 | C1车客室断路器 05-03C
147 |  | 2 | 左侧动态地图 | C1车客室断路器 05-03C
148 |  | 3 | 右侧动态地图 | C1车客室断路器 05-03C
149 |  | 4 | 左侧液晶显示器 | C1车客室断路器 05-03C
150 |  | 5 | 右侧液晶显示器 | C1车客室断路器 05-03C
151 |  | 6 | 客室广播与视频控制单元 | C1车客室断路器 05-03C
152 |  | 7 | 客室交换机 | C1车客室断路器 05-03C
153 | 20 | 0 | 左侧车门控制电路 | C1车客室断路器 05-03C
154 |  | 1 | 右侧车门控制电路 | C1车客室断路器 05-03C
155 |  | 2 | 中继器 | C1车客室断路器 05-03C
156 |  | 3 | RIOM数字量输入 | C1车客室断路器 05-03C
157 |  | 4 | RIOM | C1车客室断路器 05-03C
158 |  | 5 | 中压供电扩展接触器 | C1车客室断路器 05-03C
159 |  | 6 | 停放制动缓解回路 | C1车客室断路器 05-03C
160 |  | 7 | 智能阀断路器1 | C1车客室断路器 05-03C
161 | 21 | 0 | 所有停放制动缓解回路 | C1车客室断路器 05-03C
162 |  | 1 | 制动状态回路 | C1车客室断路器 05-03C
163 |  | 2 | 网关阀断路器1 | C1车客室断路器 05-03C
164 |  | 3 | 网关阀零速断路器 | C1车客室断路器 05-03C
165 |  | 4 | 半车序号 | C1车客室断路器 05-03C
166 |  | 5 | 牵引电子控制单元断路器1 | C1车客室断路器 05-03C
167 |  | 6 | 牵引电子控制单元断路器2 | C1车客室断路器 05-03C
168 |  | 7 | 应急灯主回路 | C1车客室断路器 05-03C
169 | 22 | 0 | 正常照明接触器 | C1车客室断路器 05-03C
170 |  | 1 | 客室空调控制盘 | C2车客室断路器 05-04C
171 |  | 2 | 客室空调紧急变流器 | C2车客室断路器 05-04C
172 |  | 3 | 内部显示单元 | C2车客室断路器 05-04C
173 |  | 4 | 左侧动态地图 | C2车客室断路器 05-04C
174 |  | 5 | 右侧动态地图 | C2车客室断路器 05-04C
175 |  | 6 | 左侧液晶显示器 | C2车客室断路器 05-04C
176 |  | 7 | 右侧液晶显示器 | C2车客室断路器 05-04C
177 | 23 | 0 | 客室广播与视频控制单元 | C2车客室断路器 05-04C
178 |  | 1 | 客室交换机 | C2车客室断路器 05-04C
179 |  | 2 | 左侧车门控制电路 | C2车客室断路器 05-04C
180 |  | 3 | 右侧车门控制电路 | C2车客室断路器 05-04C
181 |  | 4 | 中继器 | C2车客室断路器 05-04C
182 |  | 5 | RIOM数字量输入 | C2车客室断路器 05-04C
183 |  | 6 | RIOM | C2车客室断路器 05-04C
184 |  | 7 | 中压供电扩展接触器 | C2车客室断路器 05-04C
185 | 24 | 0 | 停放制动缓解回路 | C2车客室断路器 05-04C
186 |  | 1 | 智能阀断路器1 | C2车客室断路器 05-04C
187 |  | 2 | 所有停放制动缓解回路 | C2车客室断路器 05-04C
188 |  | 3 | 制动状态回路 | C2车客室断路器 05-04C
189 |  | 4 | 网关阀断路器1 | C2车客室断路器 05-04C
190 |  | 5 | 网关阀零速断路器 | C2车客室断路器 05-04C
191 |  | 6 | 半车序号 | C2车客室断路器 05-04C
192 |  | 7 | 牵引电子控制单元断路器1 | C2车客室断路器 05-04C
193 | 25 | 0 | 牵引电子控制单元断路器2 | C2车客室断路器 05-04C
194 |  | 1 | 应急灯主回路 | C2车客室断路器 05-04C
195 |  | 2 | 正常照明接触器 | C2车客室断路器 05-04C
196 |  | 3 | 客室空调控制盘 | B2车客室断路器 05-05B
197 |  | 4 | 客室空调紧急变流器 | B2车客室断路器 05-05B
198 |  | 5 | 内部显示单元 | B2车客室断路器 05-05B
199 |  | 6 | 左侧动态地图 | B2车客室断路器 05-05B
200 |  | 7 | 右侧动态地图 | B2车客室断路器 05-05B
201 | 26 | 0 | 左侧液晶显示器 | B2车客室断路器 05-05B
202 |  | 1 | 右侧液晶显示器 | B2车客室断路器 05-05B
203 |  | 2 | 客室广播与视频控制单元 | B2车客室断路器 05-05B
204 |  | 3 | 客室交换机 | B2车客室断路器 05-05B
205 |  | 4 | 左侧车门控制电路 | B2车客室断路器 05-05B
206 |  | 5 | 右侧车门控制电路 | B2车客室断路器 05-05B
207 |  | 6 | 接地隔离开关 | B2车客室断路器 05-05B
208 |  | 7 | RIOM数字量输入 | B2车客室断路器 05-05B
209 | 27 | 0 | RIOM | B2车客室断路器 05-05B
210 |  | 1 | 受电弓供电回路 | B2车客室断路器 05-05B
211 |  | 2 | 停放制动缓解回路 | B2车客室断路器 05-05B
212 |  | 3 | 智能阀1断路器1 | B2车客室断路器 05-05B
213 |  | 4 | 智能阀2断路器1 | B2车客室断路器 05-05B
214 |  | 5 | 牵引电子控制单元断路器1 | B2车客室断路器 05-05B
215 |  | 6 | 牵引电子控制单元断路器2 | B2车客室断路器 05-05B
216 |  | 7 | 应急灯主回路 | B2车客室断路器 05-05B
217 | 28 | 0 | 正常照明接触器 | B2车客室断路器 05-05B
218 |  | 1 | 客室空调控制盘 | A2车客室断路器 05-06A
219 |  | 2 | 客室空调紧急变流器 | A2车客室断路器 05-06A
220 |  | 3 | 内部显示单元 | A2车客室断路器 05-06A
221 |  | 4 | 左侧动态地图 | A2车客室断路器 05-06A
222 |  | 5 | 右侧动态地图 | A2车客室断路器 05-06A
223 |  | 6 | 左侧液晶显示器 | A2车客室断路器 05-06A
224 |  | 7 | 右侧液晶显示器 | A2车客室断路器 05-06A
225 | 29 | 0 | 客室广播与视频控制单元 | A2车客室断路器 05-06A
226 |  | 1 | 车载数码硬盘录像机 | A2车客室断路器 05-06A
227 |  | 2 | 辅助变流器 | A2车客室断路器 05-06A
228 |  | 3 | 辅助逆变器供电线路接触器控制 | A2车客室断路器 05-06A
229 |  | 4 | 左侧车门控制电路 | A2车客室断路器 05-06A
230 |  | 5 | 右侧车门控制电路 | A2车客室断路器 05-06A
231 |  | 6 | 网关阀断路器1 | A2车客室断路器 05-06A
232 |  | 7 | 网关阀零速断路器 | A2车客室断路器 05-06A
233 | 30 | 0 | 停放制动缓解回路 | A2车客室断路器 05-06A
234 |  | 1 | RIO阀断路器1 | A2车客室断路器 05-06A
235 |  | 2 | 调制解调器 | A2车客室断路器 05-06A
236 |  | 3 | RIOM数字量输入断路器2 | A2车客室断路器 05-06A
237 |  | 4 | RIOM | A2车客室断路器 05-06A
238 |  | 5 | 应急灯主回路 | A2车客室断路器 05-06A
239 |  | 6 | 正常照明接触器 | A2车客室断路器 05-06A
240 |  | 7
241 | 31 | 0
242 |  | 1 | 司控器电钥匙 开 | A2车司控器
243 |  | 2 | 司控器手柄 0位 | A2车司控器
244 |  | 3 | 司控器手柄 牵引位 | A2车司控器
245 |  | 4 | 司控器手柄 制动位 | A2车司控器
246 |  | 5 | 司控器手柄 快速制动位 | A2车司控器
247 |  | 6 | 司控器模式选择开关 RMR | A2车司控器
248 |  | 7 | 司控器模式选择开关 OFF | A2车司控器
249 | 32 | 0 | 司控器模式选择开关 ATO | A2车司控器
250 |  | 1 | 司控器模式选择开关 CM | A2车司控器
251 |  | 2 | 司控器模式选择开关 RMF | A2车司控器
252 |  | 3 | 司控器模式选择开关 wash | A2车司控器
253 |  | 4 | 客室照明 | A2司机室 左上
254 |  | 5 | 警惕测试 | A2司机室 左上
255 |  | 6 | 除霜器 | A2司机室 左上
256 |  | 7 | 汽笛 | A2司机室 左上
257 | 33 | 0 | 唤醒 | A2司机室 左上
258 |  | 1 | 司机室照明 | A2司机室 左上
259 |  | 2 | 逃生门雨刮器 中间位 | A2司机室 左上
260 |  | 3 | 逃生门雨刮器 关 | A2司机室 左上
261 |  | 4 | 逃生门雨刮器 慢速 | A2司机室 左上
262 |  | 5 | 逃生门雨刮器 快速 | A2司机室 左上
263 |  | 6 | 逃生门雨刮器 清洗 | A2司机室 左上
264 |  | 7 | 挡风玻璃雨刮器 中间位 | A2司机室 左上
265 | 34 | 0 | 挡风玻璃雨刮器 关 | A2司机室 左上
266 |  | 1 | 挡风玻璃雨刮器 慢速 | A2司机室 左上
267 |  | 2 | 挡风玻璃雨刮器 快速 | A2司机室 左上
268 |  | 3 | 挡风玻璃雨刮器 清洗 | A2司机室 左上
269 |  | 4 | 解钩 | A2司机室 左上
270 |  | 5 | 睡眠 | A2司机室 左上
271 |  | 6 | 司机室阅读灯 | A2司机室 左上
272 |  | 7 | 远程缓解 | A2司机室 左上
273 | 35 | 0 | 制动旁路 | A2司机室 左上
274 |  | 1 | 头灯明暗调节 近光 | A2司机室 左上
275 |  | 2 | 头灯明暗调节 远光 | A2司机室 左上
276 |  | 3 | 司机室空调开关 停止 | A2司机室 左
277 |  | 4 | 司机室空调开关 制冷 | A2司机室 左
278 |  | 5 | 司机室空调开关 通风 | A2司机室 左
279 |  | 6 | 司机室空调开关 制暖 | A2司机室 左
280 |  | 7 | 紧急牵引 紧急牵引位 | A2司机室 左
281 | 36 | 0 | 受电弓控制 升后弓 | A2司机室 左
282 |  | 1 | 受电弓控制 降双弓 | A2司机室 左
283 |  | 2 | 受电弓控制 升前弓 | A2司机室 左
284 |  | 3 | 受电弓控制 升双弓 | A2司机室 左
285 |  | 4 | 灯测试 | A2司机室 左
286 |  | 5 | 司机室风速选择开关 高速 | A2司机室 左
287 |  | 6 | 司机室风速选择开关 中速 | A2司机室 左
288 |  | 7 | 司机室风速选择开关 低速 | A2司机室 左
289 | 37 | 0 | 司机室温度选择开关 24 | A2司机室 左
290 |  | 1 | 司机室温度选择开关 25 | A2司机室 左
291 |  | 2 | 司机室温度选择开关 26 | A2司机室 左
292 |  | 3 | 司机室温度选择开关 27 | A2司机室 左
293 |  | 4 | 关左门 | A2司机室 左
294 |  | 5 | 开左门 | A2司机室 左
295 |  | 6 | ATO启动 | A2司机室 右上
296 |  | 7 | 门使能旁路 | A2司机室 右上
297 | 38 | 0 | 自动折返 | A2司机室 右上
298 |  | 1 | 门已关好 灯 | A2司机室 右上
299 |  | 2 | 制动缓解 灯 | A2司机室 右
300 |  | 3 | 制动施加 灯 | A2司机室 右
301 |  | 4 | 停放制动 | A2司机室 右
302 |  | 5 | 紧急制动复位 | A2司机室 右
303 |  | 6 | 摩擦制动故障 灯 | A2司机室 右
304 |  | 7 | 开右门 | A2司机室 右
305 | 39 | 0 | 关右门 | A2司机室 右
306 |  | 1 | 紧急制动 蘑菇头 | A2司机室 右
307 |  | 2
308 |  | 3 | A1车截断塞门2（左）断开
309 |  | 4 | B1车截断塞门2（左）断开
310 |  | 5 | C1车截断塞门2（左）断开
311 |  | 6 | C2车截断塞门1（右）断开
312 |  | 7 | B2车截断塞门1（右）断开
313 | 40 | 0 | A2车截断塞门1（右）断开
314 |  | 1
315 |  | 2
316 |  | 3
317 |  | 4
318 |  | 5
319 |  | 6
320 |  | 7 | A1车-车外紧急解锁装置解锁（左）
321 | 41 | 0 | A1车-车外紧急解锁装置解锁（右）
322 |  | 1 | B1车-车外紧急解锁装置解锁（左）
323 |  | 2 | B1车-车外紧急解锁装置解锁（右）
324 |  | 3 | C1车-车外紧急解锁装置解锁（左）
325 |  | 4 | C1车-车外紧急解锁装置解锁（右）
326 |  | 5 | C2车-车外紧急解锁装置解锁（右）
327 |  | 6 | C2车-车外紧急解锁装置解锁（左）
328 |  | 7 | B2车-车外紧急解锁装置解锁（右）
329 | 42 | 0 | B2车-车外紧急解锁装置解锁（左）
330 |  | 1 | A2车-车外紧急解锁装置解锁（右）
331 |  | 2 | A2车-车外紧急解锁装置解锁（左）
332 |  | 3
333 |  | 4 | A1车-1号门隔离开关隔离位
334 |  | 5 | A1车-2号门隔离开关隔离位
335 |  | 6 | A1车-3号门隔离开关隔离位
336 |  | 7 | A1车-4号门隔离开关隔离位
337 | 43 | 0 | A1车-5号门隔离开关隔离位
338 |  | 1 | A1车-6号门隔离开关隔离位
339 |  | 2 | A1车-7号门隔离开关隔离位
340 |  | 3 | A1车-8号门隔离开关隔离位
341 |  | 4 | B1车-1号门隔离开关隔离位
342 |  | 5 | B1车-2号门隔离开关隔离位
343 |  | 6 | B1车-3号门隔离开关隔离位
344 |  | 7 | B1车-4号门隔离开关隔离位
345 | 44 | 0 | B1车-5号门隔离开关隔离位
346 |  | 1 | B1车-6号门隔离开关隔离位
347 |  | 2 | B1车-7号门隔离开关隔离位
348 |  | 3 | B1车-8号门隔离开关隔离位
349 |  | 4 | C1车-1号门隔离开关隔离位
350 |  | 5 | C1车-2号门隔离开关隔离位
351 |  | 6 | C1车-3号门隔离开关隔离位
352 |  | 7 | C1车-4号门隔离开关隔离位
353 | 45 | 0 | C1车-5号门隔离开关隔离位
354 |  | 1 | C1车-6号门隔离开关隔离位
355 |  | 2 | C1车-7号门隔离开关隔离位
356 |  | 3 | C1车-8号门隔离开关隔离位
357 |  | 4 | C2车-1号门隔离开关隔离位
358 |  | 5 | C2车-2号门隔离开关隔离位
359 |  | 6 | C2车-3号门隔离开关隔离位
360 |  | 7 | C2车-4号门隔离开关隔离位
361 | 46 | 0 | C2车-5号门隔离开关隔离位
362 |  | 1 | C2车-6号门隔离开关隔离位
363 |  | 2 | C2车-7号门隔离开关隔离位
364 |  | 3 | C2车-8号门隔离开关隔离位
365 |  | 4 | B2车-1号门隔离开关隔离位
366 |  | 5 | B2车-2号门隔离开关隔离位
367 |  | 6 | B2车-3号门隔离开关隔离位
368 |  | 7 | B2车-4号门隔离开关隔离位
369 | 47 | 0 | B2车-5号门隔离开关隔离位
370 |  | 1 | B2车-6号门隔离开关隔离位
371 |  | 2 | B2车-7号门隔离开关隔离位
372 |  | 3 | B2车-8号门隔离开关隔离位
373 |  | 4 | A2车-1号门隔离开关隔离位
374 |  | 5 | A2车-2号门隔离开关隔离位
375 |  | 6 | A2车-3号门隔离开关隔离位
376 |  | 7 | A2车-4号门隔离开关隔离位
377 | 48 | 0 | A2车-5号门隔离开关隔离位
378 |  | 1 | A2车-6号门隔离开关隔离位
379 |  | 2 | A2车-7号门隔离开关隔离位
380 |  | 3 | A2车-8号门隔离开关隔离位
381 |  | 4 | A1车-1号门紧急解锁
382 |  | 5 | A1车-2号门紧急解锁
383 |  | 6 | A1车-3号门紧急解锁
384 |  | 7 | A1车-4号门紧急解锁
385 | 49 | 0 | A1车-5号门紧急解锁
386 |  | 1 | A1车-6号门紧急解锁
387 |  | 2 | A1车-7号门紧急解锁
388 |  | 3 | A1车-8号门紧急解锁
389 |  | 4 | B1车-1号门紧急解锁
390 |  | 5 | B1车-2号门紧急解锁
391 |  | 6 | B1车-3号门紧急解锁
392 |  | 7 | B1车-4号门紧急解锁
393 | 50 | 0 | B1车-5号门紧急解锁
394 |  | 1 | B1车-6号门紧急解锁
395 |  | 2 | B1车-7号门紧急解锁
396 |  | 3 | B1车-8号门紧急解锁
397 |  | 4 | C1车-1号门紧急解锁
398 |  | 5 | C1车-2号门紧急解锁
399 |  | 6 | C1车-3号门紧急解锁
400 |  | 7 | C1车-4号门紧急解锁
401 | 51 | 0 | C1车-5号门紧急解锁
402 |  | 1 | C1车-6号门紧急解锁
403 |  | 2 | C1车-7号门紧急解锁
404 |  | 3 | C1车-8号门紧急解锁
405 |  | 4 | C2车-1号门紧急解锁
406 |  | 5 | C2车-2号门紧急解锁
407 |  | 6 | C2车-3号门紧急解锁
408 |  | 7 | C2车-4号门紧急解锁
409 | 52 | 0 | C2车-5号门紧急解锁
410 |  | 1 | C2车-6号门紧急解锁
411 |  | 2 | C2车-7号门紧急解锁
412 |  | 3 | C2车-8号门紧急解锁
413 |  | 4 | B2车-1号门紧急解锁
414 |  | 5 | B2车-2号门紧急解锁
415 |  | 6 | B2车-3号门紧急解锁
416 |  | 7 | B2车-4号门紧急解锁
417 | 53 | 0 | B2车-5号门紧急解锁
418 |  | 1 | B2车-6号门紧急解锁
419 |  | 2 | B2车-7号门紧急解锁
420 |  | 3 | B2车-8号门紧急解锁
421 |  | 4 | A2车-1号门紧急解锁
422 |  | 5 | A2车-2号门紧急解锁
423 |  | 6 | A2车-3号门紧急解锁
424 |  | 7 | A2车-4号门紧急解锁
425 | 54 | 0 | A2车-5号门紧急解锁
426 |  | 1 | A2车-6号门紧急解锁
427 |  | 2 | A2车-7号门紧急解锁
428 |  | 3 | A2车-8号门紧急解锁
429 |  | 4 | A1车-1号门手动开门
430 |  | 5 | A1车-2号门手动开门
431 |  | 6 | A1车-3号门手动开门
432 |  | 7 | A1车-4号门手动开门
433 | 55 | 0 | A1车-5号门手动开门
434 |  | 1 | A1车-6号门手动开门
435 |  | 2 | A1车-7号门手动开门
436 |  | 3 | A1车-8号门手动开门
437 |  | 4 | B1车-1号门手动开门
438 |  | 5 | B1车-2号门手动开门
439 |  | 6 | B1车-3号门手动开门
440 |  | 7 | B1车-4号门手动开门
441 | 56 | 0 | B1车-5号门手动开门
442 |  | 1 | B1车-6号门手动开门
443 |  | 2 | B1车-7号门手动开门
444 |  | 3 | B1车-8号门手动开门
445 |  | 4 | C1车-1号门手动开门
446 |  | 5 | C1车-2号门手动开门
447 |  | 6 | C1车-3号门手动开门
448 |  | 7 | C1车-4号门手动开门
449 | 57 | 0 | C1车-5号门手动开门
450 |  | 1 | C1车-6号门手动开门
451 |  | 2 | C1车-7号门手动开门
452 |  | 3 | C1车-8号门手动开门
453 |  | 4 | C2车-1号门手动开门
454 |  | 5 | C2车-2号门手动开门
455 |  | 6 | C2车-3号门手动开门
456 |  | 7 | C2车-4号门手动开门
457 | 58 | 0 | C2车-5号门手动开门
458 |  | 1 | C2车-6号门手动开门
459 |  | 2 | C2车-7号门手动开门
460 |  | 3 | C2车-8号门手动开门
461 |  | 4 | B2车-1号门手动开门
462 |  | 5 | B2车-2号门手动开门
463 |  | 6 | B2车-3号门手动开门
464 |  | 7 | B2车-4号门手动开门
465 | 59 | 0 | B2车-5号门手动开门
466 |  | 1 | B2车-6号门手动开门
467 |  | 2 | B2车-7号门手动开门
468 |  | 3 | B2车-8号门手动开门
469 |  | 4 | A2车-1号门手动开门
470 |  | 5 | A2车-2号门手动开门
471 |  | 6 | A2车-3号门手动开门
472 |  | 7 | A2车-4号门手动开门
473 | 60 | 0 | A2车-5号门手动开门
474 |  | 1 | A2车-6号门手动开门
475 |  | 2 | A2车-7号门手动开门
476 |  | 3 | A2车-8号门手动开门
477 |  | 4
478 |  | 5
479 |  | 6 | A1车—停放制动手动缓解拉环左1拉开
480 |  | 7 | B1车—停放制动手动缓解拉环左1拉开
481 | 61 | 0 | C1车—停放制动手动缓解拉环左1拉开
482 |  | 1 | C2车—停放制动手动缓解拉环左1拉开
483 |  | 2 | B2车—停放制动手动缓解拉环左1拉开
484 |  | 3 | A2车—停放制动手动缓解拉环左1拉开
485 |  | 4
486 |  | 5 | A1车—自动车钩闭合状态
487 |  | 6 | A2车—自动车钩闭合状态
488 |  | 7
489 | 62 | 0 | A1车—停放制动手动缓解拉环左2拉开
490 |  | 1 | B1车—停放制动手动缓解拉环左2拉开
491 |  | 2 | C1车—停放制动手动缓解拉环左2拉开
492 |  | 3 | C2车—停放制动手动缓解拉环左2拉开
493 |  | 4 | B2车—停放制动手动缓解拉环左2拉开
494 |  | 5 | A2车—停放制动手动缓解拉环左2拉开
495 |  | 6 | A1车—停放制动手动缓解拉环右1拉开
496 |  | 7 | B1车—停放制动手动缓解拉环右1拉开
497 | 63 | 0 | C1车—停放制动手动缓解拉环右1拉开
498 |  | 1 | C2车—停放制动手动缓解拉环右1拉开
499 |  | 2 | B2车—停放制动手动缓解拉环右1拉开
500 |  | 3 | A2车—停放制动手动缓解拉环右1拉开
501 |  | 4 | A1车—停放制动手动缓解拉环右2拉开
502 |  | 5 | B1车—停放制动手动缓解拉环右2拉开
503 |  | 6 | C1车—停放制动手动缓解拉环右2拉开
504 |  | 7 | C2车—停放制动手动缓解拉环右2拉开
505 | 64 | 0 | B2车—停放制动手动缓解拉环右2拉开
506 |  | 1 | A2车—停放制动手动缓解拉环右2拉开
507 |  | 2
508 |  | 3
509 |  | 4
510 |  | 5
511 |  | 6
512 |  | 7
513 | 65 | 0
514 |  | 1
515 |  | 2
516 |  | 3
517 |  | 4
518 |  | 5
519 |  | 6
520 |  | 7
521
522
523
524
525
526
527
528
529
530
531
532
533
534
535
536
537
538
539
540
541
542
543
544
545
546
547
548
549
550
551
552
553
554
555
556
557
558
559
560
561
562
563
564
565
566
567
568
569
570
571
572
573
574
575
576
577
578
579
580
581
582
583
584
585
586
587
588
589
590
591
592
593
594
595
596
597
598
599
600

## 逻辑给主控
| UCHAR数组定义 |  |  | 备注 | 输入映射 | 内容
总序号 | 数组下标 | 字节位 | 内容定义 |  | 0 |  | 备注
0 |  | 0 |  |  | 0 | 网压表（DC1500V） | ATC相关
1 |  | 1 | 前进指令 |  | 1 | 蓄电池电压表(DC110V)
2 |  | 2 | 后退指令 |  | 2 | 牵引级位值
3 | 0 | 3 | 牵引执行指令 |  | 3 | 制动级位值
4 |  | 4 | 常用制动执行指令 |  | 4 | 制动缸压
0 |  | 5 | 最大常用制动 |  | 5 | 总风管管压
5 |  | 6 | 紧急制动执行指令 |  | 0 | 速度设定级位-用于速度自动控制
6 |  | 7 | 停放制动执行指令 |  | 0 | 制动手柄级位，用于判断速度设定是否成功标志
7 |  | 0 | 停放缓解执行指令 |  | 6 | 紧急广播号
8 |  | 1 | 惰行执行指令 |  | 0
9 |  | 2 | 洗车模式指令 |  | 0
10 | 1 | 3 | 解联挂指令（解钩操作） | 电制动的条件 | 0
11 |  | 4 | 电制动有效指令 |  | 0
12 |  | 5 | ATO运行指令 |  | 0
13 |  | 6 | 自动折返指令 |  | 0
14 |  | 7 | 紧急运行指令 |  | 0
15 |  | 0 | 联挂指令 | 工况 | 0
16 |  | 1 | HA高加速指令 |  | 0
17 |  | 2 | 无火回送指令 |  | 1
18 | 2 | 3 | 方向零位 |  | 2
19 |  | 4 | 保持制动指令 |  | 3
20 |  | 5 | 电气缓解成功 |  | 0
21 |  | 6 | 换端指令 |  | 0
0 |  | 7 | 恒速指令 |  | 0
0 |  | 0 | 耐雪指令 |  | 0
22 |  | 1 | 快速制动 |  | 0
0 |  | 2 |  |  | 0
0 | 3 | 3 |  |  | 0
0 |  | 4 |  |  | 0
0 |  | 5 |  |  | 0
0 |  | 6 |  |  | 0
0 |  | 7 |  |  | 0
0 |  | 0 |  |  | 0
0 |  | 1 |  |  | 0
0 |  | 2 |  |  | 0
0 | 4 | 3 |  |  | 0
0 |  | 4 |  |  | 0
0 |  | 5 |  |  | 0
0 |  | 6 |  |  | 0
0 |  | 7 |  | RM1 | 0
23 |  | 0 | RM(人工驾驶－限制模式) |  | 0
0 |  | 1 | ATP,CM |  | 0
0 |  | 2 | ATO |  | 0
0 | 5 | 3 | XAM（扩展自动模式） | RM2 | 0
24 |  | 4 | RMO（人工驾驶－限制模式，通过红色信号机） |  | 0
0 |  | 5 | EUM,NRM(人工驾驶－ATP切除) |  | 0
0 |  | 6 | SHUNT（自动驾驶－自动折返） |  | 0
0 |  | 7 | MSHUNT（人工驾驶－人工折返） |  | 0
0 |  | 0 | CARPORT（站场运行模式、洗车模式） |  | 0
0 |  | 1 | IATP |  | 0
25 |  | 2 | ATB | 0=CBTC | 0
26 | 6 | 3 | BM/CBTC |  | 0
0 |  | 4 |  |  | 0
0 |  | 5 |  |  | 0
0 |  | 6 |  |  | 0
0 |  | 7 |  |  | 0
27 |  | 0 | 开门模式开关 MM(人工开门、人工关门) |  | 0
28 |  | 1 | 开门模式开关 AM(自动开门、人工关门) |  | 0
29 |  | 2 | 开门模式开关 AA(自动开门、自动关门) |  | 0
30 | 7 | 3 | 信号系统车载设备正常 |  | 0
0 |  | 4 | GFX装置正常 |  | 0
0 |  | 5 | 握手标志 |  | 0
0 |  | 6 | ATP自动过分相装置正常 | ATC相关 | 0
31 |  | 7 | 车辆换端完成-反馈给信号 |  | 0
0 |  | 0 |  |  | 0
0 |  | 1 |  |  | 0
0 |  | 2 |  |  | 0
0 | 8 | 3 |  |  | 0
0 |  | 4 |  |  | 0
0 |  | 5 |  |  | 0
0 |  | 6 |  |  | 0
0 |  | 7 |  |  | 0
0 |  | 0 |  |  | 0
0 |  | 1 |  |  | 0
0 |  | 2 |  |  | 0
0 | 9 | 3 |  |  | 0
0 |  | 4 |  |  | 0
0 |  | 5 |  |  | 0
0 |  | 6 |  |  | 0
0 |  | 7 |  |  | 0
0 |  | 0 |  |  | 0
0 |  | 1 |  |  | 0
0 |  | 2 |  |  | 0
0 | 10 | 3 |  |  | 0
0 |  | 4 |  |  | 0
0 |  | 5 |  |  | 0
0 |  | 6 |  |  | 0
0 |  | 7 |  |  | 0
0 |  | 0 |  |  | 0
0 |  | 1 |  |  | 0
0 |  | 2 |  |  | 0
0 | 11 | 3 |  |  | 0
0 |  | 4 |  |  | 0
0 |  | 5 |  |  | 0
0 |  | 6 |  |  | 0
0 |  | 7 |  |  | 0
32 |  | 0 | 司控器-牵引手柄-0位 |  | 0
33 |  | 1 | 司控器-牵引手柄-牵引位 |  | 0
34 |  | 2 | 司控器-牵引手柄-常用制动位 |  | 0
35 | 12 | 3 | 司控器-牵引手柄-快速制动位 |  | 0
0 |  | 4 |  |  | 0
0 |  | 5 |  |  | 0
0 |  | 6 |  |  | 0
0 |  | 7 |  |  | 0
36 |  | 0 | 司机-换向手柄-0位 |  | 0 |  | 运行信息
37 |  | 1 | 司机-换向手柄-前位 |  | 0
38 |  | 2 | 司机-换向手柄-后位 |  | 0
0 | 13 | 3 |  |  | 0
0 |  | 4 |  |  | 0
0 |  | 5 |  |  | 0
0 |  | 6 |  |  | 0
0 |  | 7 |  |  | 0
0 |  | 0 | 车厢CCTV车厢视景客室灯的开关标志 |  | 0
0 |  | 1 | 车厢CCTVTC1司机室灯开关标志 |  | 0
0 |  | 2 | 车厢CCTVTC2司机室灯开关标志 |  | 0
0 | 14 | 3 | 车厢CCTV工作电源 |  | 0
0 |  | 4 | 车厢CCTV运行标志 |  | 0
0 |  | 5 | 车厢CCTV启动/关闭标志【1-启动，0-关闭】 |  | 0
40 |  | 6 | 主风缸气压6.0Bar |  | 0
41 |  | 7 | 主风缸气压4.0Bar |  | 0
42 |  | 0 | 主风缸气压2.0Bar |  | 0
0 |  | 1 | 电动升弓泵打风标志 |  | 0
43 |  | 2 | 空压机1 打风标志 |  | 0
44 | 15 | 3 | 空压机2 打风标志 |  | 0
45 |  | 4 | 车厢门全部关好标志【1-关好】 |  | 0
46 |  | 5 | 屏蔽门全部关好标志【1-关好】 |  | 0
0 |  | 6 | TMS跳站【广播优先级】 |  | 0
0 |  | 7 | 脚踏泵1 踩下 计算标志 | 司机室 | 0
0 |  | 0 | 脚踏泵1 打风标志 清零标志 |  | 0 |  | 司机室
0 |  | 1 | 脚踏泵2 踩下 计算标志 |  | 0
0 |  | 2 | 脚踏泵2 打风标志 清零标志 |  | 0
48 | 16 | 3 | TBA工作标志 |  | 0
49 |  | 4 | TBA正常模式 |  | 0
50 |  | 5 | TBA降级模式 |  | 0
51 |  | 6 | TBA主从端－－主 |  | 0
52 |  | 7 | TBA主从端－－从 |  | 0
53 |  | 0 | ATP工作正常标志【1-切除】(备注：ATP电源) |  | 0
54 |  | 1 | ATP2工作正常标志【1-切除】(备注：ATP电源) |  | 0
55 |  | 2 | ATO工作正常标志【1-切除】(备注：ATO电源) |  | 0
56 | 17 | 3 | ATO2工作正常标志【1-切除】(备注：ATO电源) |  | 0
57 |  | 4 | RAD工作正常标志【1-切除】(备注：RAD电源) |  | 0
58 |  | 5 | ATC切除 |  | 0
0 |  | 6 |  |  | 0
0 |  | 7 |  |  | 0
59 |  | 0 | 雨刷控制转换开关－－低速 |  | 0
60 |  | 1 | 雨刷控制转换开关－－高速 |  | 0
0 |  | 2 | 雨刷控制转换开关－－中位 |  | 0
61 | 18 | 3 | 雨刷控制转换开关－－停止位 |  | 0
62 |  | 4 | 雨刷控制转换开关－－间歇性 |  | 0
0 |  | 5 | 雨刷控制转换开关－－连续性 |  | 0
63 |  | 6 | 喷水按钮－按下 |  | 0
64 |  | 7 | 遮阳帘开关－开 |  | 0
65 |  | 0 | 前照灯控制转换开关－近光 |  | 0
66 |  | 1 | 前照灯控制转换开关－远光 |  | 0
0 |  | 2 |  |  | 0
68 | 19 | 3 | 运行灯－－白灯亮 |  | 0
69 |  | 4 | 运行灯－－红灯亮 |  | 0
70 |  | 5 | 尾灯 |  | 0
0 |  | 6 |  |  | 0
0 |  | 7 |  |  | 0
0 |  | 0 | 雨刷速度--1 |  | 0 |  | 车厢
0 |  | 1 | 雨刷速度--2 |  | 0
0 |  | 2 | 雨刷速度--3 |  | 0
0 | 20 | 3 | 雨刷速度--4 |  | 0
0 |  | 4 | 雨刷速度--5 |  | 0
0 |  | 5 | 雨刷速度--6 |  | 0
0 |  | 6 | 雨刷速度--7 |  | 0
0 |  | 7 | 雨刷速度--8 |  | 0
0 |  | 0 | 司控器//格雷码编码(1位) |  | 0
0 |  | 1 | 司控器//格雷码编码(2位) |  | 0
0 |  | 2 | 司控器//格雷码编码(3位) |  | 0
0 | 21 | 3 | 司控器//格雷码编码(4位) |  | 0
0 |  | 4 | 司控器//格雷码编码(5位) |  | 0
0 |  | 5 | 司控器//格雷码编码(6位) |  | 0
0 |  | 6 | 司控器//格雷码编码(7位) |  | 0
0 |  | 7 | 司控器//格雷码编码(8位) |  | 0
0 |  | 0 | 司控器//格雷码编码(9位) |  | 0
0 |  | 1 | 速度设定//格雷码编码(1位) |  | 0
0 |  | 2 | 速度设定//格雷码编码(2位) |  | 0
0 | 22 | 3 | 速度设定//格雷码编码(3位) |  | 0
0 |  | 4 | 速度设定//格雷码编码(4位) |  | 0
0 |  | 5 | 速度设定//格雷码编码(5位) |  | 0
0 |  | 6 | 速度设定//格雷码编码(6位) |  | 0
0 |  | 7 | 速度设定//格雷码编码(7位) |  | 0
0 |  | 0 | 速度设定//格雷码编码(8位) |  | 0
0 |  | 1 | 速度设定//格雷码编码(9位) |  | 0
0 |  | 2 | 速度设定成功标志 |  | 0
0 | 23 | 3 |  |  | 0
0 |  | 4 |  |  | 0
0 |  | 5 |  |  | 0
0 |  | 6 |  |  | 0
0 |  | 7 |  |  | 0
72 |  | 0 | 自动广播=1,手动广播=0 |  | 0
73 |  | 1 | 播音开始=1，播音停止=0 |  | 0
74 |  | 2 | 上行=1，下行=0 |  | 0
75 | 24 | 3 | 到站播音 |  | 0
76 |  | 4 | 预到播音 |  | 0
77 |  | 5 | 跳停播音 |  | 0
78 |  | 6 | 紧急广播 |  | 0
79 |  | 7 | 乘客报警应答 |  | 0
80 |  | 0 | 司机室1激活 |  | 0
81 |  | 1 | 司机室2激活 |  | 0
82 |  | 2 | 司机室1隔离 |  | 0
83 | 25 | 3 | 司机室2隔离 |  | 0
0 |  | 4 |  |  | 0
0 |  | 5 |  |  | 0
0 |  | 6 |  |  | 0
0 |  | 7 |  |  | 0
120 |  | 0 | CORE合 |  | 0
121 |  | 1 | VIOM1合 |  | 0
122 |  | 2 | VIOM2合 |  | 0
123 | 26 | 3 | VIOM3合 |  | 0
124 |  | 4 | USW1合 |  | 0
125 |  | 5 | USW2合 |  | 0
126 |  | 6 | ATC_desk合 |  | 0
127 |  | 7 | ATC复位合 |  | 0
0 |  | 0 |  |  | 0
0 |  | 1 |  |  | 0
0 |  | 2 |  |  | 0
0 | 27 | 3 |  |  | 0
0 |  | 4 |  |  | 0
0 |  | 5 |  |  | 0
0 |  | 6 |  |  | 0
0 |  | 7 |  |  | 0
0 |  | 0 |  |  | 0
0 |  | 1 |  |  | 0
0 |  | 2 |  |  | 0
0 | 28 | 3 |  |  | 0
0 |  | 4 |  |  | 0
0 |  | 5 |  |  | 0
0 |  | 6 |  |  | 0
0 |  | 7 |  |  | 0
0 |  | 0 |  |  | 0
0 |  | 1 |  |  | 0
0 |  | 2 |  |  | 0
0 | 29 | 3 |  |  | 0
0 |  | 4 |  |  | 0
0 |  | 5 |  |  | 0
0 |  | 6 |  |  | 0
0 |  | 7 |  |  | 0
0 |  | 0 |  |  | 0
0 |  | 1 |  |  | 0
0 |  | 2 |  |  | 0
0 | 30 | 3 |  |  | 0
0 |  | 4 |  |  | 0
0 |  | 5 |  |  | 0
0 |  | 6 |  |  | 0
0 |  | 7 |  |  | 0
0 |  | 0 |  |  | 0
0 |  | 1 |  |  | 0
0 |  | 2 |  |  | 0
0 | 31 | 3 |  |  | 0
0 |  | 4 |  |  | 0
0 |  | 5 |  |  | 0
0 |  | 6 |  |  | 0
0 |  | 7 |  |  | 0
0 |  | 0 |  |  | 0
0 |  | 1 |  |  | 0
0 |  | 2 |  |  | 0
0 | 32 | 3 |  |  | 0
0 |  | 4 |  |  | 0
0 |  | 5 |  |  | 0
0 |  | 6 |  |  | 0
0 |  | 7 |  |  | 0
0 |  | 0 |  |  | 0
0 |  | 1 |  |  | 0
0 |  | 2 |  |  | 0
0 | 33 | 3 |  |  | 0
0 |  | 4 |  |  | 0
0 |  | 5 |  |  | 0
0 |  | 6 |  |  | 0
0 |  | 7 |  |  | 0
0 |  | 0 |  |  | 0
0 |  | 1 |  |  | 0
0 |  | 2 |  |  | 0
0 | 34 | 3 |  |  | 0
0 |  | 4 |  |  | 0
0 |  | 5 |  |  | 0
0 |  | 6 |  |  | 0
0 |  | 7 |  |  | 0
0 |  | 0 |  |  | 0
0 |  | 1 |  |  | 0
0 |  | 2 |  |  | 0
0 | 35 | 3 |  |  | 0
0 |  | 4 |  |  | 0
0 |  | 5 |  |  | 0
0 |  | 6 |  |  | 0
0 |  | 7 |  |  | 0
0 |  | 0 |  |  | 0
0 |  | 1 |  |  | 0
0 |  | 2 |  |  | 0
0 | 36 | 3 |  |  | 0
0 |  | 4 |  |  | 0
0 |  | 5 |  |  | 0
0 |  | 6 |  |  | 0
0 |  | 7 |  |  | 0
0 |  | 0 |  |  | 0
0 |  | 1 |  |  | 0
0 |  | 2 |  |  | 0
0 | 37 | 3 |  |  | 0
0 |  | 4 |  |  | 0
0 |  | 5 |  |  | 0
0 |  | 6 |  |  | 0
0 |  | 7 |  |  | 0
0 |  | 0 |  |  | 0
0 |  | 1 |  |  | 0
0 |  | 2 |  |  | 0
0 | 38 | 3 |  |  | 0
0 |  | 4 |  |  | 0
0 |  | 5 |  |  | 0
0 |  | 6 |  |  | 0
0 |  | 7 |  |  | 0
0 |  | 0 |  |  | 0
0 |  | 1 |  |  | 0
0 |  | 2 |  |  | 0
0 | 39 | 3 |  |  | 0
0 |  | 4 |  |  | 0
0 |  | 5 |  |  | 0
0 |  | 6 |  |  | 0
0 |  | 7 |  | 声音 | 0
88 |  | 0 | 电笛声音 |  | 0
89 |  | 1 | 汽笛声音 |  | 0
90 |  | 2 | 受电弓升弓 |  | 0
91 | 40 | 3 | 受电弓折弓 |  | 0
92 |  | 4 | VCB闭合 |  | 0
93 |  | 5 | VCB断开 |  | 0
94 |  | 6 | 紧急刹车 |  | 0
95 |  | 7 | 广播 |  | 0
96 |  | 0 | 全列空调启动 |  | 0
97 |  | 1 | 头车空调启动 |  | 0
98 |  | 2 | 集电靴升靴 |  | 0
99 | 41 | 3 | 集电靴降靴 |  | 0
100 |  | 4 | 车门--左--开--指令状态保持 |  | 0
101 |  | 5 | 车门--左--关--指令状态保持 |  | 0
102 |  | 6 | 车门--右--开--指令状态保持 |  | 0
103 |  | 7 | 车门--右--关--指令状态保持 |  | 0
104 |  | 0 | PSD门--左--开--指令状态保持 |  | 0
105 |  | 1 | PSD门--左--关--指令状态保持 |  | 0
106 |  | 2 | PSD门--右--开--指令状态保持 |  | 0
107 | 42 | 3 | PSD门--右--关--指令状态保持 |  | 0
108 |  | 4 | 电动升弓泵打风标志 |  | 0
109 |  | 5 | 空压机1 打风标志 |  | 0
110 |  | 6 | 空压机2 打风标志 |  | 0
111 |  | 7 | 常用制动执行指令 |  | 0
112 |  | 0 | 紧急制动执行指令 |  | 0
113 |  | 1 | 挂钩 |  | 0
114 |  | 2 | 警惕报警声音 |  | 0
0 | 43 | 3 |  |  | 0
0 |  | 4 |  |  | 0
0 |  | 5 |  |  | 0
0 |  | 6 |  |  | 0
0 |  | 7 |  |  | 0
0 |  | 0 |  |  | 0
0 |  | 1 |  |  | 0
0 |  | 2 |  |  | 0
0 | 44 | 3 |  |  | 0
0 |  | 4 |  |  | 0
0 |  | 5 |  |  | 0
0 |  | 6 |  |  | 0
0 |  | 7 |  |  | 0
0 |  | 0 |  |  | 0
0 |  | 1 |  |  | 0
0 |  | 2 |  |  | 0
0 | 45 | 3 |  |  | 0
0 |  | 4 |  |  | 0
0 |  | 5 |  |  | 0
0 |  | 6 |  |  | 0
0 |  | 7 |  |  | 0
0 |  | 0 |  |  | 0
0 |  | 1 |  |  | 0
0 |  | 2 |  |  | 0
0 | 46 | 3 |  |  | 0
0 |  | 4 |  |  | 0
0 |  | 5 |  |  | 0
0 |  | 6 |  |  | 0
0 |  | 7 |  |  | 0
0 |  | 0 |  |  | 0
0 |  | 1 |  |  | 0
0 |  | 2 |  |  | 0
0 | 47 | 3 |  |  | 0
0 |  | 4 |  |  | 0
0 |  | 5 |  |  | 0
0 |  | 6 |  |  | 0
0 |  | 7 |  |  | 0
0 |  | 0 |  |  | 0
0 |  | 1 |  |  | 0
0 |  | 2 |  |  | 0
0 | 48 | 3 |  |  | 0
0 |  | 4 |  |  | 0
0 |  | 5 |  |  | 0
0 |  | 6 |  |  | 0
0 |  | 7 |  |  | 0
0 |  | 0 |  |  | 0
0 |  | 1 |  |  | 0
0 |  | 2 |  |  | 0
0 | 49 | 3 |  |  | 0
0 |  | 4 |  |  | 0
0 |  | 5 |  |  | 0
0 |  | 6 |  |  | 0
0 |  | 7 |  | 车厢1 | 0
168 |  | 0 | 转向架1滑行
169 |  | 1 | 转向架2滑行
170 |  | 2 | 转向架1制动模块状态
171 | 50 | 3 | 转向架2制动模块状态
172 |  | 4 | 报警按钮1按下
173 |  | 5 | 报警按钮2按下
174 |  | 6 | 电机M1工作标志
175 |  | 7 | 电机M2工作标志
176 |  | 0 | 电机M3工作标志
177 |  | 1 | 电机M4工作标志
178 |  | 2 | 常用制动有效标志
179 | 51 | 3 | 紧急制动有效标志
180 |  | 4 | 停放制动有效标志
181 |  | 5 | 停放制动缓解有效标志
182 |  | 6 | 右门1关门状态有效
183 |  | 7 | 右门1开门状态有效
184 |  | 0 | 右门1 - 紧急解锁有效标志
185 |  | 1 | 右门2关门状态有效
186 |  | 2 | 右门2开门状态有效
187 | 52 | 3 | 右门2 - 紧急解锁有效标志
188 |  | 4 | 右门3关门状态有效
189 |  | 5 | 右门3开门状态有效
190 |  | 6 | 右门3 - 紧急解锁有效标志
191 |  | 7 | 右门4关门状态有效
192 |  | 0 | 右门4开门状态有效
193 |  | 1 | 右门4 - 紧急解锁有效标志
194 |  | 2 | 左门1关门状态有效
195 | 53 | 3 | 左门1开门状态有效
196 |  | 4 | 左门1 - 紧急解锁有效标志
197 |  | 5 | 左门2关门状态有效
198 |  | 6 | 左门2开门状态有效
199 |  | 7 | 左门2 - 紧急解锁有效标志
200 |  | 0 | 左门3关门状态有效
201 |  | 1 | 左门3开门状态有效
202 |  | 2 | 左门3 - 紧急解锁有效标志
203 | 54 | 3 | 左门4关门状态有效
204 |  | 4 | 左门4开门状态有效
205 |  | 5 | 左门4 - 紧急解锁有效标志
206 |  | 6 | 空调机组1-新风阀1
207 |  | 7 | 空调机组1-新风阀2
208 |  | 0 | 空调机组1-回风阀1
209 |  | 1 | 空调机组1-回风阀2
210 |  | 2 | 空调机组1-通风机1
211 | 55 | 3 | 空调机组1-通风机2
212 |  | 4 | 空调机组1-通风机3
213 |  | 5 | 空调机组1-通风机4
214 |  | 6 | 空调机组1-冷凝风机1
215 |  | 7 | 空调机组1-冷凝风机2
216 |  | 0 | 空调机组1-压缩机1
217 |  | 1 | 空调机组1-压缩机2
218 |  | 2 | 空调机组2-新风阀1
219 | 56 | 3 | 空调机组2-新风阀2
220 |  | 4 | 空调机组2-回风阀1
221 |  | 5 | 空调机组2-回风阀2
222 |  | 6 | 空调机组2-通风机1
223 |  | 7 | 空调机组2-通风机2
224 |  | 0 | 空调机组2-通风机3
225 |  | 1 | 空调机组2-通风机4
226 |  | 2 | 空调机组2-冷凝风机1
227 | 57 | 3 | 空调机组2-冷凝风机2
228 |  | 4 | 空调机组2-压缩机1
229 |  | 5 | 空调机组2-压缩机2
230 |  | 6 | 客室摄像头1工作标志
231 |  | 7 | 客室摄像头2工作标志
232 |  | 0 | 司机室1摄像头工作标志
233 |  | 1 | 司机室2摄像头工作标志
234 |  | 2 | 全加热器1－工作
235 | 58 | 3 | 全加热器2－工作
236 |  | 4 | 全加热器3－工作
237 |  | 5 | 全加热器4－工作
238 |  | 6 | 半加热器1－工作
239 |  | 7 | 半加热器2－工作
240 |  | 0 | 半加热器3－工作
241 |  | 1 | 半加热器4－工作
242 |  | 2 | 客室灯状态
243 | 59 | 3 | 司机右PSD1门－－关闭
244 |  | 4 | 司机右PSD1门－－打开
245 |  | 5 | 司机右PSD2门－－关闭
246 |  | 6 | 司机右PSD2门－－打开
247 |  | 7 | 司机右PSD3门－－关闭
248 |  | 0 | 司机右PSD3门－－打开
249 |  | 1 | 司机右PSD4门－－关闭
250 |  | 2 | 司机右PSD4门－－打开
251 | 60 | 3 | 司机左PSD1门－－关闭
252 |  | 4 | 司机左PSD1门－－打开
253 |  | 5 | 司机左PSD2门－－关闭
254 |  | 6 | 司机左PSD2门－－打开
255 |  | 7 | 司机左PSD3门－－关闭
256 |  | 0 | 司机左PSD3门－－打开
257 |  | 1 | 司机左PSD4门－－关闭
258 |  | 2 | 司机左PSD4门－－打开
259 | 61 | 3 | BCU正常
0 |  | 4
0 |  | 5
0 |  | 6
0 |  | 7 |  | 车厢2
264 |  | 0 | 转向架1滑行
265 |  | 1 | 转向架2滑行
266 |  | 2 | 转向架1制动模块状态
267 | 62 | 3 | 转向架2制动模块状态
268 |  | 4 | 报警按钮1按下
269 |  | 5 | 报警按钮2按下
270 |  | 6 | 电机M1工作标志
271 |  | 7 | 电机M2工作标志
272 |  | 0 | 电机M3工作标志
273 |  | 1 | 电机M4工作标志
274 |  | 2 | 常用制动有效标志
275 | 63 | 3 | 紧急制动有效标志
276 |  | 4 | 停放制动有效标志
277 |  | 5 | 停放制动缓解有效标志
278 |  | 6 | 右门1关门状态有效
279 |  | 7 | 右门1开门状态有效
280 |  | 0 | 右门1 - 紧急解锁有效标志
281 |  | 1 | 右门2关门状态有效
282 |  | 2 | 右门2开门状态有效
283 | 64 | 3 | 右门2 - 紧急解锁有效标志
284 |  | 4 | 右门3关门状态有效
285 |  | 5 | 右门3开门状态有效
286 |  | 6 | 右门3 - 紧急解锁有效标志
287 |  | 7 | 右门4关门状态有效
288 |  | 0 | 右门4开门状态有效
289 |  | 1 | 右门4 - 紧急解锁有效标志
290 |  | 2 | 左门1关门状态有效
291 | 65 | 3 | 左门1开门状态有效
292 |  | 4 | 左门1 - 紧急解锁有效标志
293 |  | 5 | 左门2关门状态有效
294 |  | 6 | 左门2开门状态有效
295 |  | 7 | 左门2 - 紧急解锁有效标志
296 |  | 0 | 左门3关门状态有效
297 |  | 1 | 左门3开门状态有效
298 |  | 2 | 左门3 - 紧急解锁有效标志
299 | 66 | 3 | 左门4关门状态有效
300 |  | 4 | 左门4开门状态有效
301 |  | 5 | 左门4 - 紧急解锁有效标志
302 |  | 6 | 空调机组1-新风阀1
303 |  | 7 | 空调机组1-新风阀2
304 |  | 0 | 空调机组1-回风阀1
305 |  | 1 | 空调机组1-回风阀2
306 |  | 2 | 空调机组1-通风机1
307 | 67 | 3 | 空调机组1-通风机2
308 |  | 4 | 空调机组1-通风机3
309 |  | 5 | 空调机组1-通风机4
310 |  | 6 | 空调机组1-冷凝风机1
311 |  | 7 | 空调机组1-冷凝风机2
312 |  | 0 | 空调机组1-压缩机1
313 |  | 1 | 空调机组1-压缩机2
314 |  | 2 | 空调机组2-新风阀1
315 | 68 | 3 | 空调机组2-新风阀2
316 |  | 4 | 空调机组2-回风阀1
317 |  | 5 | 空调机组2-回风阀2
318 |  | 6 | 空调机组2-通风机1
319 |  | 7 | 空调机组2-通风机2
320 |  | 0 | 空调机组2-通风机3
321 |  | 1 | 空调机组2-通风机4
322 |  | 2 | 空调机组2-冷凝风机1
323 | 69 | 3 | 空调机组2-冷凝风机2
324 |  | 4 | 空调机组2-压缩机1
325 |  | 5 | 空调机组2-压缩机2
326 |  | 6 | 客室摄像头1工作标志
327 |  | 7 | 客室摄像头2工作标志
328 |  | 0 | 司机室1摄像头工作标志
329 |  | 1 | 司机室2摄像头工作标志
330 |  | 2 | 全加热器1－工作
331 | 70 | 3 | 全加热器2－工作
332 |  | 4 | 全加热器3－工作
333 |  | 5 | 全加热器4－工作
334 |  | 6 | 半加热器1－工作
335 |  | 7 | 半加热器2－工作
336 |  | 0 | 半加热器3－工作
337 |  | 1 | 半加热器4－工作
338 |  | 2 | 客室灯状态
339 | 71 | 3 | 司机右PSD1门－－关闭
340 |  | 4 | 司机右PSD1门－－打开
341 |  | 5 | 司机右PSD2门－－关闭
342 |  | 6 | 司机右PSD2门－－打开
343 |  | 7 | 司机右PSD3门－－关闭
344 |  | 8 | 司机右PSD3门－－打开
345 |  | 9 | 司机右PSD4门－－关闭
346 |  | 10 | 司机右PSD4门－－打开
347 | 72 | 11 | 司机左PSD1门－－关闭
348 |  | 12 | 司机左PSD1门－－打开
349 |  | 13 | 司机左PSD2门－－关闭
350 |  | 14 | 司机左PSD2门－－打开
351 |  | 15 | 司机左PSD3门－－关闭
352 |  | 16 | 司机左PSD3门－－打开
353 |  | 17 | 司机左PSD4门－－关闭
354 |  | 18 | 司机左PSD4门－－打开
355 | 73 | 19 | BCU正常
0 |  | 20
0 |  | 21
0 |  | 22
0 |  | 23 |  | 车厢3
360 |  | 24 | 转向架1滑行
361 |  | 25 | 转向架2滑行
362 |  | 26 | 转向架1制动模块状态
363 | 74 | 27 | 转向架2制动模块状态
364 |  | 28 | 报警按钮1按下
365 |  | 29 | 报警按钮2按下
366 |  | 30 | 电机M1工作标志
367 |  | 31 | 电机M2工作标志
368 |  | 32 | 电机M3工作标志
369 |  | 33 | 电机M4工作标志
370 |  | 34 | 常用制动有效标志
371 | 75 | 35 | 紧急制动有效标志
372 |  | 36 | 停放制动有效标志
373 |  | 37 | 停放制动缓解有效标志
374 |  | 38 | 右门1关门状态有效
375 |  | 39 | 右门1开门状态有效
376 |  | 40 | 右门1 - 紧急解锁有效标志
377 |  | 41 | 右门2关门状态有效
378 |  | 42 | 右门2开门状态有效
379 | 76 | 43 | 右门2 - 紧急解锁有效标志
380 |  | 44 | 右门3关门状态有效
381 |  | 45 | 右门3开门状态有效
382 |  | 46 | 右门3 - 紧急解锁有效标志
383 |  | 47 | 右门4关门状态有效
384 |  | 48 | 右门4开门状态有效
385 |  | 49 | 右门4 - 紧急解锁有效标志
386 |  | 50 | 左门1关门状态有效
387 | 77 | 51 | 左门1开门状态有效
388 |  | 52 | 左门1 - 紧急解锁有效标志
389 |  | 53 | 左门2关门状态有效
390 |  | 54 | 左门2开门状态有效
391 |  | 55 | 左门2 - 紧急解锁有效标志
392 |  | 56 | 左门3关门状态有效
393 |  | 57 | 左门3开门状态有效
394 |  | 58 | 左门3 - 紧急解锁有效标志
395 | 78 | 59 | 左门4关门状态有效
396 |  | 60 | 左门4开门状态有效
397 |  | 61 | 左门4 - 紧急解锁有效标志
398 |  | 62 | 空调机组1-新风阀1
399 |  | 63 | 空调机组1-新风阀2
400 |  | 64 | 空调机组1-回风阀1
401 |  | 65 | 空调机组1-回风阀2
402 |  | 66 | 空调机组1-通风机1
403 | 79 | 67 | 空调机组1-通风机2
404 |  | 68 | 空调机组1-通风机3
405 |  | 69 | 空调机组1-通风机4
406 |  | 70 | 空调机组1-冷凝风机1
407 |  | 71 | 空调机组1-冷凝风机2
408 |  | 72 | 空调机组1-压缩机1
409 |  | 73 | 空调机组1-压缩机2
410 |  | 74 | 空调机组2-新风阀1
411 | 80 | 75 | 空调机组2-新风阀2
412 |  | 76 | 空调机组2-回风阀1
413 |  | 77 | 空调机组2-回风阀2
414 |  | 78 | 空调机组2-通风机1
415 |  | 79 | 空调机组2-通风机2
416 |  | 80 | 空调机组2-通风机3
417 |  | 81 | 空调机组2-通风机4
418 |  | 82 | 空调机组2-冷凝风机1
419 | 81 | 83 | 空调机组2-冷凝风机2
420 |  | 84 | 空调机组2-压缩机1
421 |  | 85 | 空调机组2-压缩机2
422 |  | 86 | 客室摄像头1工作标志
423 |  | 87 | 客室摄像头2工作标志
424 |  | 88 | 司机室1摄像头工作标志
425 |  | 89 | 司机室2摄像头工作标志
426 |  | 90 | 全加热器1－工作
427 | 82 | 91 | 全加热器2－工作
428 |  | 92 | 全加热器3－工作
429 |  | 93 | 全加热器4－工作
430 |  | 94 | 半加热器1－工作
431 |  | 95 | 半加热器2－工作
432 |  | 96 | 半加热器3－工作
433 |  | 97 | 半加热器4－工作
434 |  | 98 | 客室灯状态
435 | 83 | 99 | 司机右PSD1门－－关闭
436 |  | 100 | 司机右PSD1门－－打开
437 |  | 101 | 司机右PSD2门－－关闭
438 |  | 102 | 司机右PSD2门－－打开
439 |  | 103 | 司机右PSD3门－－关闭
440 |  | 104 | 司机右PSD3门－－打开
441 |  | 105 | 司机右PSD4门－－关闭
442 |  | 106 | 司机右PSD4门－－打开
443 | 84 | 107 | 司机左PSD1门－－关闭
444 |  | 108 | 司机左PSD1门－－打开
445 |  | 109 | 司机左PSD2门－－关闭
446 |  | 110 | 司机左PSD2门－－打开
447 |  | 111 | 司机左PSD3门－－关闭
448 |  | 112 | 司机左PSD3门－－打开
449 |  | 113 | 司机左PSD4门－－关闭
450 |  | 114 | 司机左PSD4门－－打开
451 | 85 | 115 | BCU正常
0 |  | 116
0 |  | 117
0 |  | 118
0 |  | 119 |  | 车厢4
456 |  | 120 | 转向架1滑行
457 |  | 121 | 转向架2滑行
458 |  | 122 | 转向架1制动模块状态
459 | 86 | 123 | 转向架2制动模块状态
460 |  | 124 | 报警按钮1按下
461 |  | 125 | 报警按钮2按下
462 |  | 126 | 电机M1工作标志
463 |  | 127 | 电机M2工作标志
464 |  | 128 | 电机M3工作标志
465 |  | 129 | 电机M4工作标志
466 |  | 130 | 常用制动有效标志
467 | 87 | 131 | 紧急制动有效标志
468 |  | 132 | 停放制动有效标志
469 |  | 133 | 停放制动缓解有效标志
470 |  | 134 | 右门1关门状态有效
471 |  | 135 | 右门1开门状态有效
472 |  | 136 | 右门1 - 紧急解锁有效标志
473 |  | 137 | 右门2关门状态有效
474 |  | 138 | 右门2开门状态有效
475 | 88 | 139 | 右门2 - 紧急解锁有效标志
476 |  | 140 | 右门3关门状态有效
477 |  | 141 | 右门3开门状态有效
478 |  | 142 | 右门3 - 紧急解锁有效标志
479 |  | 143 | 右门4关门状态有效
480 |  | 144 | 右门4开门状态有效
481 |  | 145 | 右门4 - 紧急解锁有效标志
482 |  | 146 | 左门1关门状态有效
483 | 89 | 147 | 左门1开门状态有效
484 |  | 148 | 左门1 - 紧急解锁有效标志
485 |  | 149 | 左门2关门状态有效
486 |  | 150 | 左门2开门状态有效
487 |  | 151 | 左门2 - 紧急解锁有效标志
488 |  | 152 | 左门3关门状态有效
489 |  | 153 | 左门3开门状态有效
490 |  | 154 | 左门3 - 紧急解锁有效标志
491 | 90 | 155 | 左门4关门状态有效
492 |  | 156 | 左门4开门状态有效
493 |  | 157 | 左门4 - 紧急解锁有效标志
494 |  | 158 | 空调机组1-新风阀1
495 |  | 159 | 空调机组1-新风阀2
496 |  | 160 | 空调机组1-回风阀1
497 |  | 161 | 空调机组1-回风阀2
498 |  | 162 | 空调机组1-通风机1
499 | 91 | 163 | 空调机组1-通风机2
500 |  | 164 | 空调机组1-通风机3
501 |  | 165 | 空调机组1-通风机4
502 |  | 166 | 空调机组1-冷凝风机1
503 |  | 167 | 空调机组1-冷凝风机2
504 |  | 168 | 空调机组1-压缩机1
505 |  | 169 | 空调机组1-压缩机2
506 |  | 170 | 空调机组2-新风阀1
507 | 92 | 171 | 空调机组2-新风阀2
508 |  | 172 | 空调机组2-回风阀1
509 |  | 173 | 空调机组2-回风阀2
510 |  | 174 | 空调机组2-通风机1
511 |  | 175 | 空调机组2-通风机2
512 |  | 176 | 空调机组2-通风机3
513 |  | 177 | 空调机组2-通风机4
514 |  | 178 | 空调机组2-冷凝风机1
515 | 93 | 179 | 空调机组2-冷凝风机2
516 |  | 180 | 空调机组2-压缩机1
517 |  | 181 | 空调机组2-压缩机2
518 |  | 182 | 客室摄像头1工作标志
519 |  | 183 | 客室摄像头2工作标志
520 |  | 184 | 司机室1摄像头工作标志
521 |  | 185 | 司机室2摄像头工作标志
522 |  | 186 | 全加热器1－工作
523 | 94 | 187 | 全加热器2－工作
524 |  | 188 | 全加热器3－工作
525 |  | 189 | 全加热器4－工作
526 |  | 190 | 半加热器1－工作
527 |  | 191 | 半加热器2－工作
528 |  | 192 | 半加热器3－工作
529 |  | 193 | 半加热器4－工作
530 |  | 194 | 客室灯状态
531 | 95 | 195 | 司机右PSD1门－－关闭
532 |  | 196 | 司机右PSD1门－－打开
533 |  | 197 | 司机右PSD2门－－关闭
534 |  | 198 | 司机右PSD2门－－打开
535 |  | 199 | 司机右PSD3门－－关闭
536 |  | 200 | 司机右PSD3门－－打开
537 |  | 201 | 司机右PSD4门－－关闭
538 |  | 202 | 司机右PSD4门－－打开
539 | 96 | 203 | 司机左PSD1门－－关闭
540 |  | 204 | 司机左PSD1门－－打开
541 |  | 205 | 司机左PSD2门－－关闭
542 |  | 206 | 司机左PSD2门－－打开
543 |  | 207 | 司机左PSD3门－－关闭
544 |  | 208 | 司机左PSD3门－－打开
545 |  | 209 | 司机左PSD4门－－关闭
546 |  | 210 | 司机左PSD4门－－打开
547 | 97 | 211 | BCU正常
0 |  | 212
0 |  | 213
0 |  | 214
0 |  | 215 |  | 车厢5
552 |  | 216 | 转向架1滑行
553 |  | 217 | 转向架2滑行
554 |  | 218 | 转向架1制动模块状态
555 | 98 | 219 | 转向架2制动模块状态
556 |  | 220 | 报警按钮1按下
557 |  | 221 | 报警按钮2按下
558 |  | 222 | 电机M1工作标志
559 |  | 223 | 电机M2工作标志
560 |  | 224 | 电机M3工作标志
561 |  | 225 | 电机M4工作标志
562 |  | 226 | 常用制动有效标志
563 | 99 | 227 | 紧急制动有效标志
564 |  | 228 | 停放制动有效标志
565 |  | 229 | 停放制动缓解有效标志
566 |  | 230 | 右门1关门状态有效
567 |  | 231 | 右门1开门状态有效
568 |  | 232 | 右门1 - 紧急解锁有效标志
569 |  | 233 | 右门2关门状态有效
570 |  | 234 | 右门2开门状态有效
571 | 100 | 235 | 右门2 - 紧急解锁有效标志
572 |  | 236 | 右门3关门状态有效
573 |  | 237 | 右门3开门状态有效
574 |  | 238 | 右门3 - 紧急解锁有效标志
575 |  | 239 | 右门4关门状态有效
576 |  | 240 | 右门4开门状态有效
577 |  | 241 | 右门4 - 紧急解锁有效标志
578 |  | 242 | 左门1关门状态有效
579 | 101 | 243 | 左门1开门状态有效
580 |  | 244 | 左门1 - 紧急解锁有效标志
581 |  | 245 | 左门2关门状态有效
582 |  | 246 | 左门2开门状态有效
583 |  | 247 | 左门2 - 紧急解锁有效标志
584 |  | 248 | 左门3关门状态有效
585 |  | 249 | 左门3开门状态有效
586 |  | 250 | 左门3 - 紧急解锁有效标志
587 | 102 | 251 | 左门4关门状态有效
588 |  | 252 | 左门4开门状态有效
589 |  | 253 | 左门4 - 紧急解锁有效标志
590 |  | 254 | 空调机组1-新风阀1
591 |  | 255 | 空调机组1-新风阀2
592 |  | 256 | 空调机组1-回风阀1
593 |  | 257 | 空调机组1-回风阀2
594 |  | 258 | 空调机组1-通风机1
595 | 103 | 259 | 空调机组1-通风机2
596 |  | 260 | 空调机组1-通风机3
597 |  | 261 | 空调机组1-通风机4
598 |  | 262 | 空调机组1-冷凝风机1
599 |  | 263 | 空调机组1-冷凝风机2
600 |  | 264 | 空调机组1-压缩机1
601 |  | 265 | 空调机组1-压缩机2
602 |  | 266 | 空调机组2-新风阀1
603 | 104 | 267 | 空调机组2-新风阀2
604 |  | 268 | 空调机组2-回风阀1
605 |  | 269 | 空调机组2-回风阀2
606 |  | 270 | 空调机组2-通风机1
607 |  | 271 | 空调机组2-通风机2
608 |  | 272 | 空调机组2-通风机3
609 |  | 273 | 空调机组2-通风机4
610 |  | 274 | 空调机组2-冷凝风机1
611 | 105 | 275 | 空调机组2-冷凝风机2
612 |  | 276 | 空调机组2-压缩机1
613 |  | 277 | 空调机组2-压缩机2
614 |  | 278 | 客室摄像头1工作标志
615 |  | 279 | 客室摄像头2工作标志
616 |  | 280 | 司机室1摄像头工作标志
617 |  | 281 | 司机室2摄像头工作标志
618 |  | 282 | 全加热器1－工作
619 | 106 | 283 | 全加热器2－工作
620 |  | 284 | 全加热器3－工作
621 |  | 285 | 全加热器4－工作
622 |  | 286 | 半加热器1－工作
623 |  | 287 | 半加热器2－工作
624 |  | 288 | 半加热器3－工作
625 |  | 289 | 半加热器4－工作
626 |  | 290 | 客室灯状态
627 | 107 | 291 | 司机右PSD1门－－关闭
628 |  | 292 | 司机右PSD1门－－打开
629 |  | 293 | 司机右PSD2门－－关闭
630 |  | 294 | 司机右PSD2门－－打开
631 |  | 295 | 司机右PSD3门－－关闭
632 |  | 296 | 司机右PSD3门－－打开
633 |  | 297 | 司机右PSD4门－－关闭
634 |  | 298 | 司机右PSD4门－－打开
635 | 108 | 299 | 司机左PSD1门－－关闭
636 |  | 300 | 司机左PSD1门－－打开
637 |  | 301 | 司机左PSD2门－－关闭
638 |  | 302 | 司机左PSD2门－－打开
639 |  | 303 | 司机左PSD3门－－关闭
640 |  | 304 | 司机左PSD3门－－打开
641 |  | 305 | 司机左PSD4门－－关闭
642 |  | 306 | 司机左PSD4门－－打开
643 | 109 | 307 | BCU正常
0 |  | 308
0 |  | 309
0 |  | 310
0 |  | 311 |  | 车厢6
648 |  | 312 | 转向架1滑行
649 |  | 313 | 转向架2滑行
650 |  | 314 | 转向架1制动模块状态
651 | 110 | 315 | 转向架2制动模块状态
652 |  | 316 | 报警按钮1按下
653 |  | 317 | 报警按钮2按下
654 |  | 318 | 电机M1工作标志
655 |  | 319 | 电机M2工作标志
656 |  | 320 | 电机M3工作标志
657 |  | 321 | 电机M4工作标志
658 |  | 322 | 常用制动有效标志
659 | 111 | 323 | 紧急制动有效标志
660 |  | 324 | 停放制动有效标志
661 |  | 325 | 停放制动缓解有效标志
662 |  | 326 | 右门1关门状态有效
663 |  | 327 | 右门1开门状态有效
664 |  | 328 | 右门1 - 紧急解锁有效标志
665 |  | 329 | 右门2关门状态有效
666 |  | 330 | 右门2开门状态有效
667 | 112 | 331 | 右门2 - 紧急解锁有效标志
668 |  | 332 | 右门3关门状态有效
669 |  | 333 | 右门3开门状态有效
670 |  | 334 | 右门3 - 紧急解锁有效标志
671 |  | 335 | 右门4关门状态有效
672 |  | 336 | 右门4开门状态有效
673 |  | 337 | 右门4 - 紧急解锁有效标志
674 |  | 338 | 左门1关门状态有效
675 | 113 | 339 | 左门1开门状态有效
676 |  | 340 | 左门1 - 紧急解锁有效标志
677 |  | 341 | 左门2关门状态有效
678 |  | 342 | 左门2开门状态有效
679 |  | 343 | 左门2 - 紧急解锁有效标志
680 |  | 344 | 左门3关门状态有效
681 |  | 345 | 左门3开门状态有效
682 |  | 346 | 左门3 - 紧急解锁有效标志
683 | 114 | 347 | 左门4关门状态有效
684 |  | 348 | 左门4开门状态有效
685 |  | 349 | 左门4 - 紧急解锁有效标志
686 |  | 350 | 空调机组1-新风阀1
687 |  | 351 | 空调机组1-新风阀2
688 |  | 352 | 空调机组1-回风阀1
689 |  | 353 | 空调机组1-回风阀2
690 |  | 354 | 空调机组1-通风机1
691 | 115 | 355 | 空调机组1-通风机2
692 |  | 356 | 空调机组1-通风机3
693 |  | 357 | 空调机组1-通风机4
694 |  | 358 | 空调机组1-冷凝风机1
695 |  | 359 | 空调机组1-冷凝风机2
696 |  | 360 | 空调机组1-压缩机1
697 |  | 361 | 空调机组1-压缩机2
698 |  | 362 | 空调机组2-新风阀1
699 | 116 | 363 | 空调机组2-新风阀2
700 |  | 364 | 空调机组2-回风阀1
701 |  | 365 | 空调机组2-回风阀2
702 |  | 366 | 空调机组2-通风机1
703 |  | 367 | 空调机组2-通风机2
704 |  | 368 | 空调机组2-通风机3
705 |  | 369 | 空调机组2-通风机4
706 |  | 370 | 空调机组2-冷凝风机1
707 | 117 | 371 | 空调机组2-冷凝风机2
708 |  | 372 | 空调机组2-压缩机1
709 |  | 373 | 空调机组2-压缩机2
710 |  | 374 | 客室摄像头1工作标志
711 |  | 375 | 客室摄像头2工作标志
712 |  | 376 | 司机室1摄像头工作标志
713 |  | 377 | 司机室2摄像头工作标志
714 |  | 378 | 全加热器1－工作
715 | 118 | 379 | 全加热器2－工作
716 |  | 380 | 全加热器3－工作
717 |  | 381 | 全加热器4－工作
718 |  | 382 | 半加热器1－工作
719 |  | 383 | 半加热器2－工作
720 |  | 384 | 半加热器3－工作
721 |  | 385 | 半加热器4－工作
722 |  | 386 | 客室灯状态
723 | 119 | 387 | 司机右PSD1门－－关闭
724 |  | 388 | 司机右PSD1门－－打开
725 |  | 389 | 司机右PSD2门－－关闭
726 |  | 390 | 司机右PSD2门－－打开
727 |  | 391 | 司机右PSD3门－－关闭
728 |  | 392 | 司机右PSD3门－－打开
729 |  | 393 | 司机右PSD4门－－关闭
730 |  | 394 | 司机右PSD4门－－打开
731 | 120 | 395 | 司机左PSD1门－－关闭
732 |  | 396 | 司机左PSD1门－－打开
733 |  | 397 | 司机左PSD2门－－关闭
734 |  | 398 | 司机左PSD2门－－打开
735 |  | 399 | 司机左PSD3门－－关闭
736 |  | 400 | 司机左PSD3门－－打开
737 |  | 401 | 司机左PSD4门－－关闭
738 |  | 402 | 司机左PSD4门－－打开
739 | 121 | 403 | BCU正常
0 |  | 404
0 |  | 405
0 |  | 406
0 |  | 407 |  | 车厢7
0 |  | 408 | 转向架1滑行
0 |  | 409 | 转向架2滑行
0 |  | 410 | 转向架1制动模块状态
0 | 122 | 411 | 转向架2制动模块状态
0 |  | 412 | 报警按钮1按下
0 |  | 413 | 报警按钮2按下
0 |  | 414 | 电机M1工作标志
0 |  | 415 | 电机M2工作标志
0 |  | 416 | 电机M3工作标志
0 |  | 417 | 电机M4工作标志
0 |  | 418 | 常用制动有效标志
0 | 123 | 419 | 紧急制动有效标志
0 |  | 420 | 停放制动有效标志
0 |  | 421 | 停放制动缓解有效标志
0 |  | 422 | 右门1关门状态有效
0 |  | 423 | 右门1开门状态有效
0 |  | 424 | 右门1 - 紧急解锁有效标志
0 |  | 425 | 右门2关门状态有效
0 |  | 426 | 右门2开门状态有效
0 | 124 | 427 | 右门2 - 紧急解锁有效标志
0 |  | 428 | 右门3关门状态有效
0 |  | 429 | 右门3开门状态有效
0 |  | 430 | 右门3 - 紧急解锁有效标志
0 |  | 431 | 右门4关门状态有效
0 |  | 432 | 右门4开门状态有效
0 |  | 433 | 右门4 - 紧急解锁有效标志
0 |  | 434 | 左门1关门状态有效
0 | 125 | 435 | 左门1开门状态有效
0 |  | 436 | 左门1 - 紧急解锁有效标志
0 |  | 437 | 左门2关门状态有效
0 |  | 438 | 左门2开门状态有效
0 |  | 439 | 左门2 - 紧急解锁有效标志
0 |  | 440 | 左门3关门状态有效
0 |  | 441 | 左门3开门状态有效
0 |  | 442 | 左门3 - 紧急解锁有效标志
0 | 126 | 443 | 左门4关门状态有效
0 |  | 444 | 左门4开门状态有效
0 |  | 445 | 左门4 - 紧急解锁有效标志
0 |  | 446 | 空调机组1-新风阀1
0 |  | 447 | 空调机组1-新风阀2
0 |  | 448 | 空调机组1-回风阀1
0 |  | 449 | 空调机组1-回风阀2
0 |  | 450 | 空调机组1-通风机1
0 | 127 | 451 | 空调机组1-通风机2
0 |  | 452 | 空调机组1-通风机3
0 |  | 453 | 空调机组1-通风机4
0 |  | 454 | 空调机组1-冷凝风机1
0 |  | 455 | 空调机组1-冷凝风机2
0 |  | 456 | 空调机组1-压缩机1
0 |  | 457 | 空调机组1-压缩机2
0 |  | 458 | 空调机组2-新风阀1
0 | 128 | 459 | 空调机组2-新风阀2
0 |  | 460 | 空调机组2-回风阀1
0 |  | 461 | 空调机组2-回风阀2
0 |  | 462 | 空调机组2-通风机1
0 |  | 463 | 空调机组2-通风机2
0 |  | 464 | 空调机组2-通风机3
0 |  | 465 | 空调机组2-通风机4
0 |  | 466 | 空调机组2-冷凝风机1
0 | 129 | 467 | 空调机组2-冷凝风机2
0 |  | 468 | 空调机组2-压缩机1
0 |  | 469 | 空调机组2-压缩机2
0 |  | 470 | 客室摄像头1工作标志
0 |  | 471 | 客室摄像头2工作标志
0 |  | 472 | 司机室1摄像头工作标志
0 |  | 473 | 司机室2摄像头工作标志
0 |  | 474 | 全加热器1－工作
0 | 130 | 475 | 全加热器2－工作
0 |  | 476 | 全加热器3－工作
0 |  | 477 | 全加热器4－工作
0 |  | 478 | 半加热器1－工作
0 |  | 479 | 半加热器2－工作
0 |  | 480 | 半加热器3－工作
0 |  | 481 | 半加热器4－工作
0 |  | 482 | 客室灯状态
0 | 131 | 483 | 司机右PSD1门－－关闭
0 |  | 484 | 司机右PSD1门－－打开
0 |  | 485 | 司机右PSD2门－－关闭
0 |  | 486 | 司机右PSD2门－－打开
0 |  | 487 | 司机右PSD3门－－关闭
0 |  | 488 | 司机右PSD3门－－打开
0 |  | 489 | 司机右PSD4门－－关闭
0 |  | 490 | 司机右PSD4门－－打开
0 | 132 | 491 | 司机左PSD1门－－关闭
0 |  | 492 | 司机左PSD1门－－打开
0 |  | 493 | 司机左PSD2门－－关闭
0 |  | 494 | 司机左PSD2门－－打开
0 |  | 495 | 司机左PSD3门－－关闭
0 |  | 496 | 司机左PSD3门－－打开
0 |  | 497 | 司机左PSD4门－－关闭
0 |  | 498 | 司机左PSD4门－－打开
0 | 133 | 499 | BCU正常
0 |  | 500
0 |  | 501
0 |  | 502
0 |  | 503 |  | 车厢8
0 |  | 504 | 转向架1滑行
0 |  | 505 | 转向架2滑行
0 |  | 506 | 转向架1制动模块状态
0 | 134 | 507 | 转向架2制动模块状态
0 |  | 508 | 报警按钮1按下
0 |  | 509 | 报警按钮2按下
0 |  | 510 | 电机M1工作标志
0 |  | 511 | 电机M2工作标志
0 |  | 512 | 电机M3工作标志
0 |  | 513 | 电机M4工作标志
0 |  | 514 | 常用制动有效标志
0 | 135 | 515 | 紧急制动有效标志
0 |  | 516 | 停放制动有效标志
0 |  | 517 | 停放制动缓解有效标志
0 |  | 518 | 右门1关门状态有效
0 |  | 519 | 右门1开门状态有效
0 |  | 520 | 右门1 - 紧急解锁有效标志
0 |  | 521 | 右门2关门状态有效
0 |  | 522 | 右门2开门状态有效
0 | 136 | 523 | 右门2 - 紧急解锁有效标志
0 |  | 524 | 右门3关门状态有效
0 |  | 525 | 右门3开门状态有效
0 |  | 526 | 右门3 - 紧急解锁有效标志
0 |  | 527 | 右门4关门状态有效
0 |  | 528 | 右门4开门状态有效
0 |  | 529 | 右门4 - 紧急解锁有效标志
0 |  | 530 | 左门1关门状态有效
0 | 137 | 531 | 左门1开门状态有效
0 |  | 532 | 左门1 - 紧急解锁有效标志
0 |  | 533 | 左门2关门状态有效
0 |  | 534 | 左门2开门状态有效
0 |  | 535 | 左门2 - 紧急解锁有效标志
0 |  | 536 | 左门3关门状态有效
0 |  | 537 | 左门3开门状态有效
0 |  | 538 | 左门3 - 紧急解锁有效标志
0 | 138 | 539 | 左门4关门状态有效
0 |  | 540 | 左门4开门状态有效
0 |  | 541 | 左门4 - 紧急解锁有效标志
0 |  | 542 | 空调机组1-新风阀1
0 |  | 543 | 空调机组1-新风阀2
0 |  | 544 | 空调机组1-回风阀1
0 |  | 545 | 空调机组1-回风阀2
0 |  | 546 | 空调机组1-通风机1
0 | 139 | 547 | 空调机组1-通风机2
0 |  | 548 | 空调机组1-通风机3
0 |  | 549 | 空调机组1-通风机4
0 |  | 550 | 空调机组1-冷凝风机1
0 |  | 551 | 空调机组1-冷凝风机2
0 |  | 552 | 空调机组1-压缩机1
0 |  | 553 | 空调机组1-压缩机2
0 |  | 554 | 空调机组2-新风阀1
0 | 140 | 555 | 空调机组2-新风阀2
0 |  | 556 | 空调机组2-回风阀1
0 |  | 557 | 空调机组2-回风阀2
0 |  | 558 | 空调机组2-通风机1
0 |  | 559 | 空调机组2-通风机2
0 |  | 560 | 空调机组2-通风机3
0 |  | 561 | 空调机组2-通风机4
0 |  | 562 | 空调机组2-冷凝风机1
0 | 141 | 563 | 空调机组2-冷凝风机2
0 |  | 564 | 空调机组2-压缩机1
0 |  | 565 | 空调机组2-压缩机2
0 |  | 566 | 客室摄像头1工作标志
0 |  | 567 | 客室摄像头2工作标志
0 |  | 568 | 司机室1摄像头工作标志
0 |  | 569 | 司机室2摄像头工作标志
0 |  | 570 | 全加热器1－工作
0 | 142 | 571 | 全加热器2－工作
0 |  | 572 | 全加热器3－工作
0 |  | 573 | 全加热器4－工作
0 |  | 574 | 半加热器1－工作
0 |  | 575 | 半加热器2－工作
0 |  | 576 | 半加热器3－工作
0 |  | 577 | 半加热器4－工作
0 |  | 578 | 客室灯状态
0 | 143 | 579 | 司机右PSD1门－－关闭
0 |  | 580 | 司机右PSD1门－－打开
0 |  | 581 | 司机右PSD2门－－关闭
0 |  | 582 | 司机右PSD2门－－打开
0 |  | 583 | 司机右PSD3门－－关闭
0 |  | 584 | 司机右PSD3门－－打开
0 |  | 585 | 司机右PSD4门－－关闭
0 |  | 586 | 司机右PSD4门－－打开
0 | 144 | 587 | 司机左PSD1门－－关闭
0 |  | 588 | 司机左PSD1门－－打开
0 |  | 589 | 司机左PSD2门－－关闭
0 |  | 590 | 司机左PSD2门－－打开
0 |  | 591 | 司机左PSD3门－－关闭
0 |  | 592 | 司机左PSD3门－－打开
0 |  | 593 | 司机左PSD4门－－关闭
0 |  | 594 | 司机左PSD4门－－打开
0 | 145 | 595 | BCU正常
0 |  | 596
0 |  | 597
0 |  | 598
0 |  | 599 |  | 车厢9
0 |  | 600 | 转向架1滑行
0 |  | 601 | 转向架2滑行
0 |  | 602 | 转向架1制动模块状态
0 | 146 | 603 | 转向架2制动模块状态
0 |  | 604 | 报警按钮1按下
0 |  | 605 | 报警按钮2按下
0 |  | 606 | 电机M1工作标志
0 |  | 607 | 电机M2工作标志
0 |  | 608 | 电机M3工作标志
0 |  | 609 | 电机M4工作标志
0 |  | 610 | 常用制动有效标志
0 | 147 | 611 | 紧急制动有效标志
0 |  | 612 | 停放制动有效标志
0 |  | 613 | 停放制动缓解有效标志
0 |  | 614 | 右门1关门状态有效
0 |  | 615 | 右门1开门状态有效
0 |  | 616 | 右门1 - 紧急解锁有效标志
0 |  | 617 | 右门2关门状态有效
0 |  | 618 | 右门2开门状态有效
0 | 148 | 619 | 右门2 - 紧急解锁有效标志
0 |  | 620 | 右门3关门状态有效
0 |  | 621 | 右门3开门状态有效
0 |  | 622 | 右门3 - 紧急解锁有效标志
0 |  | 623 | 右门4关门状态有效
0 |  | 624 | 右门4开门状态有效
0 |  | 625 | 右门4 - 紧急解锁有效标志
0 |  | 626 | 左门1关门状态有效
0 | 149 | 627 | 左门1开门状态有效
0 |  | 628 | 左门1 - 紧急解锁有效标志
0 |  | 629 | 左门2关门状态有效
0 |  | 630 | 左门2开门状态有效
0 |  | 631 | 左门2 - 紧急解锁有效标志
0 |  | 632 | 左门3关门状态有效
0 |  | 633 | 左门3开门状态有效
0 |  | 634 | 左门3 - 紧急解锁有效标志
0 | 150 | 635 | 左门4关门状态有效
0 |  | 636 | 左门4开门状态有效
0 |  | 637 | 左门4 - 紧急解锁有效标志
0 |  | 638 | 空调机组1-新风阀1
0 |  | 639 | 空调机组1-新风阀2
0 |  | 640 | 空调机组1-回风阀1
0 |  | 641 | 空调机组1-回风阀2
0 |  | 642 | 空调机组1-通风机1
0 | 151 | 643 | 空调机组1-通风机2
0 |  | 644 | 空调机组1-通风机3
0 |  | 645 | 空调机组1-通风机4
0 |  | 646 | 空调机组1-冷凝风机1
0 |  | 647 | 空调机组1-冷凝风机2
0 |  | 648 | 空调机组1-压缩机1
0 |  | 649 | 空调机组1-压缩机2
0 |  | 650 | 空调机组2-新风阀1
0 | 152 | 651 | 空调机组2-新风阀2
0 |  | 652 | 空调机组2-回风阀1
0 |  | 653 | 空调机组2-回风阀2
0 |  | 654 | 空调机组2-通风机1
0 |  | 655 | 空调机组2-通风机2
0 |  | 656 | 空调机组2-通风机3
0 |  | 657 | 空调机组2-通风机4
0 |  | 658 | 空调机组2-冷凝风机1
0 | 153 | 659 | 空调机组2-冷凝风机2
0 |  | 660 | 空调机组2-压缩机1
0 |  | 661 | 空调机组2-压缩机2
0 |  | 662 | 客室摄像头1工作标志
0 |  | 663 | 客室摄像头2工作标志
0 |  | 664 | 司机室1摄像头工作标志
0 |  | 665 | 司机室2摄像头工作标志
0 |  | 666 | 全加热器1－工作
0 | 154 | 667 | 全加热器2－工作
0 |  | 668 | 全加热器3－工作
0 |  | 669 | 全加热器4－工作
0 |  | 670 | 半加热器1－工作
0 |  | 671 | 半加热器2－工作
0 |  | 672 | 半加热器3－工作
0 |  | 673 | 半加热器4－工作
0 |  | 674 | 客室灯状态
0 | 155 | 675 | 司机右PSD1门－－关闭
0 |  | 676 | 司机右PSD1门－－打开
0 |  | 677 | 司机右PSD2门－－关闭
0 |  | 678 | 司机右PSD2门－－打开
0 |  | 679 | 司机右PSD3门－－关闭
0 |  | 680 | 司机右PSD3门－－打开
0 |  | 681 | 司机右PSD4门－－关闭
0 |  | 682 | 司机右PSD4门－－打开
0 | 156 | 683 | 司机左PSD1门－－关闭
0 |  | 684 | 司机左PSD1门－－打开
0 |  | 685 | 司机左PSD2门－－关闭
0 |  | 686 | 司机左PSD2门－－打开
0 |  | 687 | 司机左PSD3门－－关闭
0 |  | 688 | 司机左PSD3门－－打开
0 |  | 689 | 司机左PSD4门－－关闭
0 |  | 690 | 司机左PSD4门－－打开
0 | 157 | 691 | BCU正常
0 |  | 692
0 |  | 693
0 |  | 694
0 |  | 695 |  | 车厢10
0 |  | 696 | 转向架1滑行
0 |  | 697 | 转向架2滑行
0 |  | 698 | 转向架1制动模块状态
0 | 158 | 699 | 转向架2制动模块状态
0 |  | 700 | 报警按钮1按下
0 |  | 701 | 报警按钮2按下
0 |  | 702 | 电机M1工作标志
0 |  | 703 | 电机M2工作标志
0 |  | 704 | 电机M3工作标志
0 |  | 705 | 电机M4工作标志
0 |  | 706 | 常用制动有效标志
0 | 159 | 707 | 紧急制动有效标志
0 |  | 708 | 停放制动有效标志
0 |  | 709 | 停放制动缓解有效标志
0 |  | 710 | 右门1关门状态有效
0 |  | 711 | 右门1开门状态有效
0 |  | 712 | 右门1 - 紧急解锁有效标志
0 |  | 713 | 右门2关门状态有效
0 |  | 714 | 右门2开门状态有效
0 | 160 | 715 | 右门2 - 紧急解锁有效标志
0 |  | 716 | 右门3关门状态有效
0 |  | 717 | 右门3开门状态有效
0 |  | 718 | 右门3 - 紧急解锁有效标志
0 |  | 719 | 右门4关门状态有效
0 |  | 720 | 右门4开门状态有效
0 |  | 721 | 右门4 - 紧急解锁有效标志
0 |  | 722 | 左门1关门状态有效
0 | 161 | 723 | 左门1开门状态有效
0 |  | 724 | 左门1 - 紧急解锁有效标志
0 |  | 725 | 左门2关门状态有效
0 |  | 726 | 左门2开门状态有效
0 |  | 727 | 左门2 - 紧急解锁有效标志
0 |  | 728 | 左门3关门状态有效
0 |  | 729 | 左门3开门状态有效
0 |  | 730 | 左门3 - 紧急解锁有效标志
0 | 162 | 731 | 左门4关门状态有效
0 |  | 732 | 左门4开门状态有效
0 |  | 733 | 左门4 - 紧急解锁有效标志
0 |  | 734 | 空调机组1-新风阀1
0 |  | 735 | 空调机组1-新风阀2
0 |  | 736 | 空调机组1-回风阀1
0 |  | 737 | 空调机组1-回风阀2
0 |  | 738 | 空调机组1-通风机1
0 | 163 | 739 | 空调机组1-通风机2
0 |  | 740 | 空调机组1-通风机3
0 |  | 741 | 空调机组1-通风机4
0 |  | 742 | 空调机组1-冷凝风机1
0 |  | 743 | 空调机组1-冷凝风机2
0 |  | 744 | 空调机组1-压缩机1
0 |  | 745 | 空调机组1-压缩机2
0 |  | 746 | 空调机组2-新风阀1
0 | 164 | 747 | 空调机组2-新风阀2
0 |  | 748 | 空调机组2-回风阀1
0 |  | 749 | 空调机组2-回风阀2
0 |  | 750 | 空调机组2-通风机1
0 |  | 751 | 空调机组2-通风机2
0 |  | 752 | 空调机组2-通风机3
0 |  | 753 | 空调机组2-通风机4
0 |  | 754 | 空调机组2-冷凝风机1
0 | 165 | 755 | 空调机组2-冷凝风机2
0 |  | 756 | 空调机组2-压缩机1
0 |  | 757 | 空调机组2-压缩机2
0 |  | 758 | 客室摄像头1工作标志
0 |  | 759 | 客室摄像头2工作标志
0 |  | 760 | 司机室1摄像头工作标志
0 |  | 761 | 司机室2摄像头工作标志
0 |  | 762 | 全加热器1－工作
0 | 166 | 763 | 全加热器2－工作
0 |  | 764 | 全加热器3－工作
0 |  | 765 | 全加热器4－工作
0 |  | 766 | 半加热器1－工作
0 |  | 767 | 半加热器2－工作
0 |  | 768 | 半加热器3－工作
0 |  | 769 | 半加热器4－工作
0 |  | 770 | 客室灯状态
0 | 167 | 771 | 司机右PSD1门－－关闭
0 |  | 772 | 司机右PSD1门－－打开
0 |  | 773 | 司机右PSD2门－－关闭
0 |  | 774 | 司机右PSD2门－－打开
0 |  | 775 | 司机右PSD3门－－关闭
0 |  | 776 | 司机右PSD3门－－打开
0 |  | 777 | 司机右PSD4门－－关闭
0 |  | 778 | 司机右PSD4门－－打开
0 | 168 | 779 | 司机左PSD1门－－关闭
0 |  | 780 | 司机左PSD1门－－打开
0 |  | 781 | 司机左PSD2门－－关闭
0 |  | 782 | 司机左PSD2门－－打开
0 |  | 783 | 司机左PSD3门－－关闭
0 |  | 784 | 司机左PSD3门－－打开
0 |  | 785 | 司机左PSD4门－－关闭
0 |  | 786 | 司机左PSD4门－－打开
0 | 169 | 787 | BCU正常
0 |  | 788
0 |  | 789
0 |  | 790
0 |  | 791 |  | 车厢11
0 |  | 792 | 转向架1滑行
0 |  | 793 | 转向架2滑行
0 |  | 794 | 转向架1制动模块状态
0 | 170 | 795 | 转向架2制动模块状态
0 |  | 796 | 报警按钮1按下
0 |  | 797 | 报警按钮2按下
0 |  | 798 | 电机M1工作标志
0 |  | 799 | 电机M2工作标志
0 |  | 800 | 电机M3工作标志
0 |  | 801 | 电机M4工作标志
0 |  | 802 | 常用制动有效标志
0 | 171 | 803 | 紧急制动有效标志
0 |  | 804 | 停放制动有效标志
0 |  | 805 | 停放制动缓解有效标志
0 |  | 806 | 右门1关门状态有效
0 |  | 807 | 右门1开门状态有效
0 |  | 808 | 右门1 - 紧急解锁有效标志
0 |  | 809 | 右门2关门状态有效
0 |  | 810 | 右门2开门状态有效
0 | 172 | 811 | 右门2 - 紧急解锁有效标志
0 |  | 812 | 右门3关门状态有效
0 |  | 813 | 右门3开门状态有效
0 |  | 814 | 右门3 - 紧急解锁有效标志
0 |  | 815 | 右门4关门状态有效
0 |  | 816 | 右门4开门状态有效
0 |  | 817 | 右门4 - 紧急解锁有效标志
0 |  | 818 | 左门1关门状态有效
0 | 173 | 819 | 左门1开门状态有效
0 |  | 820 | 左门1 - 紧急解锁有效标志
0 |  | 821 | 左门2关门状态有效
0 |  | 822 | 左门2开门状态有效
0 |  | 823 | 左门2 - 紧急解锁有效标志
0 |  | 824 | 左门3关门状态有效
0 |  | 825 | 左门3开门状态有效
0 |  | 826 | 左门3 - 紧急解锁有效标志
0 | 174 | 827 | 左门4关门状态有效
0 |  | 828 | 左门4开门状态有效
0 |  | 829 | 左门4 - 紧急解锁有效标志
0 |  | 830 | 空调机组1-新风阀1
0 |  | 831 | 空调机组1-新风阀2
0 |  | 832 | 空调机组1-回风阀1
0 |  | 833 | 空调机组1-回风阀2
0 |  | 834 | 空调机组1-通风机1
0 | 175 | 835 | 空调机组1-通风机2
0 |  | 836 | 空调机组1-通风机3
0 |  | 837 | 空调机组1-通风机4
0 |  | 838 | 空调机组1-冷凝风机1
0 |  | 839 | 空调机组1-冷凝风机2
0 |  | 840 | 空调机组1-压缩机1
0 |  | 841 | 空调机组1-压缩机2
0 |  | 842 | 空调机组2-新风阀1
0 | 176 | 843 | 空调机组2-新风阀2
0 |  | 844 | 空调机组2-回风阀1
0 |  | 845 | 空调机组2-回风阀2
0 |  | 846 | 空调机组2-通风机1
0 |  | 847 | 空调机组2-通风机2
0 |  | 848 | 空调机组2-通风机3
0 |  | 849 | 空调机组2-通风机4
0 |  | 850 | 空调机组2-冷凝风机1
0 | 177 | 851 | 空调机组2-冷凝风机2
0 |  | 852 | 空调机组2-压缩机1
0 |  | 853 | 空调机组2-压缩机2
0 |  | 854 | 客室摄像头1工作标志
0 |  | 855 | 客室摄像头2工作标志
0 |  | 856 | 司机室1摄像头工作标志
0 |  | 857 | 司机室2摄像头工作标志
0 |  | 858 | 全加热器1－工作
0 | 178 | 859 | 全加热器2－工作
0 |  | 860 | 全加热器3－工作
0 |  | 861 | 全加热器4－工作
0 |  | 862 | 半加热器1－工作
0 |  | 863 | 半加热器2－工作
0 |  | 864 | 半加热器3－工作
0 |  | 865 | 半加热器4－工作
0 |  | 866 | 客室灯状态
0 | 179 | 867 | 司机右PSD1门－－关闭
0 |  | 868 | 司机右PSD1门－－打开
0 |  | 869 | 司机右PSD2门－－关闭
0 |  | 870 | 司机右PSD2门－－打开
0 |  | 871 | 司机右PSD3门－－关闭
0 |  | 872 | 司机右PSD3门－－打开
0 |  | 873 | 司机右PSD4门－－关闭
0 |  | 874 | 司机右PSD4门－－打开
0 | 180 | 875 | 司机左PSD1门－－关闭
0 |  | 876 | 司机左PSD1门－－打开
0 |  | 877 | 司机左PSD2门－－关闭
0 |  | 878 | 司机左PSD2门－－打开
0 |  | 879 | 司机左PSD3门－－关闭
0 |  | 880 | 司机左PSD3门－－打开
0 |  | 881 | 司机左PSD4门－－关闭
0 |  | 882 | 司机左PSD4门－－打开
0 | 181 | 883 | BCU正常
0 |  | 884
0 |  | 885
0 |  | 886
0 |  | 887 |  | 车厢12
0 |  | 888 | 转向架1滑行
0 |  | 889 | 转向架2滑行
0 |  | 890 | 转向架1制动模块状态
0 | 182 | 891 | 转向架2制动模块状态
0 |  | 892 | 报警按钮1按下
0 |  | 893 | 报警按钮2按下
0 |  | 894 | 电机M1工作标志
0 |  | 895 | 电机M2工作标志
0 |  | 896 | 电机M3工作标志
0 |  | 897 | 电机M4工作标志
0 |  | 898 | 常用制动有效标志
0 | 183 | 899 | 紧急制动有效标志
0 |  | 900 | 停放制动有效标志
0 |  | 901 | 停放制动缓解有效标志
0 |  | 902 | 右门1关门状态有效
0 |  | 903 | 右门1开门状态有效
0 |  | 904 | 右门1 - 紧急解锁有效标志
0 |  | 905 | 右门2关门状态有效
0 |  | 906 | 右门2开门状态有效
0 | 184 | 907 | 右门2 - 紧急解锁有效标志
0 |  | 908 | 右门3关门状态有效
0 |  | 909 | 右门3开门状态有效
0 |  | 910 | 右门3 - 紧急解锁有效标志
0 |  | 911 | 右门4关门状态有效
0 |  | 912 | 右门4开门状态有效
0 |  | 913 | 右门4 - 紧急解锁有效标志
0 |  | 914 | 左门1关门状态有效
0 | 185 | 915 | 左门1开门状态有效
0 |  | 916 | 左门1 - 紧急解锁有效标志
0 |  | 917 | 左门2关门状态有效
0 |  | 918 | 左门2开门状态有效
0 |  | 919 | 左门2 - 紧急解锁有效标志
0 |  | 920 | 左门3关门状态有效
0 |  | 921 | 左门3开门状态有效
0 |  | 922 | 左门3 - 紧急解锁有效标志
0 | 186 | 923 | 左门4关门状态有效
0 |  | 924 | 左门4开门状态有效
0 |  | 925 | 左门4 - 紧急解锁有效标志
0 |  | 926 | 空调机组1-新风阀1
0 |  | 927 | 空调机组1-新风阀2
0 |  | 928 | 空调机组1-回风阀1
0 |  | 929 | 空调机组1-回风阀2
0 |  | 930 | 空调机组1-通风机1
0 | 187 | 931 | 空调机组1-通风机2
0 |  | 932 | 空调机组1-通风机3
0 |  | 933 | 空调机组1-通风机4
0 |  | 934 | 空调机组1-冷凝风机1
0 |  | 935 | 空调机组1-冷凝风机2
0 |  | 936 | 空调机组1-压缩机1
0 |  | 937 | 空调机组1-压缩机2
0 |  | 938 | 空调机组2-新风阀1
0 | 188 | 939 | 空调机组2-新风阀2
0 |  | 940 | 空调机组2-回风阀1
0 |  | 941 | 空调机组2-回风阀2
0 |  | 942 | 空调机组2-通风机1
0 |  | 943 | 空调机组2-通风机2
0 |  | 944 | 空调机组2-通风机3
0 |  | 945 | 空调机组2-通风机4
0 |  | 946 | 空调机组2-冷凝风机1
0 | 189 | 947 | 空调机组2-冷凝风机2
0 |  | 948 | 空调机组2-压缩机1
0 |  | 949 | 空调机组2-压缩机2
0 |  | 950 | 客室摄像头1工作标志
0 |  | 951 | 客室摄像头2工作标志
0 |  | 952 | 司机室1摄像头工作标志
0 |  | 953 | 司机室2摄像头工作标志
0 |  | 954 | 全加热器1－工作
0 | 190 | 955 | 全加热器2－工作
0 |  | 956 | 全加热器3－工作
0 |  | 957 | 全加热器4－工作
0 |  | 958 | 半加热器1－工作
0 |  | 959 | 半加热器2－工作
0 |  | 960 | 半加热器3－工作
0 |  | 961 | 半加热器4－工作
0 |  | 962 | 客室灯状态
0 | 191 | 963 | 司机右PSD1门－－关闭
0 |  | 964 | 司机右PSD1门－－打开
0 |  | 965 | 司机右PSD2门－－关闭
0 |  | 966 | 司机右PSD2门－－打开
0 |  | 967 | 司机右PSD3门－－关闭
0 |  | 968 | 司机右PSD3门－－打开
0 |  | 969 | 司机右PSD4门－－关闭
0 |  | 970 | 司机右PSD4门－－打开
0 | 192 | 971 | 司机左PSD1门－－关闭
0 |  | 972 | 司机左PSD1门－－打开
0 |  | 973 | 司机左PSD2门－－关闭
0 |  | 974 | 司机左PSD2门－－打开
0 |  | 975 | 司机左PSD3门－－关闭
0 |  | 976 | 司机左PSD3门－－打开
0 |  | 977 | 司机左PSD4门－－关闭
0 |  | 978 | 司机左PSD4门－－打开
0 | 193 | 979 | BCU正常
0 |  | 980
0 |  | 981
0
0
0
0
0
0
0
0
0
0
0
0
0
0
0
0
0
0
0
0
0
0
0
0
0
0
0
0
0
0
0
0
0
0
0
0
0
0
0
0
0
0
0
0
0
0
0
0
0
0
0

## 主控给逻辑
| UCHAR数组定义 |  |  |  | float数组定义 |  | 备注
总序号 | 数组下标 | 字节位 | 内容定义 | 备注 | 总序号/数组下标 | 内容定义 | 列车(司机室)
0 |  | 0 |  | 位输入 | 0
1 |  | 1 | ATO牵引指令 |  | 1 | 电机牵引力(1台)
2 |  | 2 | ATO制动指令 |  | 2 | 电机制动力(1台)
3 | 0 | 3 | ATO保持制动指令 |  | 3 | 目标制动力
4 |  | 4 | ATO车惰行指令 |  | 4 | 速度设定值
5 |  | 5 | ATO制动缓解指令 |  | 5 | 速度设定下制动手柄级位
6 |  | 6 | ATO车左门开指令 |  | 6 | 目标位置
7 |  | 7 | ATO车右门开指令 |  | 7 | 电制动力百分比
8 |  | 0 | ATO车左门关指令 |  | 8 | 空气制动力
9 |  | 1 | ATO车右门关指令 |  | 9 | 制动有效率
0 |  | 2 |  |  | 10 | 牵引力
0 | 1 | 3 |  |  | 11 | 网压(750V)
0 |  | 4 |  |  | 12 | 服务号
0 |  | 5 |  |  | 13 | 目的地码
0 |  | 6 |  |  | 14 | 允许速度
0 |  | 7 |  |  | 15 | 紧急速度
16 |  | 0 | RM(人工驾驶－限制模式)允许 |  | 16 | 目标速度
17 |  | 1 | ATP,CM 允许 |  | 17 | 推荐速度
18 |  | 2 | ATO 允许 |  | 18 | ATO模式－牵引级位
19 | 2 | 3 | XAM（扩展自动模式）允许 |  | 19 | ATO模式－制动级位
20 |  | 4 | RMO（人工驾驶－限制模式，通过红色信号机）允许 |  | 20 | 当前速度
21 |  | 5 | EUM,NRM(人工驾驶－ATP切除) 允许 |  | 21 | 当前站
22 |  | 6 | SHUNT（自动驾驶－自动折返） 允许 |  | 22 | 下一站
23 |  | 7 | MSHUNT（人工驾驶－人工折返） 允许 |  | 23 | 终点站
24 |  | 0 | CARPORT（站场运行模式、洗车模式） 允许 | 空压机 | 24 | 计划停站时间 | ATC
25 |  | 1 | IATP 允许 |  | 25 | 停站倒计时
26 |  | 2 | ATB 允许 |  | 26 | 车次号
0 | 3 | 3 |  | 屏蔽门 相对1车位置 | 27 | 车厢当前温度
0 |  | 4 |  |  | 28 | 制动缸压力
0 |  | 5 |  |  | 29 | 停放制动压力
0 |  | 6 |  |  | 30 | 主风管压力
0 |  | 7 |  |  | 31 | 车辆载重量
32 |  | 0 | RM(人工驾驶－限制模式) |  | 32 | 牵引电流
33 |  | 1 | ATP,CM |  | 33 | 牵引功率
34 |  | 2 | ATO |  | 34 | 基本阻力 | 运行信息
35 | 4 | 3 | XAM（扩展自动模式） |  | 35 | 车厢当前温度
36 |  | 4 | RMO（人工驾驶－限制模式，通过红色信号机） | 送TOD | 36 | 制动缸压力
37 |  | 5 | EUM,NRM(人工驾驶－ATP切除) |  | 37 | 停放制动压力
38 |  | 6 | SHUNT（自动驾驶－自动折返） |  | 38 | 主风管压力
39 |  | 7 | MSHUNT（人工驾驶－人工折返） |  | 39 | 车辆载重量
40 |  | 0 | CARPORT（站场运行模式、洗车模式） | 运行模式 | 40 | 电制动电流
41 |  | 1 | IATP |  | 41 | 停车制动力
42 |  | 2 | ATB |  | 42 | 合力
0 | 5 | 3 |  |  | 43 | 车厢当前温度
0 |  | 4 |  |  | 44 | 制动缸压力
0 |  | 5 |  |  | 45 | 停放制动压力
0 |  | 6 |  |  | 46 | 主风管压力
0 |  | 7 |  |  | 47 | 车辆载重量
48 |  | 0 | 自动折返---站前折返允许 |  | 48
49 |  | 1 | 自动折返---站后折返允许 |  | 49 |  | 车厢1
50 |  | 2 | 自动折返---站前折返 |  | 50
51 | 6 | 3 | 自动折返---站后折返 | 允许模式 | 51 | 车厢当前温度
0 |  | 4 |  |  | 52 | 制动缸压力
0 |  | 5 |  |  | 53 | 停放制动压力
0 |  | 6 |  |  | 54 | 主风管压力
0 |  | 7 |  |  | 55 | 车辆载重量
56 |  | 0 | • 列车连续控制（CBTC） |  | 56
57 |  | 1 | • 列车点式控制（ITC） |  | 57 |  | 车厢2
58 |  | 2 | • 列车联锁控制（IXLC） |  | 58
0 | 7 | 3 |  |  | 59 | 车厢当前温度
0 |  | 4 |  |  | 60 | 制动缸压力
0 |  | 5 |  |  | 61 | 停放制动压力
0 |  | 6 |  |  | 62 | 主风管压力
0 |  | 7 |  |  | 63 | 车辆载重量
64 |  | 0 | ATC输出---牵引切除【1：表示切除】 |  | 64
65 |  | 1 | ATC输出---开左门允许指令 |  | 65 |  | 车厢3
66 |  | 2 | ATC输出---开右门允许指令 |  | 66
67 | 8 | 3 | ATC输出---紧急制动 |  | 67 | 车厢当前温度
68 |  | 4 | ATC输出---没有无线信号RAD |  | 68 | 制动缸压力
69 |  | 5 | ATC输出---允许后退 |  | 69 | 停放制动压力
70 |  | 6 | ATC输出---屏蔽门打开状态 |  | 70 | 主风管压力
71 |  | 7 | ATC输出---关门请求 |  | 71 | 车辆载重量
72 |  | 0 | ATC输出---发车请求标识 |  | 72
73 |  | 1 | ATC输出---扣车标识 |  | 73 |  | 车厢4
74 |  | 2 | ATC输出---跳停标识 |  | 74
75 | 9 | 3 | 信号系统反馈 常用制动 |  | 75
76 |  | 4 | 信号系统反馈 最大常用制动 | 主控送信号发车模式（绿色背景） | 76
77 |  | 5 | 信号系统反馈 超速后常用制动 |  | 77
78 |  | 6 | 换端标志 |  | 78
0 |  | 7 |  |  | 79
0 |  | 0 |  | 列车位置 | 80
0 |  | 1 |  |  | 81 |  | 车厢5
0 |  | 2 |  |  | 82
0 | 10 | 3 |  |  | 83
0 |  | 4 |  |  | 84
0 |  | 5 |  |  | 85
0 |  | 6 |  |  | 86
0 |  | 7 |  |  | 87
0 |  | 0
0 |  | 1 |  |  |  |  | 车厢6
0 |  | 2
0 | 11 | 3
0 |  | 4
0 |  | 5
0 |  | 6
0 |  | 7
0 |  | 0
0 |  | 1 |  |  |  |  | 车厢7
0 |  | 2
0 | 12 | 3
0 |  | 4
0 |  | 5
0 |  | 6
0 |  | 7
104 |  | 0 | 上下行信息：0-上行；1-下行
105 |  | 1 | 溜车标志 |  |  |  | 车厢8
106 |  | 2 | 打滑标志（空转）
107 | 13 | 3 | 停车精度 停车窗之外
108 |  | 4 | 停车精度 停车窗之内
109 |  | 5 | 车辆段入口
110 |  | 6 | 车辆段驾驶【或者表示没有无线信号】
111 |  | 7 | 缓解速度提示
112 |  | 0 | 过分相断主断标志
113 |  | 1 | 过分相合主断标志 |  |  |  | 车厢9
114 |  | 2 | 无电区标志 1为无电
115 | 14 | 3 | 过风向指示灯点亮标志
116 |  | 4 | 视景反馈接触网掉电
117 |  | 5 | 视景反馈列车损坏（紧急制动）
118 |  | 6 | 视景反馈列车爆炸（紧急制动）
0
0
0
0
0
0
0
0
0
128 |  |  | 牵引速度设定反馈 常用制动
129 |  |  | 牵引速度设定反馈 牵引
130 |  |  | 牵引速度设定反馈 惰性
131 |  |  | 最大速度设定标志信号反馈
132 |  |  | 2KM速度设定标志
133 |  |  | 5KM速度设定标志
134 |  |  | 10KM速度设定标志
135 |  |  | 25KM速度设定标志
136 |  |  | 特殊标志--用于判断牵引形成条件
0
0
0
0
0
0
0
0
0
0
信号屏等专用

## 逻辑给TIMS
| UCHAR数组定义 | [5 empty] | float数组定义
总序号 | 数组下标 | 字节位 | 内容定义 | 备注 |  |  | 总序号/数组下标 | 内容定义 | 备注
0 |  |  | 信号屏
1 |  | 0 | 黑屏 |  |  |  | 1 | 停站时间
2 |  | 1 |  |  |  |  | 2 | 目标距离
3 | 0 | 2 |  |  |  |  | 3 | 实际速度
4 |  | 3 |  |  |  |  | 4 | 目标速度
5 |  | 4 | OFF | 模式指示 |  |  | 5 | 最大速度
6 |  | 5 | ATO | 模式指示 |  |  | 6 | 下一站
7 |  | 6 | ATPM | 模式指示 |  |  | 7 | 终点站
8 |  | 7 | IATP | 模式指示 |  |  | 8 | 司机号
9 |  | 0 | RMF | 模式指示 |  |  | 9 | 车次号
10 |  | 1 | RMR | 模式指示 |  |  | 10 | 编组
11 | 1 | 2 | DTB | 模式指示 |  |  | 11
12 |  | 3 | 模式不可用 | 模式指示 |  |  | 12
13 |  | 4 | 列车在车站并对准（列车门对准站台门） | 停车状态指示 |  |  | 13
14 |  | 5 | 列车在车站但没有对准 | 停车状态指示 |  |  | 14
15 |  | 6 | 列车不在车站 | 停车状态指示 |  |  | 15
16 |  | 7 | 无效状态 | 停车状态指示 |  |  | 16
17 |  | 0 | 停站超时 | 停站指示 |  |  | 17
18 |  | 1 | 停站倒计时 开始 | 停站指示 |  |  | 18
19 | 2 | 2 | 没有停站 | 停站指示 |  |  | 19
20 |  | 3 | 列车对准，但是发车条件不具备 | 发车状态指示 |  |  | 20
21 |  | 4 | 发车条件具备 | 发车状态指示 |  |  | 21
22 |  | 5 | 列车正在移动 | 发车状态指示 |  |  | 22
23 |  | 6 | 没有或者无效 | 发车状态指示 |  |  | 23
24 |  | 7 | 在车站之间。列车门关闭并禁止 | 列车门指示 |  |  | 24
25 |  | 0 | 进入车站，列车门关闭并禁止 | 列车门指示 |  |  | 25
26 |  | 1 | 当列车对准站台，列车门使能并打开 | 列车门指示 |  |  | 26
27 | 3 | 2 | 当列车离开站台，列车门使能并打开 | 列车门指示 |  |  | 27
28 |  | 3 | 在车站之间，站台门状态不可用 | 站台门指示 |  |  | 28
29 |  | 4 | 进入车站，站台门关闭并禁止 | 站台门指示 |  |  | 29
30 |  | 5 | 当列车对准站台，站台门使能并打开 | 站台门指示 |  |  | 30
31 |  | 6 | 当列车离开站台，站台门状态不可用 | 站台门指示 |  |  | 31
32 |  | 7 | 车门自动打开 | 开门模式指示 |  |  | 32
33 |  | 0 | 车门人工打开 | 开门模式指示 |  |  | 33
34 |  | 1 | ATP 可用 | ATP 可用性指示 |  |  | 34
35 | 4 | 2 | ATP 不可用 | ATP 可用性指示 |  |  | 35
36 |  | 3 | ATO 可用 | ATO 可用性指示 |  |  | 36
37 |  | 4 | ATO 不可用 | ATO 可用性指示 |  |  | 37
38 |  | 5 | IATP 可用 | IATP 可用性指示 |  |  | 38
39 |  | 6 | IATP 不可用 | IATP 可用性指示 |  |  | 39
40 |  | 7 | 左侧开门 | 车站指示 |  |  | 40
41 |  | 0 | 右侧开门 | 车站指示 |  |  | 41
42 |  | 1 | 命令车站扣车 | 车站指示 |  |  | 42
43 | 5 | 2 | 没有命令车站扣车 | 车站指示 |  |  | 43
44 |  | 3 | 命令车站跳停 | 车站指示 |  |  | 44
45 |  | 4 | 没有命令车站跳停 | 车站指示 |  |  | 45
46 |  | 5 | 位置建立 | 位置指示 |  |  | 46
47 |  | 6 | 位置未建立 | 位置指示 |  |  | 47
48 |  | 7 | EB 没有实施 | EB 指示 |  |  | 48
49 |  | 0 | EB 实施 | EB 指示 |  |  | 49
50 |  | 1 | 牵引 | 牵引\制动指示
51 | 6 | 2 | 制动 | 牵引\制动指示
52 |  | 3 | 惰性 | 牵引\制动指示
53 |  | 4
54 |  | 5
55 |  | 6
56 |  | 7
57 |  | 0
58 |  | 1
59 | 7 | 2
60 |  | 3 | 故障和信息消息1 | 故障和信息消息
61 |  | 4 | 故障和信息消息2 | 故障和信息消息
62 |  | 5 | 故障和信息消息3 | 故障和信息消息
63 |  | 6 | 故障和信息消息4 | 故障和信息消息
64 |  | 7 | 故障和信息消息5 | 故障和信息消息
65 |  | 0 | 故障和信息消息6 | 故障和信息消息
66 |  | 1 | 故障和信息消息7 | 故障和信息消息
67 | 8 | 2 | 故障和信息消息8 | 故障和信息消息
68 |  | 3 | 故障和信息消息9 | 故障和信息消息
69 |  | 4 | 故障和信息消息10 | 故障和信息消息
70 |  | 5 | 故障和信息消息11 | 故障和信息消息
71 |  | 6 | 故障和信息消息12 | 故障和信息消息
72 |  | 7 | 故障和信息消息13 | 故障和信息消息
73 |  | 0 | 故障和信息消息14 | 故障和信息消息
74 |  | 1 | 故障和信息消息15 | 故障和信息消息
75 | 9 | 2 | 故障和信息消息16 | 故障和信息消息
76 |  | 3 | 故障和信息消息17 | 故障和信息消息
77 |  | 4 | 故障和信息消息18 | 故障和信息消息
78 |  | 5 | 故障和信息消息19 | 故障和信息消息
79 |  | 6 | 故障和信息消息20 | 故障和信息消息
80 |  | 7 | 故障和信息消息21 | 故障和信息消息
81 |  | 0 | 故障和信息消息22 | 故障和信息消息
82 |  | 1 | 故障和信息消息23 | 故障和信息消息
83 | 10 | 2 | 故障和信息消息24 | 故障和信息消息
84 |  | 3 | 故障和信息消息25 | 故障和信息消息
85 |  | 4 | 故障和信息消息26 | 故障和信息消息
86 |  | 5 | 故障和信息消息27 | 故障和信息消息
87 |  | 6 | 故障和信息消息28 | 故障和信息消息
88 |  | 7 | 故障和信息消息29 | 故障和信息消息
89 |  | 0 | 故障和信息消息30 | 故障和信息消息
90 |  | 1 | 故障和信息消息31 | 故障和信息消息
91 | 11 | 2 | 故障和信息消息32 | 故障和信息消息
92 |  | 3 | 故障和信息消息33 | 故障和信息消息
93 |  | 4 | 故障和信息消息34 | 故障和信息消息
94 |  | 5 | 故障和信息消息35 | 故障和信息消息
95 |  | 6 | 故障和信息消息36 | 故障和信息消息
96 |  | 7 | 故障和信息消息37 | 故障和信息消息
97 |  | 0 | 故障和信息消息38 | 故障和信息消息
98 |  | 1 | 故障和信息消息39 | 故障和信息消息
99 | 12 | 2 | 故障和信息消息40 | 故障和信息消息
100 |  | 3 | 故障和信息消息41 | 故障和信息消息
101 |  | 4 | 故障和信息消息42 | 故障和信息消息
102 |  | 5 | 故障和信息消息43 | 故障和信息消息
103 |  | 6 | 故障和信息消息44 | 故障和信息消息
104 |  | 7 | 故障和信息消息45 | 故障和信息消息
105 |  | 0 | 故障和信息消息46 | 故障和信息消息
106 |  | 1 | 故障和信息消息47 | 故障和信息消息
107 | 13 | 2 | 故障和信息消息48 | 故障和信息消息
108 |  | 3 | 故障和信息消息49 | 故障和信息消息
109 |  | 4 | 故障和信息消息50 | 故障和信息消息
110 |  | 5
111 |  | 6
112 |  | 7
113 |  | 0
114 |  | 1
115 | 14 | 2
116 |  | 3
117 |  | 4
118 |  | 5
119 |  | 6
120 |  | 7
121 |  | 0
122 |  | 1
123 | 15 | 2
124 |  | 3
125 |  | 4
126 |  | 5
127 |  | 6
128 |  | 7
129 |  | 0
130 |  | 1
131 | 16 | 2
132 |  | 3
133 |  | 4
134 |  | 5
135 |  | 6
136 |  | 7
137 |  | 0
138 |  | 1
139 | 17 | 2
140 |  | 3
141 |  | 4
142 |  | 5
143 |  | 6
144 |  | 7
145 |  | 0
146 |  | 1
147 | 18 | 2
148 |  | 3
149 |  | 4
150 |  | 5
151 |  | 6
152 |  | 7
153 |  | 0
154 |  | 1
155 | 19 | 2
156 |  | 3
157 |  | 4
158 |  | 5
159 |  | 6
160 |  | 7
161 | 20 | 0
162 |  | 1
163 |  | 2
164 |  | 3
165 |  | 4
166 |  | 5
167 |  | 6
168 |  | 7
169 | 21 | 0
170 |  | 1
171 |  | 2
172 |  | 3
173 |  | 4
174 |  | 5
175 |  | 6
176 |  | 7
177 | 22 | 0
178 |  | 1
179 |  | 2
180 |  | 3
181 |  | 4
182 |  | 5
183 |  | 6
184 |  | 7
185 | 23 | 0
186 |  | 1
187 |  | 2
188 |  | 3
189 |  | 4
190 |  | 5
191 |  | 6
192 |  | 7
193 | 24 | 0
194 |  | 1
195 |  | 2
196 |  | 3
197 |  | 4
198 |  | 5
199 |  | 6
200 |  | 7
201 | 25 | 0
202 |  | 1
203 |  | 2
204 |  | 3
205 |  | 4
206 |  | 5
207 |  | 6
208 |  | 7
209 | 26 | 0
210 |  | 1
211 |  | 2
212 |  | 3
213 |  | 4
214 |  | 5
215 |  | 6
216 |  | 7
217 | 27 | 0
218 |  | 1
219 |  | 2
220 |  | 3
221 |  | 4
222 |  | 5
223 |  | 6
224 |  | 7
225 | 28 | 0
226 |  | 1
227 |  | 2
228 |  | 3
229 |  | 4
230 |  | 5
231 |  | 6
232 |  | 7
233 | 29 | 0
234 |  | 1
235 |  | 2
236 |  | 3
237 |  | 4
238 |  | 5
239 |  | 6
240 |  | 7
241 | 30 | 0
242 |  | 1
243 |  | 2
244 |  | 3
245 |  | 4
246 |  | 5
247 |  | 6
248 |  | 7
249 | 31 | 0
250 |  | 1
251 |  | 2
252 |  | 3
253 |  | 4
254 |  | 5
255 |  | 6
256 |  | 7
257 | 32 | 0
258 |  | 1
259 |  | 2
260 |  | 3
261 |  | 4
262 |  | 5
263 |  | 6
264 |  | 7
265 | 33 | 0
266 |  | 1
267 |  | 2
268 |  | 3
269 |  | 4
270 |  | 5
271 |  | 6
272 |  | 7
273 | 34 | 0
274 |  | 1
275 |  | 2
276 |  | 3
277 |  | 4
278 |  | 5
279 |  | 6
280 |  | 7
281 | 35 | 0
282 |  | 1
283 |  | 2
284 |  | 3
285 |  | 4
286 |  | 5
287 |  | 6
288 |  | 7
289 | 36 | 0
290 |  | 1
291 |  | 2
292 |  | 3
293 |  | 4
294 |  | 5
295 |  | 6
296 |  | 7
297 | 37 | 0
298 |  | 1 | 车辆屏
299 |  | 2
300 |  | 3 | 黑屏 |  |  |  | 50 | 列车当前速度
301 |  | 4 | ATO与ATP均正常 绿色 | 上部状态区 ATP状态 |  |  | 51 | 限制速度
302 |  | 5 | ATO未使用 橙色 | 上部状态区 ATP状态 |  |  | 52 | 网压
303 |  | 6 | ATP故障或者隔离 红色 | 上部状态区 ATP状态 |  |  | 53 | 下一站
304 |  | 7 | ATC未知状态 灰色 | 上部状态区 ATP状态 |  |  | 54 | 目的地站
305 | 38 | 0 | OFF | 上部状态区 模式 |  |  | 55
306 |  | 1 | 洗车 | 上部状态区 模式 |  |  | 56
307 |  | 2 | RMR | 上部状态区 模式 |  |  | 57
308 |  | 3 | RMF | 上部状态区 模式 |  |  | 58
309 |  | 4 | CM | 上部状态区 模式 |  |  | 59
310 |  | 5 | ATOM | 上部状态区 模式 |  |  | 60 | B1车 高压值 | 维护 牵引
311 |  | 6 | 未知状态 | 上部状态区 模式 |  |  | 61 | C1车 高压值 | 维护 牵引
312 |  | 7 | 速度限制未启用 | 上部状态区 速度限制信息 |  |  | 62 | C2车 高压值 | 维护 牵引
313 | 39 | 0 | 速度限制启用 | 上部状态区 速度限制信息 |  |  | 63 | B2车 高压值 | 维护 牵引
314 |  | 1 | 无速度限制信息 | 上部状态区 速度限制信息 |  |  | 64 | B1车 参考速度 | 维护 牵引
315 |  | 2 | 23℃ | 上部状态区 客室温度 |  |  | 65 | C1车 参考速度 | 维护 牵引
316 |  | 3 | 24℃ | 上部状态区 客室温度 |  |  | 66 | C2车 参考速度 | 维护 牵引
317 |  | 4 | 25℃ | 上部状态区 客室温度 |  |  | 67 | B2车 参考速度 | 维护 牵引
318 |  | 5 | 26℃ | 上部状态区 客室温度 |  |  | 68 | 需求力 | 维护 牵引
319 |  | 6 | 27℃ | 上部状态区 客室温度 |  |  | 69 | 输出力值 | 维护 牵引
320 |  | 7 | 紧急手柄状态未知 | 上部状态区 车门紧急解锁手柄 |  |  | 70 | A1车 转向架1摩擦制动压力 | 维护 制动
321 | 40 | 0 | 紧急手柄状态启用 | 上部状态区 车门紧急解锁手柄 |  |  | 71 | B1车 转向架1摩擦制动压力 | 维护 制动
322 |  | 1 | 紧急手柄状态未启用 | 上部状态区 车门紧急解锁手柄 |  |  | 72 | C1车 转向架1摩擦制动压力 | 维护 制动
323 |  | 2 | 紧急制动状态未知 | 上部状态区 紧急制动 |  |  | 73 | C2车 转向架1摩擦制动压力 | 维护 制动
324 |  | 3 | 紧急制动状态启用 | 上部状态区 紧急制动 |  |  | 74 | B2车 转向架1摩擦制动压力 | 维护 制动
325 |  | 4 | 紧急制动状态未启用 | 上部状态区 紧急制动 |  |  | 75 | A2车 转向架1摩擦制动压力 | 维护 制动
326 |  | 5 | 严重故障 | 上部状态区 故障 | 6.12添加 | 6.12添加 | 76 | A1车 转向架2摩擦制动压力 | 维护 制动
327 |  | 6 | 中间故障 | 上部状态区 故障 | 6.13添加 | 6.12添加 | 77 | B1车 转向架2摩擦制动压力 | 维护 制动
328 |  | 7 | 低级故障 | 上部状态区 故障 | 6.14添加 | 6.12添加 | 78 | C1车 转向架2摩擦制动压力 | 维护 制动
329 | 41 | 0 |  |  |  |  | 79 | C2车 转向架2摩擦制动压力 | 维护 制动
330 |  | 1 |  |  |  |  | 80 | B2车 转向架2摩擦制动压力 | 维护 制动
331 |  | 2 |  |  |  |  | 81 | A2车 转向架2摩擦制动压力 | 维护 制动
332 |  | 3 |  |  |  |  | 82 | A1车 载重 | 维护 制动
333 |  | 4 | A1车 启用的驾驶室 蓝色 | 列车准备界面 司机室激活状态 |  |  | 83 | B1车 载重 | 维护 制动
334 |  | 5 | A1车 未启用的驾驶室 绿色 | 列车准备界面 司机室激活状态 |  |  | 84 | C1车 载重 | 维护 制动
335 |  | 6 | A1车 状态未知 灰色 | 列车准备界面 司机室激活状态 |  |  | 85 | C2车 载重 | 维护 制动
336 |  | 7 | A2车 启用的驾驶室 蓝色 | 列车准备界面 司机室激活状态 |  |  | 86 | B2车 载重 | 维护 制动
337 | 42 | 0 | A2车 未启用的驾驶室 绿色 | 列车准备界面 司机室激活状态 |  |  | 87 | A2车 载重 | 维护 制动
338 |  | 1 | A2车 状态未知 灰色 | 列车准备界面 司机室激活状态 |  |  | 88 | A1车 主风缸压力 | 维护 压缩空气
339 |  | 2 | 1端 向前 | 列车准备界面 运行方向 |  |  | 89 | A2车 主风缸压力 | 维护 压缩空气
340 |  | 3 | 1端 向后 | 列车准备界面 运行方向 |  |  | 90 | A1车 高压值 | 维护 中压供电
341 |  | 4 | A1车 方向不确定 | 列车准备界面 运行方向 |  |  | 91 | A2车 高压值 | 维护 中压供电
342 |  | 5 | 2端 向前 | 列车准备界面 运行方向 |  |  | 92 | A1车 直流输出电压 | 维护 中压供电
343 |  | 6 | 2端 向后 | 列车准备界面 运行方向 |  |  | 93 | A2车 直流输出电压 | 维护 中压供电
344 |  | 7 | A2车 方向不确定 | 列车准备界面 运行方向 |  |  | 94 | A1车 直流输出电流 | 维护 中压供电
345 | 43 | 0 | A1车 逃生门状态未知 灰色 | 列车准备界面 逃生门状态 |  |  | 95 | A2车 直流输出电流 | 维护 中压供电
346 |  | 1 | A1车 逃生门打开 红色 | 列车准备界面 逃生门状态 |  |  | 96 | A1车 直流电池电流 | 维护 中压供电
347 |  | 2 | A1车 逃生门关闭 黑色 | 列车准备界面 逃生门状态 |  |  | 97 | A2车 直流电池电流 | 维护 中压供电
348 |  | 3 | A2车 逃生门状态未知 灰色 | 列车准备界面 逃生门状态 |  |  | 98 | A1车 交流电压 | 维护 中压供电
349 |  | 4 | A2车 逃生门打开 红色 | 列车准备界面 逃生门状态 |  |  | 99 | A2车 交流电压 | 维护 中压供电
350 |  | 5 | A2车 逃生门关闭 黑色 | 列车准备界面 逃生门状态 |  |  | 100 | A1车 交流电流 | 维护 中压供电
351 |  | 6 | A1车 1号门 未知状态 灰色 | 列车准备界面 紧急手柄 |  |  | 101 | A2车 交流电流 | 维护 中压供电
352 |  | 7 | A1车 1号门 紧急手柄拉下 红色 | 列车准备界面 紧急手柄 |  |  | 102 | A1车 环境温度 | 空调界面
353 | 44 | 0 | A1车 1号门 车门障碍 黄色 | 列车准备界面 紧急手柄 |  |  | 103 | B1车 环境温度 | 空调界面
354 |  | 1 | A1车 3号门 未知状态 灰色 | 列车准备界面 紧急手柄 |  |  | 104 | C1车 环境温度 | 空调界面
355 |  | 2 | A1车 3号门 紧急手柄拉下 红色 | 列车准备界面 紧急手柄 |  |  | 105 | C2车 环境温度 | 空调界面
356 |  | 3 | A1车 3号门 车门障碍 黄色 | 列车准备界面 紧急手柄 |  |  | 106 | B2车 环境温度 | 空调界面
357 |  | 4 | A1车 5号门 未知状态 | 列车准备界面 紧急手柄 |  |  | 107 | A2车 环境温度 | 空调界面
358 |  | 5 | A1车 5号门 紧急手柄拉下 | 列车准备界面 紧急手柄 |  |  | 108 | 外部温度 | 空调界面
359 |  | 6 | A1车 5号门 车门障碍 | 列车准备界面 紧急手柄 |  |  | 109 | 能耗统计 | 空调界面
360 |  | 7 | A1车 7号门 未知状态 | 列车准备界面 紧急手柄 |  |  | 110
361 | 45 | 0 | A1车 7号门 紧急手柄拉下 | 列车准备界面 紧急手柄 |  |  | 111
362 |  | 1 | A1车 7号门 车门障碍 | 列车准备界面 紧急手柄 |  |  | 112
363 |  | 2 | A1车 2号门 未知状态 | 列车准备界面 紧急手柄 |  |  | 113
364 |  | 3 | A1车 2号门 紧急手柄拉下 | 列车准备界面 紧急手柄
365 |  | 4 | A1车 2号门 车门障碍 | 列车准备界面 紧急手柄
366 |  | 5 | A1车 4号门 未知状态 | 列车准备界面 紧急手柄
367 |  | 6 | A1车 4号门 紧急手柄拉下 | 列车准备界面 紧急手柄
368 |  | 7 | A1车 4号门 车门障碍 | 列车准备界面 紧急手柄
369 | 46 | 0 | A1车 6号门 未知状态 | 列车准备界面 紧急手柄
370 |  | 1 | A1车 6号门 紧急手柄拉下 | 列车准备界面 紧急手柄
371 |  | 2 | A1车 6号门 车门障碍 | 列车准备界面 紧急手柄
372 |  | 3 | A1车 8号门 未知状态 | 列车准备界面 紧急手柄
373 |  | 4 | A1车 8号门 紧急手柄拉下 | 列车准备界面 紧急手柄
374 |  | 5 | A1车 8号门 车门障碍 | 列车准备界面 紧急手柄
375 |  | 6 | B1车 1号门 未知状态 | 列车准备界面 紧急手柄
376 |  | 7 | B1车 1号门 紧急手柄拉下 | 列车准备界面 紧急手柄
377 | 47 | 0 | B1车 1号门 车门障碍 | 列车准备界面 紧急手柄
378 |  | 1 | B1车 3号门 未知状态 | 列车准备界面 紧急手柄
379 |  | 2 | B1车 3号门 紧急手柄拉下 | 列车准备界面 紧急手柄
380 |  | 3 | B1车 3号门 车门障碍 | 列车准备界面 紧急手柄
381 |  | 4 | B1车 5号门 未知状态 | 列车准备界面 紧急手柄
382 |  | 5 | B1车 5号门 紧急手柄拉下 | 列车准备界面 紧急手柄
383 |  | 6 | B1车 5号门 车门障碍 | 列车准备界面 紧急手柄
384 |  | 7 | B1车 7号门 未知状态 | 列车准备界面 紧急手柄
385 | 48 | 0 | B1车 7号门 紧急手柄拉下 | 列车准备界面 紧急手柄
386 |  | 1 | B1车 7号门 车门障碍 | 列车准备界面 紧急手柄
387 |  | 2 | B1车 2号门 未知状态 | 列车准备界面 紧急手柄
388 |  | 3 | B1车 2号门 紧急手柄拉下 | 列车准备界面 紧急手柄
389 |  | 4 | B1车 2号门 车门障碍 | 列车准备界面 紧急手柄
390 |  | 5 | B1车 4号门 未知状态 | 列车准备界面 紧急手柄
391 |  | 6 | B1车 4号门 紧急手柄拉下 | 列车准备界面 紧急手柄
392 |  | 7 | B1车 4号门 车门障碍 | 列车准备界面 紧急手柄
393 | 49 | 0 | B1车 6号门 未知状态 | 列车准备界面 紧急手柄
394 |  | 1 | B1车 6号门 紧急手柄拉下 | 列车准备界面 紧急手柄
395 |  | 2 | B1车 6号门 车门障碍 | 列车准备界面 紧急手柄
396 |  | 3 | B1车 8号门 未知状态 | 列车准备界面 紧急手柄
397 |  | 4 | B1车 8号门 紧急手柄拉下 | 列车准备界面 紧急手柄
398 |  | 5 | B1车 8号门 车门障碍 | 列车准备界面 紧急手柄
399 |  | 6 | C1车 1号门 未知状态 | 列车准备界面 紧急手柄
400 |  | 7 | C1车 1号门 紧急手柄拉下 | 列车准备界面 紧急手柄
401 | 50 | 0 | C1车 1号门 车门障碍 | 列车准备界面 紧急手柄
402 |  | 1 | C1车 3号门 未知状态 | 列车准备界面 紧急手柄
403 |  | 2 | C1车 3号门 紧急手柄拉下 | 列车准备界面 紧急手柄
404 |  | 3 | C1车 3号门 车门障碍 | 列车准备界面 紧急手柄
405 |  | 4 | C1车 5号门 未知状态 | 列车准备界面 紧急手柄
406 |  | 5 | C1车 5号门 紧急手柄拉下 | 列车准备界面 紧急手柄
407 |  | 6 | C1车 5号门 车门障碍 | 列车准备界面 紧急手柄
408 |  | 7 | C1车 7号门 未知状态 | 列车准备界面 紧急手柄
409 | 51 | 0 | C1车 7号门 紧急手柄拉下 | 列车准备界面 紧急手柄
410 |  | 1 | C1车 7号门 车门障碍 | 列车准备界面 紧急手柄
411 |  | 2 | C1车 2号门 未知状态 | 列车准备界面 紧急手柄
412 |  | 3 | C1车 2号门 紧急手柄拉下 | 列车准备界面 紧急手柄
413 |  | 4 | C1车 2号门 车门障碍 | 列车准备界面 紧急手柄
414 |  | 5 | C1车 4号门 未知状态 | 列车准备界面 紧急手柄
415 |  | 6 | C1车 4号门 紧急手柄拉下 | 列车准备界面 紧急手柄
416 |  | 7 | C1车 4号门 车门障碍 | 列车准备界面 紧急手柄
417 | 52 | 0 | C1车 6号门 未知状态 | 列车准备界面 紧急手柄
418 |  | 1 | C1车 6号门 紧急手柄拉下 | 列车准备界面 紧急手柄
419 |  | 2 | C1车 6号门 车门障碍 | 列车准备界面 紧急手柄
420 |  | 3 | C1车 8号门 未知状态 | 列车准备界面 紧急手柄
421 |  | 4 | C1车 8号门 紧急手柄拉下 | 列车准备界面 紧急手柄
422 |  | 5 | C1车 8号门 车门障碍 | 列车准备界面 紧急手柄
423 |  | 6 | C2车 1号门 未知状态 | 列车准备界面 紧急手柄
424 |  | 7 | C2车 1号门 紧急手柄拉下 | 列车准备界面 紧急手柄
425 | 53 | 0 | C2车 1号门 车门障碍 | 列车准备界面 紧急手柄
426 |  | 1 | C2车 3号门 未知状态 | 列车准备界面 紧急手柄
427 |  | 2 | C2车 3号门 紧急手柄拉下 | 列车准备界面 紧急手柄
428 |  | 3 | C2车 3号门 车门障碍 | 列车准备界面 紧急手柄
429 |  | 4 | C2车 5号门 未知状态 | 列车准备界面 紧急手柄
430 |  | 5 | C2车 5号门 紧急手柄拉下 | 列车准备界面 紧急手柄
431 |  | 6 | C2车 5号门 车门障碍 | 列车准备界面 紧急手柄
432 |  | 7 | C2车 7号门 未知状态 | 列车准备界面 紧急手柄
433 | 54 | 0 | C2车 7号门 紧急手柄拉下 | 列车准备界面 紧急手柄
434 |  | 1 | C2车 7号门 车门障碍 | 列车准备界面 紧急手柄
435 |  | 2 | C2车 2号门 未知状态 | 列车准备界面 紧急手柄
436 |  | 3 | C2车 2号门 紧急手柄拉下 | 列车准备界面 紧急手柄
437 |  | 4 | C2车 2号门 车门障碍 | 列车准备界面 紧急手柄
438 |  | 5 | C2车 4号门 未知状态 | 列车准备界面 紧急手柄
439 |  | 6 | C2车 4号门 紧急手柄拉下 | 列车准备界面 紧急手柄
440 |  | 7 | C2车 4号门 车门障碍 | 列车准备界面 紧急手柄
441 | 55 | 0 | C2车 6号门 未知状态 | 列车准备界面 紧急手柄
442 |  | 1 | C2车 6号门 紧急手柄拉下 | 列车准备界面 紧急手柄
443 |  | 2 | C2车 6号门 车门障碍 | 列车准备界面 紧急手柄
444 |  | 3 | C2车 8号门 未知状态 | 列车准备界面 紧急手柄
445 |  | 4 | C2车 8号门 紧急手柄拉下 | 列车准备界面 紧急手柄
446 |  | 5 | C2车 8号门 车门障碍 | 列车准备界面 紧急手柄
447 |  | 6 | B2车 1号门 未知状态 | 列车准备界面 紧急手柄
448 |  | 7 | B2车 1号门 紧急手柄拉下 | 列车准备界面 紧急手柄
449 | 56 | 0 | B2车 1号门 车门障碍 | 列车准备界面 紧急手柄
450 |  | 1 | B2车 3号门 未知状态 | 列车准备界面 紧急手柄
451 |  | 2 | B2车 3号门 紧急手柄拉下 | 列车准备界面 紧急手柄
452 |  | 3 | B2车 3号门 车门障碍 | 列车准备界面 紧急手柄
453 |  | 4 | B2车 5号门 未知状态 | 列车准备界面 紧急手柄
454 |  | 5 | B2车 5号门 紧急手柄拉下 | 列车准备界面 紧急手柄
455 |  | 6 | B2车 5号门 车门障碍 | 列车准备界面 紧急手柄
456 |  | 7 | B2车 7号门 未知状态 | 列车准备界面 紧急手柄
457 | 57 | 0 | B2车 7号门 紧急手柄拉下 | 列车准备界面 紧急手柄
458 |  | 1 | B2车 7号门 车门障碍 | 列车准备界面 紧急手柄
459 |  | 2 | B2车 2号门 未知状态 | 列车准备界面 紧急手柄
460 |  | 3 | B2车 2号门 紧急手柄拉下 | 列车准备界面 紧急手柄
461 |  | 4 | B2车 2号门 车门障碍 | 列车准备界面 紧急手柄
462 |  | 5 | B2车 4号门 未知状态 | 列车准备界面 紧急手柄
463 |  | 6 | B2车 4号门 紧急手柄拉下 | 列车准备界面 紧急手柄
464 |  | 7 | B2车 4号门 车门障碍 | 列车准备界面 紧急手柄
465 | 58 | 0 | B2车 6号门 未知状态 | 列车准备界面 紧急手柄
466 |  | 1 | B2车 6号门 紧急手柄拉下 | 列车准备界面 紧急手柄
467 |  | 2 | B2车 6号门 车门障碍 | 列车准备界面 紧急手柄
468 |  | 3 | B2车 8号门 未知状态 | 列车准备界面 紧急手柄
469 |  | 4 | B2车 8号门 紧急手柄拉下 | 列车准备界面 紧急手柄
470 |  | 5 | B2车 8号门 车门障碍 | 列车准备界面 紧急手柄
471 |  | 6 | A2车 1号门 未知状态 | 列车准备界面 紧急手柄
472 |  | 7 | A2车 1号门 紧急手柄拉下 | 列车准备界面 紧急手柄
473 | 59 | 0 | A2车 1号门 车门障碍 | 列车准备界面 紧急手柄
474 |  | 1 | A2车 3号门 未知状态 | 列车准备界面 紧急手柄
475 |  | 2 | A2车 3号门 紧急手柄拉下 | 列车准备界面 紧急手柄
476 |  | 3 | A2车 3号门 车门障碍 | 列车准备界面 紧急手柄
477 |  | 4 | A2车 5号门 未知状态 | 列车准备界面 紧急手柄
478 |  | 5 | A2车 5号门 紧急手柄拉下 | 列车准备界面 紧急手柄
479 |  | 6 | A2车 5号门 车门障碍 | 列车准备界面 紧急手柄
480 |  | 7 | A2车 7号门 未知状态 | 列车准备界面 紧急手柄
481 | 60 | 0 | A2车 7号门 紧急手柄拉下 | 列车准备界面 紧急手柄
482 |  | 1 | A2车 7号门 车门障碍 | 列车准备界面 紧急手柄
483 |  | 2 | A2车 2号门 未知状态 | 列车准备界面 紧急手柄
484 |  | 3 | A2车 2号门 紧急手柄拉下 | 列车准备界面 紧急手柄
485 |  | 4 | A2车 2号门 车门障碍 | 列车准备界面 紧急手柄
486 |  | 5 | A2车 4号门 未知状态 | 列车准备界面 紧急手柄
487 |  | 6 | A2车 4号门 紧急手柄拉下 | 列车准备界面 紧急手柄
488 |  | 7 | A2车 4号门 车门障碍 | 列车准备界面 紧急手柄
489 | 61 | 0 | A2车 6号门 未知状态 | 列车准备界面 紧急手柄
490 |  | 1 | A2车 6号门 紧急手柄拉下 | 列车准备界面 紧急手柄
491 |  | 2 | A2车 6号门 车门障碍 | 列车准备界面 紧急手柄
492 |  | 3 | A2车 8号门 未知状态 | 列车准备界面 紧急手柄
493 |  | 4 | A2车 8号门 紧急手柄拉下 | 列车准备界面 紧急手柄
494 |  | 5 | A2车 8号门 车门障碍 | 列车准备界面 紧急手柄
495 |  | 6 | A1车 1号门 车门状态未知 | 列车准备界面 车门状态
496 |  | 7 | A1车 1号门 车门打开 | 列车准备界面 车门状态
497 | 62 | 0 | A1车 1号门 车门关闭 | 列车准备界面 车门状态
498 |  | 1 | A1车 1号门 车门隔离 | 列车准备界面 车门状态
499 |  | 2 | A1车 1号门 车门故障 | 列车准备界面 车门状态
500 |  | 3 | A1车 3号门 车门状态未知 | 列车准备界面 车门状态
501 |  | 4 | A1车 3号门 车门打开 | 列车准备界面 车门状态
502 |  | 5 | A1车 3号门 车门关闭 | 列车准备界面 车门状态
503 |  | 6 | A1车 3号门 车门隔离 | 列车准备界面 车门状态
504 |  | 7 | A1车 3号门 车门故障 | 列车准备界面 车门状态
505 | 63 | 0 | A1车 5号门 车门状态未知 | 列车准备界面 车门状态
506 |  | 1 | A1车 5号门 车门打开 | 列车准备界面 车门状态
507 |  | 2 | A1车 5号门 车门关闭 | 列车准备界面 车门状态
508 |  | 3 | A1车 5号门 车门隔离 | 列车准备界面 车门状态
509 |  | 4 | A1车 5号门 车门故障 | 列车准备界面 车门状态
510 |  | 5 | A1车 7号门 车门状态未知 | 列车准备界面 车门状态
511 |  | 6 | A1车 7号门 车门打开 | 列车准备界面 车门状态
512 |  | 7 | A1车 7号门 车门关闭 | 列车准备界面 车门状态
513 | 64 | 0 | A1车 7号门 车门隔离 | 列车准备界面 车门状态
514 |  | 1 | A1车 7号门 车门故障 | 列车准备界面 车门状态
515 |  | 2 | A1车 2号门 车门状态未知 | 列车准备界面 车门状态
516 |  | 3 | A1车 2号门 车门打开 | 列车准备界面 车门状态
517 |  | 4 | A1车 2号门 车门关闭 | 列车准备界面 车门状态
518 |  | 5 | A1车 2号门 车门隔离 | 列车准备界面 车门状态
519 |  | 6 | A1车 2号门 车门故障 | 列车准备界面 车门状态
520 |  | 7 | A1车 4号门 车门状态未知 | 列车准备界面 车门状态
521 | 65 | 0 | A1车 4号门 车门打开 | 列车准备界面 车门状态
522 |  | 1 | A1车 4号门 车门关闭 | 列车准备界面 车门状态
523 |  | 2 | A1车 4号门 车门隔离 | 列车准备界面 车门状态
524 |  | 3 | A1车 4号门 车门故障 | 列车准备界面 车门状态
525 |  | 4 | A1车 6号门 车门状态未知 | 列车准备界面 车门状态
526 |  | 5 | A1车 6号门 车门打开 | 列车准备界面 车门状态
527 |  | 6 | A1车 6号门 车门关闭 | 列车准备界面 车门状态
528 |  | 7 | A1车 6号门 车门隔离 | 列车准备界面 车门状态
529 | 66 | 0 | A1车 6号门 车门故障 | 列车准备界面 车门状态
530 |  | 1 | A1车 8号门 车门状态未知 | 列车准备界面 车门状态
531 |  | 2 | A1车 8号门 车门打开 | 列车准备界面 车门状态
532 |  | 3 | A1车 8号门 车门关闭 | 列车准备界面 车门状态
533 |  | 4 | A1车 8号门 车门隔离 | 列车准备界面 车门状态
534 |  | 5 | A1车 8号门 车门故障 | 列车准备界面 车门状态
535 |  | 6 | B1车 1号门 车门状态未知 | 列车准备界面 车门状态
536 |  | 7 | B1车 1号门 车门打开 | 列车准备界面 车门状态
537 | 67 | 0 | B1车 1号门 车门关闭 | 列车准备界面 车门状态
538 |  | 1 | B1车 1号门 车门隔离 | 列车准备界面 车门状态
539 |  | 2 | B1车 1号门 车门故障 | 列车准备界面 车门状态
540 |  | 3 | B1车 3号门 车门状态未知 | 列车准备界面 车门状态
541 |  | 4 | B1车 3号门 车门打开 | 列车准备界面 车门状态
542 |  | 5 | B1车 3号门 车门关闭 | 列车准备界面 车门状态
543 |  | 6 | B1车 3号门 车门隔离 | 列车准备界面 车门状态
544 |  | 7 | B1车 3号门 车门故障 | 列车准备界面 车门状态
545 | 68 | 0 | B1车 5号门 车门状态未知 | 列车准备界面 车门状态
546 |  | 1 | B1车 5号门 车门打开 | 列车准备界面 车门状态
547 |  | 2 | B1车 5号门 车门关闭 | 列车准备界面 车门状态
548 |  | 3 | B1车 5号门 车门隔离 | 列车准备界面 车门状态
549 |  | 4 | B1车 5号门 车门故障 | 列车准备界面 车门状态
550 |  | 5 | B1车 7号门 车门状态未知 | 列车准备界面 车门状态
551 |  | 6 | B1车 7号门 车门打开 | 列车准备界面 车门状态
552 |  | 7 | B1车 7号门 车门关闭 | 列车准备界面 车门状态
553 | 69 | 0 | B1车 7号门 车门隔离 | 列车准备界面 车门状态
554 |  | 1 | B1车 7号门 车门故障 | 列车准备界面 车门状态
555 |  | 2 | B1车 2号门 车门状态未知 | 列车准备界面 车门状态
556 |  | 3 | B1车 2号门 车门打开 | 列车准备界面 车门状态
557 |  | 4 | B1车 2号门 车门关闭 | 列车准备界面 车门状态
558 |  | 5 | B1车 2号门 车门隔离 | 列车准备界面 车门状态
559 |  | 6 | B1车 2号门 车门故障 | 列车准备界面 车门状态
560 |  | 7 | B1车 4号门 车门状态未知 | 列车准备界面 车门状态
561 | 70 | 0 | B1车 4号门 车门打开 | 列车准备界面 车门状态
562 |  | 1 | B1车 4号门 车门关闭 | 列车准备界面 车门状态
563 |  | 2 | B1车 4号门 车门隔离 | 列车准备界面 车门状态
564 |  | 3 | B1车 4号门 车门故障 | 列车准备界面 车门状态
565 |  | 4 | B1车 6号门 车门状态未知 | 列车准备界面 车门状态
566 |  | 5 | B1车 6号门 车门打开 | 列车准备界面 车门状态
567 |  | 6 | B1车 6号门 车门关闭 | 列车准备界面 车门状态
568 |  | 7 | B1车 6号门 车门隔离 | 列车准备界面 车门状态
569 | 71 | 0 | B1车 6号门 车门故障 | 列车准备界面 车门状态
570 |  | 1 | B1车 8号门 车门状态未知 | 列车准备界面 车门状态
571 |  | 2 | B1车 8号门 车门打开 | 列车准备界面 车门状态
572 |  | 3 | B1车 8号门 车门关闭 | 列车准备界面 车门状态
573 |  | 4 | B1车 8号门 车门隔离 | 列车准备界面 车门状态
574 |  | 5 | B1车 8号门 车门故障 | 列车准备界面 车门状态
575 |  | 6 | C1车 1号门 车门状态未知 | 列车准备界面 车门状态
576 |  | 7 | C1车 1号门 车门打开 | 列车准备界面 车门状态
577 | 72 | 0 | C1车 1号门 车门关闭 | 列车准备界面 车门状态
578 |  | 1 | C1车 1号门 车门隔离 | 列车准备界面 车门状态
579 |  | 2 | C1车 1号门 车门故障 | 列车准备界面 车门状态
580 |  | 3 | C1车 3号门 车门状态未知 | 列车准备界面 车门状态
581 |  | 4 | C1车 3号门 车门打开 | 列车准备界面 车门状态
582 |  | 5 | C1车 3号门 车门关闭 | 列车准备界面 车门状态
583 |  | 6 | C1车 3号门 车门隔离 | 列车准备界面 车门状态
584 |  | 7 | C1车 3号门 车门故障 | 列车准备界面 车门状态
585 | 73 | 0 | C1车 5号门 车门状态未知 | 列车准备界面 车门状态
586 |  | 1 | C1车 5号门 车门打开 | 列车准备界面 车门状态
587 |  | 2 | C1车 5号门 车门关闭 | 列车准备界面 车门状态
588 |  | 3 | C1车 5号门 车门隔离 | 列车准备界面 车门状态
589 |  | 4 | C1车 5号门 车门故障 | 列车准备界面 车门状态
590 |  | 5 | C1车 7号门 车门状态未知 | 列车准备界面 车门状态
591 |  | 6 | C1车 7号门 车门打开 | 列车准备界面 车门状态
592 |  | 7 | C1车 7号门 车门关闭 | 列车准备界面 车门状态
593 | 74 | 0 | C1车 7号门 车门隔离 | 列车准备界面 车门状态
594 |  | 1 | C1车 7号门 车门故障 | 列车准备界面 车门状态
595 |  | 2 | C1车 2号门 车门状态未知 | 列车准备界面 车门状态
596 |  | 3 | C1车 2号门 车门打开 | 列车准备界面 车门状态
597 |  | 4 | C1车 2号门 车门关闭 | 列车准备界面 车门状态
598 |  | 5 | C1车 2号门 车门隔离 | 列车准备界面 车门状态
599 |  | 6 | C1车 2号门 车门故障 | 列车准备界面 车门状态
600 |  | 7 | C1车 4号门 车门状态未知 | 列车准备界面 车门状态
601 | 75 | 0 | C1车 4号门 车门打开 | 列车准备界面 车门状态
602 |  | 1 | C1车 4号门 车门关闭 | 列车准备界面 车门状态
603 |  | 2 | C1车 4号门 车门隔离 | 列车准备界面 车门状态
604 |  | 3 | C1车 4号门 车门故障 | 列车准备界面 车门状态
605 |  | 4 | C1车 6号门 车门状态未知 | 列车准备界面 车门状态
606 |  | 5 | C1车 6号门 车门打开 | 列车准备界面 车门状态
607 |  | 6 | C1车 6号门 车门关闭 | 列车准备界面 车门状态
608 |  | 7 | C1车 6号门 车门隔离 | 列车准备界面 车门状态
609 | 76 | 0 | C1车 6号门 车门故障 | 列车准备界面 车门状态
610 |  | 1 | C1车 8号门 车门状态未知 | 列车准备界面 车门状态
611 |  | 2 | C1车 8号门 车门打开 | 列车准备界面 车门状态
612 |  | 3 | C1车 8号门 车门关闭 | 列车准备界面 车门状态
613 |  | 4 | C1车 8号门 车门隔离 | 列车准备界面 车门状态
614 |  | 5 | C1车 8号门 车门故障 | 列车准备界面 车门状态
615 |  | 6 | C2车 1号门 车门状态未知 | 列车准备界面 车门状态
616 |  | 7 | C2车 1号门 车门打开 | 列车准备界面 车门状态
617 | 77 | 0 | C2车 1号门 车门关闭 | 列车准备界面 车门状态
618 |  | 1 | C2车 1号门 车门隔离 | 列车准备界面 车门状态
619 |  | 2 | C2车 1号门 车门故障 | 列车准备界面 车门状态
620 |  | 3 | C2车 3号门 车门状态未知 | 列车准备界面 车门状态
621 |  | 4 | C2车 3号门 车门打开 | 列车准备界面 车门状态
622 |  | 5 | C2车 3号门 车门关闭 | 列车准备界面 车门状态
623 |  | 6 | C2车 3号门 车门隔离 | 列车准备界面 车门状态
624 |  | 7 | C2车 3号门 车门故障 | 列车准备界面 车门状态
625 | 78 | 0 | C2车 5号门 车门状态未知 | 列车准备界面 车门状态
626 |  | 1 | C2车 5号门 车门打开 | 列车准备界面 车门状态
627 |  | 2 | C2车 5号门 车门关闭 | 列车准备界面 车门状态
628 |  | 3 | C2车 5号门 车门隔离 | 列车准备界面 车门状态
629 |  | 4 | C2车 5号门 车门故障 | 列车准备界面 车门状态
630 |  | 5 | C2车 7号门 车门状态未知 | 列车准备界面 车门状态
631 |  | 6 | C2车 7号门 车门打开 | 列车准备界面 车门状态
632 |  | 7 | C2车 7号门 车门关闭 | 列车准备界面 车门状态
633 | 79 | 0 | C2车 7号门 车门隔离 | 列车准备界面 车门状态
634 |  | 1 | C2车 7号门 车门故障 | 列车准备界面 车门状态
635 |  | 2 | C2车 2号门 车门状态未知 | 列车准备界面 车门状态
636 |  | 3 | C2车 2号门 车门打开 | 列车准备界面 车门状态
637 |  | 4 | C2车 2号门 车门关闭 | 列车准备界面 车门状态
638 |  | 5 | C2车 2号门 车门隔离 | 列车准备界面 车门状态
639 |  | 6 | C2车 2号门 车门故障 | 列车准备界面 车门状态
640 |  | 7 | C2车 4号门 车门状态未知 | 列车准备界面 车门状态
641 | 80 | 0 | C2车 4号门 车门打开 | 列车准备界面 车门状态
642 |  | 1 | C2车 4号门 车门关闭 | 列车准备界面 车门状态
643 |  | 2 | C2车 4号门 车门隔离 | 列车准备界面 车门状态
644 |  | 3 | C2车 4号门 车门故障 | 列车准备界面 车门状态
645 |  | 4 | C2车 6号门 车门状态未知 | 列车准备界面 车门状态
646 |  | 5 | C2车 6号门 车门打开 | 列车准备界面 车门状态
647 |  | 6 | C2车 6号门 车门关闭 | 列车准备界面 车门状态
648 |  | 7 | C2车 6号门 车门隔离 | 列车准备界面 车门状态
649 | 81 | 0 | C2车 6号门 车门故障 | 列车准备界面 车门状态
650 |  | 1 | C2车 8号门 车门状态未知 | 列车准备界面 车门状态
651 |  | 2 | C2车 8号门 车门打开 | 列车准备界面 车门状态
652 |  | 3 | C2车 8号门 车门关闭 | 列车准备界面 车门状态
653 |  | 4 | C2车 8号门 车门隔离 | 列车准备界面 车门状态
654 |  | 5 | C2车 8号门 车门故障 | 列车准备界面 车门状态
655 |  | 6 | B2车 1号门 车门状态未知 | 列车准备界面 车门状态
656 |  | 7 | B2车 1号门 车门打开 | 列车准备界面 车门状态
657 | 82 | 0 | B2车 1号门 车门关闭 | 列车准备界面 车门状态
658 |  | 1 | B2车 1号门 车门隔离 | 列车准备界面 车门状态
659 |  | 2 | B2车 1号门 车门故障 | 列车准备界面 车门状态
660 |  | 3 | B2车 3号门 车门状态未知 | 列车准备界面 车门状态
661 |  | 4 | B2车 3号门 车门打开 | 列车准备界面 车门状态
662 |  | 5 | B2车 3号门 车门关闭 | 列车准备界面 车门状态
663 |  | 6 | B2车 3号门 车门隔离 | 列车准备界面 车门状态
664 |  | 7 | B2车 3号门 车门故障 | 列车准备界面 车门状态
665 | 83 | 0 | B2车 5号门 车门状态未知 | 列车准备界面 车门状态
666 |  | 1 | B2车 5号门 车门打开 | 列车准备界面 车门状态
667 |  | 2 | B2车 5号门 车门关闭 | 列车准备界面 车门状态
668 |  | 3 | B2车 5号门 车门隔离 | 列车准备界面 车门状态
669 |  | 4 | B2车 5号门 车门故障 | 列车准备界面 车门状态
670 |  | 5 | B2车 7号门 车门状态未知 | 列车准备界面 车门状态
671 |  | 6 | B2车 7号门 车门打开 | 列车准备界面 车门状态
672 |  | 7 | B2车 7号门 车门关闭 | 列车准备界面 车门状态
673 | 84 | 0 | B2车 7号门 车门隔离 | 列车准备界面 车门状态
674 |  | 1 | B2车 7号门 车门故障 | 列车准备界面 车门状态
675 |  | 2 | B2车 2号门 车门状态未知 | 列车准备界面 车门状态
676 |  | 3 | B2车 2号门 车门打开 | 列车准备界面 车门状态
677 |  | 4 | B2车 2号门 车门关闭 | 列车准备界面 车门状态
678 |  | 5 | B2车 2号门 车门隔离 | 列车准备界面 车门状态
679 |  | 6 | B2车 2号门 车门故障 | 列车准备界面 车门状态
680 |  | 7 | B2车 4号门 车门状态未知 | 列车准备界面 车门状态
681 | 85 | 0 | B2车 4号门 车门打开 | 列车准备界面 车门状态
682 |  | 1 | B2车 4号门 车门关闭 | 列车准备界面 车门状态
683 |  | 2 | B2车 4号门 车门隔离 | 列车准备界面 车门状态
684 |  | 3 | B2车 4号门 车门故障 | 列车准备界面 车门状态
685 |  | 4 | B2车 6号门 车门状态未知 | 列车准备界面 车门状态
686 |  | 5 | B2车 6号门 车门打开 | 列车准备界面 车门状态
687 |  | 6 | B2车 6号门 车门关闭 | 列车准备界面 车门状态
688 |  | 7 | B2车 6号门 车门隔离 | 列车准备界面 车门状态
689 | 86 | 0 | B2车 6号门 车门故障 | 列车准备界面 车门状态
690 |  | 1 | B2车 8号门 车门状态未知 | 列车准备界面 车门状态
691 |  | 2 | B2车 8号门 车门打开 | 列车准备界面 车门状态
692 |  | 3 | B2车 8号门 车门关闭 | 列车准备界面 车门状态
693 |  | 4 | B2车 8号门 车门隔离 | 列车准备界面 车门状态
694 |  | 5 | B2车 8号门 车门故障 | 列车准备界面 车门状态
695 |  | 6 | A2车 1号门 车门状态未知 | 列车准备界面 车门状态
696 |  | 7 | A2车 1号门 车门打开 | 列车准备界面 车门状态
697 | 87 | 0 | A2车 1号门 车门关闭 | 列车准备界面 车门状态
698 |  | 1 | A2车 1号门 车门隔离 | 列车准备界面 车门状态
699 |  | 2 | A2车 1号门 车门故障 | 列车准备界面 车门状态
700 |  | 3 | A2车 3号门 车门状态未知 | 列车准备界面 车门状态
701 |  | 4 | A2车 3号门 车门打开 | 列车准备界面 车门状态
702 |  | 5 | A2车 3号门 车门关闭 | 列车准备界面 车门状态
703 |  | 6 | A2车 3号门 车门隔离 | 列车准备界面 车门状态
704 |  | 7 | A2车 3号门 车门故障 | 列车准备界面 车门状态
705 | 88 | 0 | A2车 5号门 车门状态未知 | 列车准备界面 车门状态
706 |  | 1 | A2车 5号门 车门打开 | 列车准备界面 车门状态
707 |  | 2 | A2车 5号门 车门关闭 | 列车准备界面 车门状态
708 |  | 3 | A2车 5号门 车门隔离 | 列车准备界面 车门状态
709 |  | 4 | A2车 5号门 车门故障 | 列车准备界面 车门状态
710 |  | 5 | A2车 7号门 车门状态未知 | 列车准备界面 车门状态
711 |  | 6 | A2车 7号门 车门打开 | 列车准备界面 车门状态
712 |  | 7 | A2车 7号门 车门关闭 | 列车准备界面 车门状态
713 | 89 | 0 | A2车 7号门 车门隔离 | 列车准备界面 车门状态
714 |  | 1 | A2车 7号门 车门故障 | 列车准备界面 车门状态
715 |  | 2 | A2车 2号门 车门状态未知 | 列车准备界面 车门状态
716 |  | 3 | A2车 2号门 车门打开 | 列车准备界面 车门状态
717 |  | 4 | A2车 2号门 车门关闭 | 列车准备界面 车门状态
718 |  | 5 | A2车 2号门 车门隔离 | 列车准备界面 车门状态
719 |  | 6 | A2车 2号门 车门故障 | 列车准备界面 车门状态
720 |  | 7 | A2车 4号门 车门状态未知 | 列车准备界面 车门状态
721 | 90 | 0 | A2车 4号门 车门打开 | 列车准备界面 车门状态
722 |  | 1 | A2车 4号门 车门关闭 | 列车准备界面 车门状态
723 |  | 2 | A2车 4号门 车门隔离 | 列车准备界面 车门状态
724 |  | 3 | A2车 4号门 车门故障 | 列车准备界面 车门状态
725 |  | 4 | A2车 6号门 车门状态未知 | 列车准备界面 车门状态
726 |  | 5 | A2车 6号门 车门打开 | 列车准备界面 车门状态
727 |  | 6 | A2车 6号门 车门关闭 | 列车准备界面 车门状态
728 |  | 7 | A2车 6号门 车门隔离 | 列车准备界面 车门状态
729 | 91 | 0 | A2车 6号门 车门故障 | 列车准备界面 车门状态
730 |  | 1 | A2车 8号门 车门状态未知 | 列车准备界面 车门状态
731 |  | 2 | A2车 8号门 车门打开 | 列车准备界面 车门状态
732 |  | 3 | A2车 8号门 车门关闭 | 列车准备界面 车门状态
733 |  | 4 | A2车 8号门 车门隔离 | 列车准备界面 车门状态
734 |  | 5 | A2车 8号门 车门故障 | 列车准备界面 车门状态
735 |  | 6 | A1车 ACE正常，但不提供中压 STOP | 列车准备界面 辅助逆变器状态
736 |  | 7 | A1车 ACE状态未知 灰色 | 列车准备界面 辅助逆变器状态
737 | 92 | 0 | A1车 ACE正常，提供中压 OK | 列车准备界面 辅助逆变器状态
738 |  | 1 | A1车 ACE故障 FAIL | 列车准备界面 辅助逆变器状态
739 |  | 2 | A2车 ACE正常，但不提供中压 | 列车准备界面 辅助逆变器状态
740 |  | 3 | A2车 ACE状态未知 | 列车准备界面 辅助逆变器状态
741 |  | 4 | A2车 ACE正常，提供中压 | 列车准备界面 辅助逆变器状态
742 |  | 5 | A2车 ACE故障 | 列车准备界面 辅助逆变器状态
743 |  | 6 | A1车 受电弓状态未知 | 列车准备界面 受电弓状态
744 |  | 7 | A1车 受电弓升弓 | 列车准备界面 受电弓状态
745 | 93 | 0 | A1车 受电弓降弓 | 列车准备界面 受电弓状态
746 |  | 1 | A1车 受电弓移动 | 列车准备界面 受电弓状态
747 |  | 2 | A1车 受电弓故障 | 列车准备界面 受电弓状态
748 |  | 3 | A2车 受电弓状态未知 | 列车准备界面 受电弓状态
749 |  | 4 | A2车 受电弓升弓 | 列车准备界面 受电弓状态
750 |  | 5 | A2车 受电弓降弓 | 列车准备界面 受电弓状态
751 |  | 6 | A2车 受电弓移动 | 列车准备界面 受电弓状态
752 |  | 7 | A2车 受电弓故障 | 列车准备界面 受电弓状态
753 | 94 | 0 | A1车 列车供电接触器状态未知 | 列车准备界面 列车供电接触器状态
754 |  | 1 | A1车 列车供电接触器闭合 | 列车准备界面 列车供电接触器状态
755 |  | 2 | A1车 列车供电接触器故障 | 列车准备界面 列车供电接触器状态
756 |  | 3 | A2车 列车供电接触器状态未知 | 列车准备界面 列车供电接触器状态
757 |  | 4 | A2车 列车供电接触器闭合 | 列车准备界面 列车供电接触器状态
758 |  | 5 | A2车 列车供电接触器故障 | 列车准备界面 列车供电接触器状态
759 |  | 6 | A3车 列车供电接触器状态未知 | 列车准备界面 列车供电接触器状态
760 |  | 7 | A3车 列车供电接触器闭合 | 列车准备界面 列车供电接触器状态
761 | 95 | 0 | A3车 列车供电接触器故障 | 列车准备界面 列车供电接触器状态
762 |  | 1 | A1车 SOS启用 | 列车准备界面 乘客紧急报警器
763 |  | 2 | B1车 SOS启用 | 列车准备界面 乘客紧急报警器
764 |  | 3 | C1车 SOS启用 | 列车准备界面 乘客紧急报警器
765 |  | 4 | C2车 SOS启用 | 列车准备界面 乘客紧急报警器
766 |  | 5 | B2车 SOS启用 | 列车准备界面 乘客紧急报警器
767 |  | 6 | A2车 SOS启用 | 列车准备界面 乘客紧急报警器
768 |  | 7
769 | 96 | 0
770 |  | 1
771 |  | 2
772 |  | 3 | A1车 车厢正常 | 列车运行界面 车辆正常/故障状态
773 |  | 4 | A1车 车厢故障 | 列车运行界面 车辆正常/故障状态
774 |  | 5 | B1车 车厢正常 | 列车运行界面 车辆正常/故障状态
775 |  | 6 | B1车 车厢故障 | 列车运行界面 车辆正常/故障状态
776 |  | 7 | C1车 车厢正常 | 列车运行界面 车辆正常/故障状态
777 | 97 | 0 | C1车 车厢故障 | 列车运行界面 车辆正常/故障状态
778 |  | 1 | C2车 车厢正常 | 列车运行界面 车辆正常/故障状态
779 |  | 2 | C2车 车厢故障 | 列车运行界面 车辆正常/故障状态
780 |  | 3 | B2车 车厢正常 | 列车运行界面 车辆正常/故障状态
781 |  | 4 | B2车 车厢故障 | 列车运行界面 车辆正常/故障状态
782 |  | 5 | A2车 车厢正常 | 列车运行界面 车辆正常/故障状态
783 |  | 6 | A2车 车厢故障 | 列车运行界面 车辆正常/故障状态
784 |  | 7 | A1车 设备完好 | 列车运行界面 列车供电系统信息
785 | 98 | 0 | A1车 设备状态未知 | 列车运行界面 列车供电系统信息
786 |  | 1 | A1车 供电设备故障 | 列车运行界面 列车供电系统信息
787 |  | 2 | B1车 设备完好 | 列车运行界面 列车供电系统信息
788 |  | 3 | B1车 设备状态未知 | 列车运行界面 列车供电系统信息
789 |  | 4 | B1车 供电设备故障 | 列车运行界面 列车供电系统信息
790 |  | 5 | C1车 设备完好 | 列车运行界面 列车供电系统信息
791 |  | 6 | C1车 设备状态未知 | 列车运行界面 列车供电系统信息
792 |  | 7 | C1车 供电设备故障 | 列车运行界面 列车供电系统信息
793 | 99 | 0 | C2车 设备完好 | 列车运行界面 列车供电系统信息
794 |  | 1 | C2车 设备状态未知 | 列车运行界面 列车供电系统信息
795 |  | 2 | C2车 供电设备故障 | 列车运行界面 列车供电系统信息
796 |  | 3 | B2车 设备完好 | 列车运行界面 列车供电系统信息
797 |  | 4 | B2车 设备状态未知 | 列车运行界面 列车供电系统信息
798 |  | 5 | B2车 供电设备故障 | 列车运行界面 列车供电系统信息
799 |  | 6 | A2车 设备完好 | 列车运行界面 列车供电系统信息
800 |  | 7 | A2车 设备状态未知 | 列车运行界面 列车供电系统信息
801 | 100 | 0 | A2车 供电设备故障 | 列车运行界面 列车供电系统信息
802 |  | 1 | A1车 制动设备完好 | 列车运行界面 制动系统信息
803 |  | 2 | A1车 制动状态未知 | 列车运行界面 制动系统信息
804 |  | 3 | A1车 车厢内制动使用 | 列车运行界面 制动系统信息
805 |  | 4 | A1车 制动设备故障 | 列车运行界面 制动系统信息
806 |  | 5 | A1车 制动设备隔离 | 列车运行界面 制动系统信息
807 |  | 6 | B1车 制动设备完好 | 列车运行界面 制动系统信息
808 |  | 7 | B1车 制动状态未知 | 列车运行界面 制动系统信息
809 | 101 | 0 | B1车 车厢内制动使用 | 列车运行界面 制动系统信息
810 |  | 1 | B1车 制动设备故障 | 列车运行界面 制动系统信息
811 |  | 2 | B1车 制动设备隔离 | 列车运行界面 制动系统信息
812 |  | 3 | C1车 制动设备完好 | 列车运行界面 制动系统信息
813 |  | 4 | C1车 制动状态未知 | 列车运行界面 制动系统信息
814 |  | 5 | C1车 车厢内制动使用 | 列车运行界面 制动系统信息
815 |  | 6 | C1车 制动设备故障 | 列车运行界面 制动系统信息
816 |  | 7 | C1车 制动设备隔离 | 列车运行界面 制动系统信息
817 | 102 | 0 | C2车 制动设备完好 | 列车运行界面 制动系统信息
818 |  | 1 | C2车 制动状态未知 | 列车运行界面 制动系统信息
819 |  | 2 | C2车 车厢内制动使用 | 列车运行界面 制动系统信息
820 |  | 3 | C2车 制动设备故障 | 列车运行界面 制动系统信息
821 |  | 4 | C2车 制动设备隔离 | 列车运行界面 制动系统信息
822 |  | 5 | B2车 制动设备完好 | 列车运行界面 制动系统信息
823 |  | 6 | B2车 制动状态未知 | 列车运行界面 制动系统信息
824 |  | 7 | B2车 车厢内制动使用 | 列车运行界面 制动系统信息
825 | 103 | 0 | B2车 制动设备故障 | 列车运行界面 制动系统信息
826 |  | 1 | B2车 制动设备隔离 | 列车运行界面 制动系统信息
827 |  | 2 | A2车 制动设备完好 | 列车运行界面 制动系统信息
828 |  | 3 | A2车 制动状态未知 | 列车运行界面 制动系统信息
829 |  | 4 | A2车 车厢内制动使用 | 列车运行界面 制动系统信息
830 |  | 5 | A2车 制动设备故障 | 列车运行界面 制动系统信息
831 |  | 6 | A2车 制动设备隔离 | 列车运行界面 制动系统信息
832 |  | 7 | B1车 牵引设备完好 | 列车运行界面 牵引系统信息
833 | 104 | 0 | B1车 牵引设备状态未知 | 列车运行界面 牵引系统信息
834 |  | 1 | B1车 牵引已实施到车厢上 | 列车运行界面 牵引系统信息
835 |  | 2 | B1车 牵引设备故障 | 列车运行界面 牵引系统信息
836 |  | 3 | B1车 HSCB打开 | 列车运行界面 牵引系统信息
837 |  | 4 | C1车 牵引设备完好 | 列车运行界面 牵引系统信息
838 |  | 5 | C1车 牵引设备状态未知 | 列车运行界面 牵引系统信息
839 |  | 6 | C1车 牵引已实施到车厢上 | 列车运行界面 牵引系统信息
840 |  | 7 | C1车 牵引设备故障 | 列车运行界面 牵引系统信息
841 | 105 | 0 | C1车 HSCB打开 | 列车运行界面 牵引系统信息
842 |  | 1 | C2车 牵引设备完好 | 列车运行界面 牵引系统信息
843 |  | 2 | C2车 牵引设备状态未知 | 列车运行界面 牵引系统信息
844 |  | 3 | C2车 牵引已实施到车厢上 | 列车运行界面 牵引系统信息
845 |  | 4 | C2车 牵引设备故障 | 列车运行界面 牵引系统信息
846 |  | 5 | C2车 HSCB打开 | 列车运行界面 牵引系统信息
847 |  | 6 | B2车 牵引设备完好 | 列车运行界面 牵引系统信息
848 |  | 7 | B2车 牵引设备状态未知 | 列车运行界面 牵引系统信息
849 | 106 | 0 | B2车 牵引已实施到车厢上 | 列车运行界面 牵引系统信息
850 |  | 1 | B2车 牵引设备故障 | 列车运行界面 牵引系统信息
851 |  | 2 | B2车 HSCB打开 | 列车运行界面 牵引系统信息
852 |  | 3 | A1车 舒适性设备完好 | 列车运行界面 舒适设备信息
853 |  | 4 | A1车 舒适性设备状态未知 | 列车运行界面 舒适设备信息
854 |  | 5 | A1车 舒适性设备处于本地状态 | 列车运行界面 舒适设备信息
855 |  | 6 | A1车 舒适性设备故障 | 列车运行界面 舒适设备信息
856 |  | 7 | B1车 舒适性设备完好 | 列车运行界面 舒适设备信息
857 | 107 | 0 | B1车 舒适性设备状态未知 | 列车运行界面 舒适设备信息
858 |  | 1 | B1车 舒适性设备处于本地状态 | 列车运行界面 舒适设备信息
859 |  | 2 | B1车 舒适性设备故障 | 列车运行界面 舒适设备信息
860 |  | 3 | C1车 舒适性设备完好 | 列车运行界面 舒适设备信息
861 |  | 4 | C1车 舒适性设备状态未知 | 列车运行界面 舒适设备信息
862 |  | 5 | C1车 舒适性设备处于本地状态 | 列车运行界面 舒适设备信息
863 |  | 6 | C1车 舒适性设备故障 | 列车运行界面 舒适设备信息
864 |  | 7 | C2车 舒适性设备完好 | 列车运行界面 舒适设备信息
865 | 108 | 0 | C2车 舒适性设备状态未知 | 列车运行界面 舒适设备信息
866 |  | 1 | C2车 舒适性设备处于本地状态 | 列车运行界面 舒适设备信息
867 |  | 2 | C2车 舒适性设备故障 | 列车运行界面 舒适设备信息
868 |  | 3 | B2车 舒适性设备完好 | 列车运行界面 舒适设备信息
869 |  | 4 | B2车 舒适性设备状态未知 | 列车运行界面 舒适设备信息
870 |  | 5 | B2车 舒适性设备处于本地状态 | 列车运行界面 舒适设备信息
871 |  | 6 | B2车 舒适性设备故障 | 列车运行界面 舒适设备信息
872 |  | 7 | A2车 舒适性设备完好 | 列车运行界面 舒适设备信息
873 | 109 | 0 | A2车 舒适性设备状态未知 | 列车运行界面 舒适设备信息
874 |  | 1 | A2车 舒适性设备处于本地状态 | 列车运行界面 舒适设备信息
875 |  | 2 | A2车 舒适性设备故障 | 列车运行界面 舒适设备信息
876 |  | 3 | A1车 停放制动完好 | 列车运行界面 停放制动信息
877 |  | 4 | A1车 停放制动状态未知 | 列车运行界面 停放制动信息
878 |  | 5 | A1车 停放制动使用 | 列车运行界面 停放制动信息
879 |  | 6 | A1车 停放制动故障 | 列车运行界面 停放制动信息
880 |  | 7 | B1车 停放制动完好 | 列车运行界面 停放制动信息
881 | 110 | 0 | B1车 停放制动状态未知 | 列车运行界面 停放制动信息
882 |  | 1 | B1车 停放制动使用 | 列车运行界面 停放制动信息
883 |  | 2 | B1车 停放制动故障 | 列车运行界面 停放制动信息
884 |  | 3 | C1车 停放制动完好 | 列车运行界面 停放制动信息
885 |  | 4 | C1车 停放制动状态未知 | 列车运行界面 停放制动信息
886 |  | 5 | C1车 停放制动使用 | 列车运行界面 停放制动信息
887 |  | 6 | C1车 停放制动故障 | 列车运行界面 停放制动信息
888 |  | 7 | C2车 停放制动完好 | 列车运行界面 停放制动信息
889 | 111 | 0 | C2车 停放制动状态未知 | 列车运行界面 停放制动信息
890 |  | 1 | C2车 停放制动使用 | 列车运行界面 停放制动信息
891 |  | 2 | C2车 停放制动故障 | 列车运行界面 停放制动信息
892 |  | 3 | B2车 停放制动完好 | 列车运行界面 停放制动信息
893 |  | 4 | B2车 停放制动状态未知 | 列车运行界面 停放制动信息
894 |  | 5 | B2车 停放制动使用 | 列车运行界面 停放制动信息
895 |  | 6 | B2车 停放制动故障 | 列车运行界面 停放制动信息
896 |  | 7 | A2车 停放制动完好 | 列车运行界面 停放制动信息
897 | 112 | 0 | A2车 停放制动状态未知 | 列车运行界面 停放制动信息
898 |  | 1 | A2车 停放制动使用 | 列车运行界面 停放制动信息
899 |  | 2 | A2车 停放制动故障 | 列车运行界面 停放制动信息
900 |  | 3 | B1车 电气制动设备完好 | 列车运行界面 电气制动系统信息 |  | 6.4添加
901 |  | 4 | B1车 电气制动状态未知 | 列车运行界面 电气制动系统信息 |  | 6.4添加
902 |  | 5 | B1车 车厢内电气制动使用 | 列车运行界面 电气制动系统信息 |  | 6.4添加
903 |  | 6 | B1车 电气制动设备故障 | 列车运行界面 电气制动系统信息 |  | 6.4添加
904 |  | 7 | B1车 电气制动设备隔离 | 列车运行界面 电气制动系统信息 |  | 6.4添加
905 | 113 | 0 | C1车 电气制动设备完好 | 列车运行界面 电气制动系统信息 |  | 6.4添加
906 |  | 1 | C1车 电气制动状态未知 | 列车运行界面 电气制动系统信息 |  | 6.4添加
907 |  | 2 | C1车 车厢内电气制动使用 | 列车运行界面 电气制动系统信息 |  | 6.4添加
908 |  | 3 | C1车 电气制动设备故障 | 列车运行界面 电气制动系统信息 |  | 6.4添加
909 |  | 4 | C1车 电气制动设备隔离 | 列车运行界面 电气制动系统信息 |  | 6.4添加
910 |  | 5 | C2车 电气制动设备完好 | 列车运行界面 电气制动系统信息 |  | 6.4添加
911 |  | 6 | C2车 电气制动状态未知 | 列车运行界面 电气制动系统信息 |  | 6.4添加
912 |  | 7 | C2车 车厢内电气制动使用 | 列车运行界面 电气制动系统信息 |  | 6.4添加
913 | 114 | 0 | C2车 电气制动设备故障 | 列车运行界面 电气制动系统信息 |  | 6.4添加
914 |  | 1 | C2车 电气制动设备隔离 | 列车运行界面 电气制动系统信息 |  | 6.4添加
915 |  | 2 | B2车 电气制动设备完好 | 列车运行界面 电气制动系统信息 |  | 6.4添加
916 |  | 3 | B2车 电气制动状态未知 | 列车运行界面 电气制动系统信息 |  | 6.4添加
917 |  | 4 | B2车 车厢内电气制动使用 | 列车运行界面 电气制动系统信息 |  | 6.4添加
918 |  | 5 | B2车 电气制动设备故障 | 列车运行界面 电气制动系统信息 |  | 6.4添加
919 |  | 6 | B2车 电气制动设备隔离 | 列车运行界面 电气制动系统信息 |  | 6.4添加
920 |  | 7
921 | 115 | 0
922 |  | 1
923 |  | 2
924 |  | 3
925 |  | 4 | 一端 VCBS 旁路状态未知 | 旁路信息
926 |  | 5 | 一端 VCBS 旁路未启用 | 旁路信息
927 |  | 6 | 一端 VCBS 未启用的司机室中旁路已被启用 | 旁路信息
928 |  | 7 | 一端 VCBS 已启用的司机室中旁路已被启用 | 旁路信息
929 | 116 | 0 | 二端 VCBS 旁路状态未知 | 旁路信息
930 |  | 1 | 二端 VCBS 旁路未启用 | 旁路信息
931 |  | 2 | 二端 VCBS 未启用的司机室中旁路已被启用 | 旁路信息
932 |  | 3 | 二端 VCBS 已启用的司机室中旁路已被启用 | 旁路信息
933 |  | 4 | 一端 DOBS 旁路状态未知 | 旁路信息
934 |  | 5 | 一端 DOBS 旁路未启用 | 旁路信息
935 |  | 6 | 一端 DOBS 未启用的司机室中旁路已被启用 | 旁路信息
936 |  | 7 | 一端 DOBS 已启用的司机室中旁路已被启用 | 旁路信息
937 | 117 | 0 | 二端 DOBS 旁路状态未知 | 旁路信息
938 |  | 1 | 二端 DOBS 旁路未启用 | 旁路信息
939 |  | 2 | 二端 DOBS 未启用的司机室中旁路已被启用 | 旁路信息
940 |  | 3 | 二端 DOBS 已启用的司机室中旁路已被启用 | 旁路信息
941 |  | 4 | 一端 LMRGBS 旁路状态未知 | 旁路信息
942 |  | 5 | 一端 LMRGBS 旁路未启用 | 旁路信息
943 |  | 6 | 一端 LMRGBS 未启用的司机室中旁路已被启用 | 旁路信息
944 |  | 7 | 一端 LMRGBS 已启用的司机室中旁路已被启用 | 旁路信息
945 | 118 | 0 | 二端 LMRGBS 旁路状态未知 | 旁路信息
946 |  | 1 | 二端 LMRGBS 旁路未启用 | 旁路信息
947 |  | 2 | 二端 LMRGBS 未启用的司机室中旁路已被启用 | 旁路信息
948 |  | 3 | 二端 LMRGBS 已启用的司机室中旁路已被启用 | 旁路信息
949 |  | 4 | 一端 ATCIS 旁路状态未知 | 旁路信息
950 |  | 5 | 一端 ATCIS 旁路未启用 | 旁路信息
951 |  | 6 | 一端 ATCIS 未启用的司机室中旁路已被启用 | 旁路信息
952 |  | 7 | 一端 ATCIS 已启用的司机室中旁路已被启用 | 旁路信息
953 | 119 | 0 | 二端 ATCIS 旁路状态未知 | 旁路信息
954 |  | 1 | 二端 ATCIS 旁路未启用 | 旁路信息
955 |  | 2 | 二端 ATCIS 未启用的司机室中旁路已被启用 | 旁路信息
956 |  | 3 | 二端 ATCIS 已启用的司机室中旁路已被启用 | 旁路信息
957 |  | 4 | 一端 DDLS 旁路状态未知 | 旁路信息
958 |  | 5 | 一端 DDLS 旁路未启用 | 旁路信息
959 |  | 6 | 一端 DDLS 未启用的司机室中旁路已被启用 | 旁路信息
960 |  | 7 | 一端 DDLS 已启用的司机室中旁路已被启用 | 旁路信息
961 | 120 | 0 | 二端 DDLS 旁路状态未知 | 旁路信息
962 |  | 1 | 二端 DDLS 旁路未启用 | 旁路信息
963 |  | 2 | 二端 DDLS 未启用的司机室中旁路已被启用 | 旁路信息
964 |  | 3 | 二端 DDLS 已启用的司机室中旁路已被启用 | 旁路信息
965 |  | 4 | 一端 半车开关 3车 | 旁路信息
966 |  | 5 | 一端 半车开关 6车 | 旁路信息
967 |  | 6 | 二端 半车开关 3车 | 旁路信息
968 |  | 7 | 二端 半车开关 6车 | 旁路信息
969 | 121 | 0 | 一端 BBK 旁路状态未知 | 旁路信息
970 |  | 1 | 一端 BBK 旁路未启用 | 旁路信息
971 |  | 2 | 一端 BBK 未启用的司机室中旁路已被启用 | 旁路信息
972 |  | 3 | 一端 BBK 已启用的司机室中旁路已被启用 | 旁路信息
973 |  | 4 | 二端 BBK 旁路状态未知 | 旁路信息
974 |  | 5 | 二端 BBK 旁路未启用 | 旁路信息
975 |  | 6 | 二端 BBK 未启用的司机室中旁路已被启用 | 旁路信息
976 |  | 7 | 二端 BBK 已启用的司机室中旁路已被启用 | 旁路信息
977 | 122 | 0 | 一端 KBS 旁路状态未知 | 旁路信息
978 |  | 1 | 一端 KBS 旁路未启用 | 旁路信息
979 |  | 2 | 一端 KBS 未启用的司机室中旁路已被启用 | 旁路信息
980 |  | 3 | 一端 KBS 已启用的司机室中旁路已被启用 | 旁路信息
981 |  | 4 | 二端 KBS 旁路状态未知 | 旁路信息
982 |  | 5 | 二端 KBS 旁路未启用 | 旁路信息
983 |  | 6 | 二端 KBS 未启用的司机室中旁路已被启用 | 旁路信息
984 |  | 7 | 二端 KBS 已启用的司机室中旁路已被启用 | 旁路信息
985 | 123 | 0
986 |  | 1
987 |  | 2 | 1车网络 MPU 正常 | 维护界面
988 |  | 3 | 1车网络 MPU 故障 | 维护界面
989 |  | 4 | 1车网络 ACE 正常 | 维护界面
990 |  | 5 | 1车网络 ACE 故障 | 维护界面
991 |  | 6 | 2车网络 PCE1 正常 | 维护界面
992 |  | 7 | 2车网络 PCE1 故障 | 维护界面
993 | 124 | 0 | 3车网络 BCE 正常 | 维护界面
994 |  | 1 | 3车网络 BCE 故障 | 维护界面
995 |  | 2 | 3车网络 PCE2 正常 | 维护界面
996 |  | 3 | 3车网络 PCE2 故障 | 维护界面
997 |  | 4 | 4车网络 PCE3 正常 | 维护界面
998 |  | 5 | 4车网络 PCE3 故障 | 维护界面
999 |  | 6 | 4车网络 BCE 正常 | 维护界面
1000 |  | 7 | 4车网络 BCE 故障 | 维护界面
1001 | 125 | 0 | 5车网络 PCE4 正常 | 维护界面
1002 |  | 1 | 5车网络 PCE4 故障 | 维护界面
1003 |  | 2 | 6车网络 AVE 正常 | 维护界面
1004 |  | 3 | 6车网络 AVE 故障 | 维护界面
1005 |  | 4 | 6车网络 MPU 正常 | 维护界面
1006 |  | 5 | 6车网络 MPU 故障 | 维护界面
1007 |  | 6 | 1车网络 EVR 正常 | 维护界面
1008 |  | 7 | 1车网络 EVR 故障 | 维护界面
1009 | 126 | 0 | 1车网络 BCE 正常 | 维护界面
1010 |  | 1 | 1车网络 BCE 故障 | 维护界面
1011 |  | 2 | 1车网络 RIOM2 正常 | 维护界面
1012 |  | 3 | 1车网络 RIOM2 故障 | 维护界面
1013 |  | 4 | 1车网络 PAPIS 正常 | 维护界面
1014 |  | 5 | 1车网络 PAPIS 故障 | 维护界面
1015 |  | 6 | 1车网络 RT313 正常 | 维护界面
1016 |  | 7 | 1车网络 RT313 故障 | 维护界面
1017 | 127 | 0 | 1车网络 DCU8 正常 | 维护界面
1018 |  | 1 | 1车网络 DCU8 故障 | 维护界面
1019 |  | 2 | 1车网络 DCU6 正常 | 维护界面
1020 |  | 3 | 1车网络 DCU6 故障 | 维护界面
1021 |  | 4 | 1车网络 DCU4 正常 | 维护界面
1022 |  | 5 | 1车网络 DCU4 故障 | 维护界面
1023 |  | 6 | 1车网络 DCU2 正常 | 维护界面
1024 |  | 7 | 1车网络 DCU2 故障 | 维护界面
1025 | 128 | 0 | 1车网络 DDU 正常 | 维护界面
1026 |  | 1 | 1车网络 DDU 故障 | 维护界面
1027 |  | 2 | 1车网络 RIOM1 正常 | 维护界面
1028 |  | 3 | 1车网络 RIOM1 故障 | 维护界面
1029 |  | 4 | 1车网络 ATC 正常 | 维护界面
1030 |  | 5 | 1车网络 ATC 故障 | 维护界面
1031 |  | 6 | 1车网络 VAC 正常 | 维护界面
1032 |  | 7 | 1车网络 VAC 故障 | 维护界面
1033 | 129 | 0 | 1车网络 DCU7 正常 | 维护界面
1034 |  | 1 | 1车网络 DCU7 故障 | 维护界面
1035 |  | 2 | 1车网络 DCU5 正常 | 维护界面
1036 |  | 3 | 1车网络 DCU5 故障 | 维护界面
1037 |  | 4 | 1车网络 DCU3 正常 | 维护界面
1038 |  | 5 | 1车网络 DCU3 故障 | 维护界面
1039 |  | 6 | 1车网络 DCU1 正常 | 维护界面
1040 |  | 7 | 1车网络 DCU1 故障 | 维护界面
1041 | 130 | 0 | 2车网络 RIOM 正常 | 维护界面
1042 |  | 1 | 2车网络 RIOM 故障 | 维护界面
1043 |  | 2 | 2车网络 VAC 正常 | 维护界面
1044 |  | 3 | 2车网络 VAC 故障 | 维护界面
1045 |  | 4 | 2车网络 DCU7 正常 | 维护界面
1046 |  | 5 | 2车网络 DCU7 故障 | 维护界面
1047 |  | 6 | 2车网络 DCU5 正常 | 维护界面
1048 |  | 7 | 2车网络 DCU5 故障 | 维护界面
1049 | 131 | 0 | 2车网络 DCU3 正常 | 维护界面
1050 |  | 1 | 2车网络 DCU3 故障 | 维护界面
1051 |  | 2 | 2车网络 DCU1 正常 | 维护界面
1052 |  | 3 | 2车网络 DCU1 故障 | 维护界面
1053 |  | 4 | 2车网络 DCU2 正常 | 维护界面
1054 |  | 5 | 2车网络 DCU2 故障 | 维护界面
1055 |  | 6 | 2车网络 DCU4 正常 | 维护界面
1056 |  | 7 | 2车网络 DCU4 故障 | 维护界面
1057 | 132 | 0 | 2车网络 DCU6 正常 | 维护界面
1058 |  | 1 | 2车网络 DCU6 故障 | 维护界面
1059 |  | 2 | 2车网络 DCU8 正常 | 维护界面
1060 |  | 3 | 2车网络 DCU8 故障 | 维护界面
1061 |  | 4 | 3车网络 RIOM 正常 | 维护界面
1062 |  | 5 | 3车网络 RIOM 故障 | 维护界面
1063 |  | 6 | 3车网络 VAC 正常 | 维护界面
1064 |  | 7 | 3车网络 VAC 故障 | 维护界面
1065 | 133 | 0 | 3车网络 DCU7 正常 | 维护界面
1066 |  | 1 | 3车网络 DCU7 故障 | 维护界面
1067 |  | 2 | 3车网络 DCU5 正常 | 维护界面
1068 |  | 3 | 3车网络 DCU5 故障 | 维护界面
1069 |  | 4 | 3车网络 DCU3 正常 | 维护界面
1070 |  | 5 | 3车网络 DCU3 故障 | 维护界面
1071 |  | 6 | 3车网络 DCU1 正常 | 维护界面
1072 |  | 7 | 3车网络 DCU1 故障 | 维护界面
1073 | 134 | 0 | 3车网络 DCU2 正常 | 维护界面
1074 |  | 1 | 3车网络 DCU2 故障 | 维护界面
1075 |  | 2 | 3车网络 DCU4 正常 | 维护界面
1076 |  | 3 | 3车网络 DCU4 故障 | 维护界面
1077 |  | 4 | 3车网络 DCU6 正常 | 维护界面
1078 |  | 5 | 3车网络 DCU6 故障 | 维护界面
1079 |  | 6 | 3车网络 DCU8 正常 | 维护界面
1080 |  | 7 | 3车网络 DCU8 故障 | 维护界面
1081 | 135 | 0 | 4车网络 RIOM 正常 | 维护界面
1082 |  | 1 | 4车网络 RIOM 故障 | 维护界面
1083 |  | 2 | 4车网络 VAC 正常 | 维护界面
1084 |  | 3 | 4车网络 VAC 故障 | 维护界面
1085 |  | 4 | 4车网络 DCU7 正常 | 维护界面
1086 |  | 5 | 4车网络 DCU7 故障 | 维护界面
1087 |  | 6 | 4车网络 DCU5 正常 | 维护界面
1088 |  | 7 | 4车网络 DCU5 故障 | 维护界面
1089 | 136 | 0 | 4车网络 DCU3 正常 | 维护界面
1090 |  | 1 | 4车网络 DCU3 故障 | 维护界面
1091 |  | 2 | 4车网络 DCU1 正常 | 维护界面
1092 |  | 3 | 4车网络 DCU1 故障 | 维护界面
1093 |  | 4 | 4车网络 DCU2 正常 | 维护界面
1094 |  | 5 | 4车网络 DCU2 故障 | 维护界面
1095 |  | 6 | 4车网络 DCU4 正常 | 维护界面
1096 |  | 7 | 4车网络 DCU4 故障 | 维护界面
1097 | 137 | 0 | 4车网络 DCU6 正常 | 维护界面
1098 |  | 1 | 4车网络 DCU6 故障 | 维护界面
1099 |  | 2 | 4车网络 DCU8 正常 | 维护界面
1100 |  | 3 | 4车网络 DCU8 故障 | 维护界面
1101 |  | 4 | 5车网络 RIOM 正常 | 维护界面
1102 |  | 5 | 5车网络 RIOM 故障 | 维护界面
1103 |  | 6 | 5车网络 VAC 正常 | 维护界面
1104 |  | 7 | 5车网络 VAC 故障 | 维护界面
1105 | 138 | 0 | 5车网络 DCU7 正常 | 维护界面
1106 |  | 1 | 5车网络 DCU7 故障 | 维护界面
1107 |  | 2 | 5车网络 DCU5 正常 | 维护界面
1108 |  | 3 | 5车网络 DCU5 故障 | 维护界面
1109 |  | 4 | 5车网络 DCU3 正常 | 维护界面
1110 |  | 5 | 5车网络 DCU3 故障 | 维护界面
1111 |  | 6 | 5车网络 DCU1 正常 | 维护界面
1112 |  | 7 | 5车网络 DCU1 故障 | 维护界面
1113 | 139 | 0 | 5车网络 DCU2 正常 | 维护界面
1114 |  | 1 | 5车网络 DCU2 故障 | 维护界面
1115 |  | 2 | 5车网络 DCU4 正常 | 维护界面
1116 |  | 3 | 5车网络 DCU4 故障 | 维护界面
1117 |  | 4 | 5车网络 DCU6 正常 | 维护界面
1118 |  | 5 | 5车网络 DCU6 故障 | 维护界面
1119 |  | 6 | 5车网络 DCU8 正常 | 维护界面
1120 |  | 7 | 5车网络 DCU8 故障 | 维护界面
1121 | 140 | 0 | 6车网络 EVR 正常 | 维护界面
1122 |  | 1 | 6车网络 EVR 故障 | 维护界面
1123 |  | 2 | 6车网络 BCE 正常 | 维护界面
1124 |  | 3 | 6车网络 BCE 故障 | 维护界面
1125 |  | 4 | 6车网络 RIOM2 正常 | 维护界面
1126 |  | 5 | 6车网络 RIOM2 故障 | 维护界面
1127 |  | 6 | 6车网络 PAPIS 正常 | 维护界面
1128 |  | 7 | 6车网络 PAPIS 故障 | 维护界面
1129 | 141 | 0 | 6车网络 VAC 正常 | 维护界面
1130 |  | 1 | 6车网络 VAC 故障 | 维护界面
1131 |  | 2 | 6车网络 DCU7 正常 | 维护界面
1132 |  | 3 | 6车网络 DCU7 故障 | 维护界面
1133 |  | 4 | 6车网络 DCU5 正常 | 维护界面
1134 |  | 5 | 6车网络 DCU5 故障 | 维护界面
1135 |  | 6 | 6车网络 DCU3 正常 | 维护界面
1136 |  | 7 | 6车网络 DCU3 故障 | 维护界面
1137 | 142 | 0 | 6车网络 DCU1 正常 | 维护界面
1138 |  | 1 | 6车网络 DCU1 故障 | 维护界面
1139 |  | 2 | 6车网络 DDU 正常 | 维护界面
1140 |  | 3 | 6车网络 DDU 故障 | 维护界面
1141 |  | 4 | 6车网络 RIOM1 正常 | 维护界面
1142 |  | 5 | 6车网络 RIOM1 故障 | 维护界面
1143 |  | 6 | 6车网络 RT313 正常 | 维护界面
1144 |  | 7 | 6车网络 RT313 故障 | 维护界面
1145 | 143 | 0 | 6车网络 DCU8 正常 | 维护界面
1146 |  | 1 | 6车网络 DCU8 故障 | 维护界面
1147 |  | 2 | 6车网络 DCU6 正常 | 维护界面
1148 |  | 3 | 6车网络 DCU6 故障 | 维护界面
1149 |  | 4 | 6车网络 DCU4 正常 | 维护界面
1150 |  | 5 | 6车网络 DCU4 故障 | 维护界面
1151 |  | 6 | 6车网络 DCU2 正常 | 维护界面
1152 |  | 7 | 6车网络 DCU2 故障 | 维护界面
1153 | 144 | 0 | 1车RIOM RT313 正常 | 维护界面
1154 |  | 1 | 1车RIOM RT313 故障 | 维护界面
1155 |  | 2 | 1车RIOM RIOM1 正常 | 维护界面
1156 |  | 3 | 1车RIOM RIOM1 故障 | 维护界面
1157 |  | 4 | 1车RIOM RIOM2 正常 | 维护界面
1158 |  | 5 | 1车RIOM RIOM2 故障 | 维护界面
1159 |  | 6 | 2车RIOM RIOM 正常 | 维护界面
1160 |  | 7 | 2车RIOM RIOM 故障 | 维护界面
1161 | 145 | 0 | 3车RIOM RIOM 正常 | 维护界面
1162 |  | 1 | 3车RIOM RIOM 故障 | 维护界面
1163 |  | 2 | 4车RIOM RIOM 正常 | 维护界面
1164 |  | 3 | 4车RIOM RIOM 故障 | 维护界面
1165 |  | 4 | 5车RIOM RIOM 正常 | 维护界面
1166 |  | 5 | 5车RIOM RIOM 故障 | 维护界面
1167 |  | 6 | 6车RIOM RT313 正常 | 维护界面
1168 |  | 7 | 6车RIOM RT313 故障 | 维护界面
1169 | 146 | 0 | 6车RIOM RIOM1 正常 | 维护界面
1170 |  | 1 | 6车RIOM RIOM1 故障 | 维护界面
1171 |  | 2 | 6车RIOM RIOM2 正常 | 维护界面
1172 |  | 3 | 6车RIOM RIOM2 故障 | 维护界面
1173 |  | 4 | B1受电弓 降弓位故障 绿 | 维护界面
1174 |  | 5 | B1受电弓 降弓位故障 红 | 维护界面
1175 |  | 6 | B2受电弓 降弓位故障 绿 | 维护界面
1176 |  | 7 | B2受电弓 降弓位故障 红 | 维护界面
1177 | 147 | 0 | B1受电弓 升弓位故障 绿 | 维护界面
1178 |  | 1 | B1受电弓 升弓位故障 红 | 维护界面
1179 |  | 2 | B2受电弓 升弓位故障 绿 | 维护界面
1180 |  | 3 | B2受电弓 升弓位故障 红 | 维护界面
1181 |  | 4 | B1受电弓 未知位置故障 绿 | 维护界面
1182 |  | 5 | B1受电弓 未知位置故障 红 | 维护界面
1183 |  | 6 | B2受电弓 未知位置故障 绿 | 维护界面
1184 |  | 7 | B2受电弓 未知位置故障 红 | 维护界面
1185 | 148 | 0 | B1受电弓 受电弓高压缺失故障 绿 | 维护界面
1186 |  | 1 | B1受电弓 受电弓高压缺失故障 红 | 维护界面
1187 |  | 2 | B2受电弓 受电弓高压缺失故障 绿 | 维护界面
1188 |  | 3 | B2受电弓 受电弓高压缺失故障 红 | 维护界面
1189 |  | 4 | B1受电弓 受电弓高压存在故障 绿 | 维护界面
1190 |  | 5 | B1受电弓 受电弓高压存在故障 红 | 维护界面
1191 |  | 6 | B2受电弓 受电弓高压存在故障 绿 | 维护界面
1192 |  | 7 | B2受电弓 受电弓高压存在故障 红 | 维护界面
1193 | 149 | 0 | A1受电弓 受电弓控制断路器故障 绿 | 维护界面
1194 |  | 1 | A1受电弓 受电弓控制断路器故障 红 | 维护界面
1195 |  | 2 | A2受电弓 受电弓控制断路器故障 绿 | 维护界面
1196 |  | 3 | A2受电弓 受电弓控制断路器故障 红 | 维护界面
1197 |  | 4 | A1受电弓 车间电源插座继电器故障 绿 | 维护界面
1198 |  | 5 | A1受电弓 车间电源插座继电器故障 红 | 维护界面
1199 |  | 6 | A2受电弓 车间电源插座继电器故障 绿 | 维护界面
1200 |  | 7 | A2受电弓 车间电源插座继电器故障 红 | 维护界面
1201 | 150 | 0 | B1受电弓 主熔断器分配故障 绿 | 维护界面
1202 |  | 1 | B1受电弓 主熔断器分配故障 红 | 维护界面
1203 |  | 2 | B2受电弓 主熔断器分配故障 绿 | 维护界面
1204 |  | 3 | B2受电弓 主熔断器分配故障 红 | 维护界面
1205 |  | 4 | A1乘客信息 广播视频单元故障 绿 | 维护界面
1206 |  | 5 | A1乘客信息 广播视频单元故障 红 | 维护界面
1207 |  | 6 | A2乘客信息 广播视频单元故障 绿 | 维护界面
1208 |  | 7 | A2乘客信息 广播视频单元故障 红 | 维护界面
1209 | 151 | 0 | A1乘客信息 司机语言控制单元故障 绿 | 维护界面
1210 |  | 1 | A1乘客信息 司机语言控制单元故障 红 | 维护界面
1211 |  | 2 | A2乘客信息 司机语言控制单元故障 绿 | 维护界面
1212 |  | 3 | A2乘客信息 司机语言控制单元故障 红 | 维护界面
1213 |  | 4 | A1乘客信息 客室广播视频控制单元故障 绿 | 维护界面
1214 |  | 5 | A1乘客信息 客室广播视频控制单元故障 红 | 维护界面
1215 |  | 6 | B1乘客信息 客室广播视频控制单元故障 绿 | 维护界面
1216 |  | 7 | B1乘客信息 客室广播视频控制单元故障 红 | 维护界面
1217 | 152 | 0 | C1乘客信息 客室广播视频控制单元故障 绿 | 维护界面
1218 |  | 1 | C1乘客信息 客室广播视频控制单元故障 红 | 维护界面
1219 |  | 2 | C2乘客信息 客室广播视频控制单元故障 绿 | 维护界面
1220 |  | 3 | C2乘客信息 客室广播视频控制单元故障 红 | 维护界面
1221 |  | 4 | B2乘客信息 客室广播视频控制单元故障 绿 | 维护界面
1222 |  | 5 | B2乘客信息 客室广播视频控制单元故障 红 | 维护界面
1223 |  | 6 | A2乘客信息 客室广播视频控制单元故障 绿 | 维护界面
1224 |  | 7 | A2乘客信息 客室广播视频控制单元故障 红 | 维护界面
1225 | 153 | 0 | A1乘客信息 车载硬盘录像机故障 绿 | 维护界面
1226 |  | 1 | A1乘客信息 车载硬盘录像机故障 红 | 维护界面
1227 |  | 2 | A2乘客信息 车载硬盘录像机故障 绿 | 维护界面
1228 |  | 3 | A2乘客信息 车载硬盘录像机故障 红 | 维护界面
1229 |  | 4 | A1乘客信息 乘客紧急对讲装置1故障 绿 | 维护界面
1230 |  | 5 | A1乘客信息 乘客紧急对讲装置1故障 红 | 维护界面
1231 |  | 6 | B1乘客信息 乘客紧急对讲装置1故障 绿 | 维护界面
1232 |  | 7 | B1乘客信息 乘客紧急对讲装置1故障 红 | 维护界面
1233 | 154 | 0 | C1乘客信息 乘客紧急对讲装置1故障 绿 | 维护界面
1234 |  | 1 | C1乘客信息 乘客紧急对讲装置1故障 红 | 维护界面
1235 |  | 2 | C2乘客信息 乘客紧急对讲装置1故障 绿 | 维护界面
1236 |  | 3 | C2乘客信息 乘客紧急对讲装置1故障 红 | 维护界面
1237 |  | 4 | B2乘客信息 乘客紧急对讲装置1故障 绿 | 维护界面
1238 |  | 5 | B2乘客信息 乘客紧急对讲装置1故障 红 | 维护界面
1239 |  | 6 | A2乘客信息 乘客紧急对讲装置1故障 绿 | 维护界面
1240 |  | 7 | A2乘客信息 乘客紧急对讲装置1故障 红 | 维护界面
1241 | 155 | 0 | A1乘客信息 乘客紧急对讲装置2故障 绿 | 维护界面
1242 |  | 1 | A1乘客信息 乘客紧急对讲装置2故障 红 | 维护界面
1243 |  | 2 | B1乘客信息 乘客紧急对讲装置2故障 绿 | 维护界面
1244 |  | 3 | B1乘客信息 乘客紧急对讲装置2故障 红 | 维护界面
1245 |  | 4 | C1乘客信息 乘客紧急对讲装置2故障 绿 | 维护界面
1246 |  | 5 | C1乘客信息 乘客紧急对讲装置2故障 红 | 维护界面
1247 |  | 6 | C2乘客信息 乘客紧急对讲装置2故障 绿 | 维护界面
1248 |  | 7 | C2乘客信息 乘客紧急对讲装置2故障 红 | 维护界面
1249 | 156 | 0 | B2乘客信息 乘客紧急对讲装置2故障 绿 | 维护界面
1250 |  | 1 | B2乘客信息 乘客紧急对讲装置2故障 红 | 维护界面
1251 |  | 2 | A2乘客信息 乘客紧急对讲装置2故障 绿 | 维护界面
1252 |  | 3 | A2乘客信息 乘客紧急对讲装置2故障 红 | 维护界面
1253 |  | 4 | A1乘客信息 内部显示单元1故障 绿 | 维护界面
1254 |  | 5 | A1乘客信息 内部显示单元1故障 红 | 维护界面
1255 |  | 6 | B1乘客信息 内部显示单元1故障 绿 | 维护界面
1256 |  | 7 | B1乘客信息 内部显示单元1故障 红 | 维护界面
1257 | 157 | 0 | C1乘客信息 内部显示单元1故障 绿 | 维护界面
1258 |  | 1 | C1乘客信息 内部显示单元1故障 红 | 维护界面
1259 |  | 2 | C2乘客信息 内部显示单元1故障 绿 | 维护界面
1260 |  | 3 | C2乘客信息 内部显示单元1故障 红 | 维护界面
1261 |  | 4 | B2乘客信息 内部显示单元1故障 绿 | 维护界面
1262 |  | 5 | B2乘客信息 内部显示单元1故障 红 | 维护界面
1263 |  | 6 | A2乘客信息 内部显示单元1故障 绿 | 维护界面
1264 |  | 7 | A2乘客信息 内部显示单元1故障 红 | 维护界面
1265 | 158 | 0 | A1乘客信息 内部显示单元2故障 绿 | 维护界面
1266 |  | 1 | A1乘客信息 内部显示单元2故障 红 | 维护界面
1267 |  | 2 | B1乘客信息 内部显示单元2故障 绿 | 维护界面
1268 |  | 3 | B1乘客信息 内部显示单元2故障 红 | 维护界面
1269 |  | 4 | C1乘客信息 内部显示单元2故障 绿 | 维护界面
1270 |  | 5 | C1乘客信息 内部显示单元2故障 红 | 维护界面
1271 |  | 6 | C2乘客信息 内部显示单元2故障 绿 | 维护界面
1272 |  | 7 | C2乘客信息 内部显示单元2故障 红 | 维护界面
1273 | 159 | 0 | B2乘客信息 内部显示单元2故障 绿 | 维护界面
1274 |  | 1 | B2乘客信息 内部显示单元2故障 红 | 维护界面
1275 |  | 2 | A2乘客信息 内部显示单元2故障 绿 | 维护界面
1276 |  | 3 | A2乘客信息 内部显示单元2故障 红 | 维护界面
1277 |  | 4 | A1乘客信息 前端显示单元故障 绿 | 维护界面
1278 |  | 5 | A1乘客信息 前端显示单元故障 红 | 维护界面
1279 |  | 6 | A2乘客信息 前端显示单元故障 绿 | 维护界面
1280 |  | 7 | A2乘客信息 前端显示单元故障 红 | 维护界面
1281 | 160 | 0 | A1乘客信息 一端摄像头 绿 | 维护界面
1282 |  | 1 | A1乘客信息 一端摄像头 红 | 维护界面
1283 |  | 2 | B1乘客信息 一端摄像头 绿 | 维护界面
1284 |  | 3 | B1乘客信息 一端摄像头 红 | 维护界面
1285 |  | 4 | C1乘客信息 一端摄像头 绿 | 维护界面
1286 |  | 5 | C1乘客信息 一端摄像头 红 | 维护界面
1287 |  | 6 | C2乘客信息 一端摄像头 绿 | 维护界面
1288 |  | 7 | C2乘客信息 一端摄像头 红 | 维护界面
1289 | 161 | 0 | B2乘客信息 一端摄像头 绿 | 维护界面
1290 |  | 1 | B2乘客信息 一端摄像头 红 | 维护界面
1291 |  | 2 | A2乘客信息 一端摄像头 绿 | 维护界面
1292 |  | 3 | A2乘客信息 一端摄像头 红 | 维护界面
1293 |  | 4 | A1乘客信息 二端摄像头 绿 | 维护界面
1294 |  | 5 | A1乘客信息 二端摄像头 红 | 维护界面
1295 |  | 6 | B1乘客信息 二端摄像头 绿 | 维护界面
1296 |  | 7 | B1乘客信息 二端摄像头 红 | 维护界面
1297 | 162 | 0 | C1乘客信息 二端摄像头 绿 | 维护界面
1298 |  | 1 | C1乘客信息 二端摄像头 红 | 维护界面
1299 |  | 2 | C2乘客信息 二端摄像头 绿 | 维护界面
1300 |  | 3 | C2乘客信息 二端摄像头 红 | 维护界面
1301 |  | 4 | B2乘客信息 二端摄像头 绿 | 维护界面
1302 |  | 5 | B2乘客信息 二端摄像头 红 | 维护界面
1303 |  | 6 | A2乘客信息 二端摄像头 绿 | 维护界面
1304 |  | 7 | A2乘客信息 二端摄像头 红 | 维护界面
1305 | 163 | 0 | A1乘客信息 二端摄像头 绿 | 维护界面
1306 |  | 1 | A1乘客信息 二端摄像头 红 | 维护界面
1307 |  | 2 | B1乘客信息 二端摄像头 绿 | 维护界面
1308 |  | 3 | B1乘客信息 二端摄像头 红 | 维护界面
1309 |  | 4 | B2乘客信息 二端摄像头 绿 | 维护界面
1310 |  | 5 | B2乘客信息 二端摄像头 红 | 维护界面
1311 |  | 6 | A2乘客信息 二端摄像头 绿 | 维护界面
1312 |  | 7 | A2乘客信息 二端摄像头 红 | 维护界面
1313 | 164 | 0 | A1驾驶 主控断路跳开器 绿 | 维护界面
1314 |  | 1 | A1驾驶 主控断路跳开器 红 | 维护界面
1315 |  | 2 | A2驾驶 主控断路跳开器 绿 | 维护界面
1316 |  | 3 | A2驾驶 主控断路跳开器 红 | 维护界面
1317 |  | 4 | A1驾驶 列车供电接触器开路 绿 | 维护界面
1318 |  | 5 | A1驾驶 列车供电接触器开路 红 | 维护界面
1319 |  | 6 | A2驾驶 列车供电接触器开路 绿 | 维护界面
1320 |  | 7 | A2驾驶 列车供电接触器开路 红 | 维护界面
1321 | 165 | 0 | 司机室选择故障 绿 | 维护界面
1322 |  | 1 | 司机室选择故障 红 | 维护界面
1323 |  | 2 | 驾驶模式选择故障 绿 | 维护界面
1324 |  | 3 | 驾驶模式选择故障 红 | 维护界面
1325 |  | 4 | A1驾驶 轮缘润滑故障 绿 | 维护界面
1326 |  | 5 | A1驾驶 轮缘润滑故障 红 | 维护界面
1327 |  | 6 | A2驾驶 轮缘润滑故障 绿 | 维护界面
1328 |  | 7 | A2驾驶 轮缘润滑故障 红 | 维护界面
1329 | 166 | 0 | A1驾驶 洗车模式继电器冲突 绿 | 维护界面
1330 |  | 1 | A1驾驶 洗车模式继电器冲突 红 | 维护界面
1331 |  | 2 | A2驾驶 洗车模式继电器冲突 绿 | 维护界面
1332 |  | 3 | A2驾驶 洗车模式继电器冲突 红 | 维护界面
1333 |  | 4 | A1驾驶 限速模式冲突 绿 | 维护界面
1334 |  | 5 | A1驾驶 限速模式冲突 红 | 维护界面
1335 |  | 6 | A2驾驶 限速模式冲突 绿 | 维护界面
1336 |  | 7 | A2驾驶 限速模式冲突 红 | 维护界面
1337 | 167 | 0 | A1驾驶 自由模式冲突 绿 | 维护界面
1338 |  | 1 | A1驾驶 自由模式冲突 红 | 维护界面
1339 |  | 2 | A2驾驶 自由模式冲突 绿 | 维护界面
1340 |  | 3 | A2驾驶 自由模式冲突 红 | 维护界面
1341 |  | 4 | A1驾驶 ATO模式继电器模式冲突 绿 | 维护界面
1342 |  | 5 | A1驾驶 ATO模式继电器模式冲突 红 | 维护界面
1343 |  | 6 | A2驾驶 ATO模式继电器模式冲突 绿 | 维护界面
1344 |  | 7 | A2驾驶 ATO模式继电器模式冲突 红 | 维护界面
1345 | 168 | 0 | A1驾驶 司机室占用继电器冲突 绿 | 维护界面
1346 |  | 1 | A1驾驶 司机室占用继电器冲突 红 | 维护界面
1347 |  | 2 | A2驾驶 司机室占用继电器冲突 绿 | 维护界面
1348 |  | 3 | A2驾驶 司机室占用继电器冲突 红 | 维护界面
1349 |  | 4 | A1驾驶 唤醒延时继电器故障 绿 | 维护界面
1350 |  | 5 | A1驾驶 唤醒延时继电器故障 红 | 维护界面
1351 |  | 6 | A2驾驶 唤醒延时继电器故障 绿 | 维护界面
1352 |  | 7 | A2驾驶 唤醒延时继电器故障 红 | 维护界面
1353 | 169 | 0 | B1牵引操作 线路接触器状态 开 | 维护界面
1354 |  | 1 | B1牵引操作 线路接触器状态 闭 | 维护界面
1355 |  | 2 | C1牵引操作 线路接触器状态 开 | 维护界面
1356 |  | 3 | C1牵引操作 线路接触器状态 闭 | 维护界面
1357 |  | 4 | C2牵引操作 线路接触器状态 开 | 维护界面
1358 |  | 5 | C2牵引操作 线路接触器状态 闭 | 维护界面
1359 |  | 6 | B2牵引操作 线路接触器状态 开 | 维护界面
1360 |  | 7 | B2牵引操作 线路接触器状态 闭 | 维护界面
1361 | 170 | 0 | B1牵引操作 高速开关状态 开 | 维护界面
1362 |  | 1 | B1牵引操作 高速开关状态 闭 | 维护界面
1363 |  | 2 | C1牵引操作 高速开关状态 开 | 维护界面
1364 |  | 3 | C1牵引操作 高速开关状态 闭 | 维护界面
1365 |  | 4 | C2牵引操作 高速开关状态 开 | 维护界面
1366 |  | 5 | C2牵引操作 高速开关状态 闭 | 维护界面
1367 |  | 6 | B2牵引操作 高速开关状态 开 | 维护界面
1368 |  | 7 | B2牵引操作 高速开关状态 闭 | 维护界面
1369 | 171 | 0 | B1牵引操作 高速开关状态 开 | 维护界面
1370 |  | 1 | B1牵引操作 高速开关状态 闭 | 维护界面
1371 |  | 2 | B2牵引操作 高速开关状态 开 | 维护界面
1372 |  | 3 | B2牵引操作 高速开关状态 闭 | 维护界面
1373 |  | 4 | B1牵引操作 操作 绿 | 维护界面
1374 |  | 5 | B1牵引操作 操作 红 | 维护界面
1375 |  | 6 | C1牵引操作 操作 绿 | 维护界面
1376 |  | 7 | C1牵引操作 操作 红 | 维护界面
1377 | 172 | 0 | C2牵引操作 操作 绿 | 维护界面
1378 |  | 1 | C2牵引操作 操作 红 | 维护界面
1379 |  | 2 | B2牵引操作 操作 绿 | 维护界面
1380 |  | 3 | B2牵引操作 操作 红 | 维护界面
1381 |  | 4 | B1牵引操作 牵引设备隔离 绿 | 维护界面
1382 |  | 5 | B1牵引操作 牵引设备隔离 红 | 维护界面
1383 |  | 6 | C1牵引操作 牵引设备隔离 绿 | 维护界面
1384 |  | 7 | C1牵引操作 牵引设备隔离 红 | 维护界面
1385 | 173 | 0 | C2牵引操作 牵引设备隔离 绿 | 维护界面
1386 |  | 1 | C2牵引操作 牵引设备隔离 红 | 维护界面
1387 |  | 2 | B2牵引操作 牵引设备隔离 绿 | 维护界面
1388 |  | 3 | B2牵引操作 牵引设备隔离 红 | 维护界面
1389 |  | 4 | B1牵引操作 牵引设备锁定 绿 | 维护界面
1390 |  | 5 | B1牵引操作 牵引设备锁定 红 | 维护界面
1391 |  | 6 | C1牵引操作 牵引设备锁定 绿 | 维护界面
1392 |  | 7 | C1牵引操作 牵引设备锁定 红 | 维护界面
1393 | 174 | 0 | C2牵引操作 牵引设备锁定 绿 | 维护界面
1394 |  | 1 | C2牵引操作 牵引设备锁定 红 | 维护界面
1395 |  | 2 | B2牵引操作 牵引设备锁定 绿 | 维护界面
1396 |  | 3 | B2牵引操作 牵引设备锁定 红 | 维护界面
1397 |  | 4 | B1牵引操作 推进状态 绿 | 维护界面
1398 |  | 5 | B1牵引操作 推进状态 红 | 维护界面
1399 |  | 6 | C1牵引操作 推进状态 绿 | 维护界面
1400 |  | 7 | C1牵引操作 推进状态 红 | 维护界面
1401 | 175 | 0 | C2牵引操作 推进状态 绿 | 维护界面
1402 |  | 1 | C2牵引操作 推进状态 红 | 维护界面
1403 |  | 2 | B2牵引操作 推进状态 绿 | 维护界面
1404 |  | 3 | B2牵引操作 推进状态 红 | 维护界面
1405 |  | 4 | B1牵引操作 电制动状态 绿 | 维护界面
1406 |  | 5 | B1牵引操作 电制动状态 红 | 维护界面
1407 |  | 6 | C1牵引操作 电制动状态 绿 | 维护界面
1408 |  | 7 | C1牵引操作 电制动状态 红 | 维护界面
1409 | 176 | 0 | C2牵引操作 电制动状态 绿 | 维护界面
1410 |  | 1 | C2牵引操作 电制动状态 红 | 维护界面
1411 |  | 2 | B2牵引操作 电制动状态 绿 | 维护界面
1412 |  | 3 | B2牵引操作 电制动状态 红 | 维护界面
1413 |  | 4 | B1牵引操作 受电弓牵引高压分布 绿 | 维护界面
1414 |  | 5 | B1牵引操作 受电弓牵引高压分布 红 | 维护界面
1415 |  | 6 | B2牵引操作 受电弓牵引高压分布 绿 | 维护界面
1416 |  | 7 | B2牵引操作 受电弓牵引高压分布 红 | 维护界面
1417 | 177 | 0 | B1牵引操作 牵引风机中压分布 绿 | 维护界面
1418 |  | 1 | B1牵引操作 牵引风机中压分布 红 | 维护界面
1419 |  | 2 | C1牵引操作 牵引风机中压分布 绿 | 维护界面
1420 |  | 3 | C1牵引操作 牵引风机中压分布 红 | 维护界面
1421 |  | 4 | C2牵引操作 牵引风机中压分布 绿 | 维护界面
1422 |  | 5 | C2牵引操作 牵引风机中压分布 红 | 维护界面
1423 |  | 6 | B2牵引操作 牵引风机中压分布 绿 | 维护界面
1424 |  | 7 | B2牵引操作 牵引风机中压分布 红 | 维护界面
1425 | 178 | 0 | A1制动 主 绿 | 维护界面
1426 |  | 1 | A1制动 主 红 | 维护界面
1427 |  | 2 | C1制动 主 绿 | 维护界面
1428 |  | 3 | C1制动 主 红 | 维护界面
1429 |  | 4 | C2制动 主 绿 | 维护界面
1430 |  | 5 | C2制动 主 红 | 维护界面
1431 |  | 6 | A2制动 主 绿 | 维护界面
1432 |  | 7 | A2制动 主 红 | 维护界面
1433 | 179 | 0 | A1制动 制动缓解 绿 | 维护界面
1434 |  | 1 | A1制动 制动缓解 红 | 维护界面
1435 |  | 2 | B1制动 制动缓解 绿 | 维护界面
1436 |  | 3 | B1制动 制动缓解 红 | 维护界面
1437 |  | 4 | C1制动 制动缓解 绿 | 维护界面
1438 |  | 5 | C1制动 制动缓解 红 | 维护界面
1439 |  | 6 | C2制动 制动缓解 绿 | 维护界面
1440 |  | 7 | C2制动 制动缓解 红 | 维护界面
1441 | 180 | 0 | B2制动 制动缓解 绿 | 维护界面
1442 |  | 1 | B2制动 制动缓解 红 | 维护界面
1443 |  | 2 | A2制动 制动缓解 绿 | 维护界面
1444 |  | 3 | A2制动 制动缓解 红 | 维护界面
1445 |  | 4 | A1制动 停放制动缓解 绿 | 维护界面
1446 |  | 5 | A1制动 停放制动缓解 红 | 维护界面
1447 |  | 6 | B1制动 停放制动缓解 绿 | 维护界面
1448 |  | 7 | B1制动 停放制动缓解 红 | 维护界面
1449 | 181 | 0 | C1制动 停放制动缓解 绿 | 维护界面
1450 |  | 1 | C1制动 停放制动缓解 红 | 维护界面
1451 |  | 2 | C2制动 停放制动缓解 绿 | 维护界面
1452 |  | 3 | C2制动 停放制动缓解 红 | 维护界面
1453 |  | 4 | B2制动 停放制动缓解 绿 | 维护界面
1454 |  | 5 | B2制动 停放制动缓解 红 | 维护界面
1455 |  | 6 | A2制动 停放制动缓解 绿 | 维护界面
1456 |  | 7 | A2制动 停放制动缓解 红 | 维护界面
1457 | 182 | 0 | A1制动 常用制动隔离（车级别） 绿 | 维护界面
1458 |  | 1 | A1制动 常用制动隔离（车级别） 红 | 维护界面
1459 |  | 2 | B1制动 常用制动隔离（车级别） 绿 | 维护界面
1460 |  | 3 | B1制动 常用制动隔离（车级别） 红 | 维护界面
1461 |  | 4 | C1制动 常用制动隔离（车级别） 绿 | 维护界面
1462 |  | 5 | C1制动 常用制动隔离（车级别） 红 | 维护界面
1463 |  | 6 | C2制动 常用制动隔离（车级别） 绿 | 维护界面
1464 |  | 7 | C2制动 常用制动隔离（车级别） 红 | 维护界面
1465 | 183 | 0 | B2制动 常用制动隔离（车级别） 绿 | 维护界面
1466 |  | 1 | B2制动 常用制动隔离（车级别） 红 | 维护界面
1467 |  | 2 | A2制动 常用制动隔离（车级别） 绿 | 维护界面
1468 |  | 3 | A2制动 常用制动隔离（车级别） 红 | 维护界面
1469 |  | 4 | A1制动 常用制动隔离（转向架级别）1 绿 | 维护界面
1470 |  | 5 | A1制动 常用制动隔离（转向架级别）2 绿 | 维护界面
1471 |  | 6 | A1制动 常用制动隔离（转向架级别）1 红 | 维护界面
1472 |  | 7 | A1制动 常用制动隔离（转向架级别）2 红 | 维护界面
1473 | 184 | 0 | B1制动 常用制动隔离（转向架级别）1 绿 | 维护界面
1474 |  | 1 | B1制动 常用制动隔离（转向架级别）2 绿 | 维护界面
1475 |  | 2 | B1制动 常用制动隔离（转向架级别）1 红 | 维护界面
1476 |  | 3 | B1制动 常用制动隔离（转向架级别）2 红 | 维护界面
1477 |  | 4 | C1制动 常用制动隔离（转向架级别）1 绿 | 维护界面
1478 |  | 5 | C1制动 常用制动隔离（转向架级别）2 绿 | 维护界面
1479 |  | 6 | C1制动 常用制动隔离（转向架级别）1 红 | 维护界面
1480 |  | 7 | C1制动 常用制动隔离（转向架级别 2 红 | 维护界面
1481 | 185 | 0 | C2制动 常用制动隔离（转向架级别）1 绿 | 维护界面
1482 |  | 1 | C2制动 常用制动隔离（转向架级别）2 绿 | 维护界面
1483 |  | 2 | C2制动 常用制动隔离（转向架级别）1 红 | 维护界面
1484 |  | 3 | C2制动 常用制动隔离（转向架级别）2 红 | 维护界面
1485 |  | 4 | B2制动 常用制动隔离（转向架级别）1 绿 | 维护界面
1486 |  | 5 | B2制动 常用制动隔离（转向架级别）2 绿 | 维护界面
1487 |  | 6 | B2制动 常用制动隔离（转向架级别）1 红 | 维护界面
1488 |  | 7 | B2制动 常用制动隔离（转向架级别）2 红 | 维护界面
1489 | 186 | 0 | A2制动 常用制动隔离（转向架级别）1 绿 | 维护界面
1490 |  | 1 | A2制动 常用制动隔离（转向架级别）2 绿 | 维护界面
1491 |  | 2 | A2制动 常用制动隔离（转向架级别）1 红 | 维护界面
1492 |  | 3 | A2制动 常用制动隔离（转向架级别）2 红 | 维护界面
1493 |  | 4 | A1制动 BCE状态 绿 | 维护界面
1494 |  | 5 | A1制动 BCE状态 红 | 维护界面
1495 |  | 6 | B1制动 BCE状态 绿 | 维护界面
1496 |  | 7 | B1制动 BCE状态 红 | 维护界面
1497 | 187 | 0 | C1制动 BCE状态 绿 | 维护界面
1498 |  | 1 | C1制动 BCE状态 红 | 维护界面
1499 |  | 2 | C2制动 BCE状态 绿 | 维护界面
1500 |  | 3 | C2制动 BCE状态 红 | 维护界面
1501 |  | 4 | B2制动 BCE状态 绿 | 维护界面
1502 |  | 5 | B2制动 BCE状态 红 | 维护界面
1503 |  | 6 | A2制动 BCE状态 绿 | 维护界面
1504 |  | 7 | A2制动 BCE状态 红 | 维护界面
1505 | 188 | 0 | A1制动 BCE自检状态 绿 | 维护界面
1506 |  | 1 | A1制动 BCE自检状态 红 | 维护界面
1507 |  | 2 | C1制动 BCE自检状态 绿 | 维护界面
1508 |  | 3 | C1制动 BCE自检状态 红 | 维护界面
1509 |  | 4 | C2制动 BCE自检状态 绿 | 维护界面
1510 |  | 5 | C2制动 BCE自检状态 红 | 维护界面
1511 |  | 6 | A2制动 BCE自检状态 绿 | 维护界面
1512 |  | 7 | A2制动 BCE自检状态 红 | 维护界面
1513 | 189 | 0 | A1制动 制动网络状态 绿 | 维护界面
1514 |  | 1 | A1制动 制动网络状态 红 | 维护界面
1515 |  | 2 | C1制动 制动网络状态 绿 | 维护界面
1516 |  | 3 | C1制动 制动网络状态 红 | 维护界面
1517 |  | 4 | C2制动 制动网络状态 绿 | 维护界面
1518 |  | 5 | C2制动 制动网络状态 红 | 维护界面
1519 |  | 6 | A2制动 制动网络状态 绿 | 维护界面
1520 |  | 7 | A2制动 制动网络状态 红 | 维护界面
1521 | 190 | 0 | A1制动 紧急制动可用 绿 | 维护界面
1522 |  | 1 | A1制动 紧急制动可用 红 | 维护界面
1523 |  | 2 | B1制动 紧急制动可用 绿 | 维护界面
1524 |  | 3 | B1制动 紧急制动可用 红 | 维护界面
1525 |  | 4 | C1制动 紧急制动可用 绿 | 维护界面
1526 |  | 5 | C1制动 紧急制动可用 红 | 维护界面
1527 |  | 6 | C2制动 紧急制动可用 绿 | 维护界面
1528 |  | 7 | C2制动 紧急制动可用 红 | 维护界面
1529 | 191 | 0 | B2制动 紧急制动可用 绿 | 维护界面
1530 |  | 1 | B2制动 紧急制动可用 红 | 维护界面
1531 |  | 2 | A2制动 紧急制动可用 绿 | 维护界面
1532 |  | 3 | A2制动 紧急制动可用 红 | 维护界面
1533 |  | 4 | A1压缩空气 本地压缩空气状态 绿 | 维护界面
1534 |  | 5 | A1压缩空气 本地压缩空气状态 红 | 维护界面
1535 |  | 6 | A2压缩空气 本地压缩空气状态 绿 | 维护界面
1536 |  | 7 | A2压缩空气 本地压缩空气状态 红 | 维护界面
1537 | 192 | 0 | A1压缩空气 LMRG 绿 | 维护界面
1538 |  | 1 | A1压缩空气 LMRG 红 | 维护界面
1539 |  | 2 | A2压缩空气 LMRG 绿 | 维护界面
1540 |  | 3 | A2压缩空气 LMRG 红 | 维护界面
1541 |  | 4 | A1压缩空气 空压机三相供电故障 绿 | 维护界面
1542 |  | 5 | A1压缩空气 空压机三相供电故障 红 | 维护界面
1543 |  | 6 | A2压缩空气 空压机三相供电故障 绿 | 维护界面
1544 |  | 7 | A2压缩空气 空压机三相供电故障 红 | 维护界面
1545 | 193 | 0 | A1压缩空气 空压机过流 绿 | 维护界面
1546 |  | 1 | A1压缩空气 空压机过流 红 | 维护界面
1547 |  | 2 | A2压缩空气 空压机过流 绿 | 维护界面
1548 |  | 3 | A2压缩空气 空压机过流 红 | 维护界面
1549 |  | 4 | A1压缩空气 空压机启动故障 绿 | 维护界面
1550 |  | 5 | A1压缩空气 空压机启动故障 红 | 维护界面
1551 |  | 6 | A2压缩空气 空压机启动故障 绿 | 维护界面
1552 |  | 7 | A2压缩空气 空压机启动故障 红 | 维护界面
1553 | 194 | 0 | A1压缩空气 空压机干燥器故障 绿 | 维护界面
1554 |  | 1 | A1压缩空气 空压机干燥器故障 红 | 维护界面
1555 |  | 2 | A2压缩空气 空压机干燥器故障 绿 | 维护界面
1556 |  | 3 | A2压缩空气 空压机干燥器故障 红 | 维护界面
1557 |  | 4 | A1中压供电 辅助逆变器状态 绿 | 维护界面
1558 |  | 5 | A1中压供电 辅助逆变器状态 红 | 维护界面
1559 |  | 6 | A2中压供电 辅助逆变器状态 绿 | 维护界面
1560 |  | 7 | A2中压供电 辅助逆变器状态 红 | 维护界面
1561 | 195 | 0 | A1中压供电 蓄电池温度状态 绿 | 维护界面
1562 |  | 1 | A1中压供电 蓄电池温度状态 红 | 维护界面
1563 |  | 2 | A2中压供电 蓄电池温度状态 绿 | 维护界面
1564 |  | 3 | A2中压供电 蓄电池温度状态 红 | 维护界面
1565 |  | 4 | A1中压供电 辅助逆变器1 绿 | 维护界面
1566 |  | 5 | A1中压供电 辅助逆变器1 红 | 维护界面
1567 |  | 6 | A2中压供电 辅助逆变器1 绿 | 维护界面
1568 |  | 7 | A2中压供电 辅助逆变器1 红 | 维护界面
1569 | 196 | 0 | A1中压供电 辅助逆变器2 绿 | 维护界面
1570 |  | 1 | A1中压供电 辅助逆变器2 红 | 维护界面
1571 |  | 2 | A2中压供电 辅助逆变器2 绿 | 维护界面
1572 |  | 3 | A2中压供电 辅助逆变器2 红 | 维护界面
1573 |  | 4 | A1中压供电 蓄电池充电故障 绿 | 维护界面
1574 |  | 5 | A1中压供电 蓄电池充电故障 红 | 维护界面
1575 |  | 6 | A2中压供电 蓄电池充电故障 绿 | 维护界面
1576 |  | 7 | A2中压供电 蓄电池充电故障 红 | 维护界面
1577 | 197 | 0 | A1中压供电 蓄电池接地故障 绿 | 维护界面
1578 |  | 1 | A1中压供电 蓄电池接地故障 红 | 维护界面
1579 |  | 2 | A2中压供电 蓄电池接地故障 绿 | 维护界面
1580 |  | 3 | A2中压供电 蓄电池接地故障 红 | 维护界面
1581 |  | 4 | A1中压供电 蓄电池熔断器故障 绿 | 维护界面
1582 |  | 5 | A1中压供电 蓄电池熔断器故障 红 | 维护界面
1583 |  | 6 | A2中压供电 蓄电池熔断器故障 绿 | 维护界面
1584 |  | 7 | A2中压供电 蓄电池熔断器故障 红 | 维护界面
1585 | 198 | 0 | A1中压供电 永久低压侦测故障 绿 | 维护界面
1586 |  | 1 | A1中压供电 永久低压侦测故障 红 | 维护界面
1587 |  | 2 | A2中压供电 永久低压侦测故障 绿 | 维护界面
1588 |  | 3 | A2中压供电 永久低压侦测故障 红 | 维护界面
1589 |  | 4 | A1中压供电 准备低压分布故障 绿 | 维护界面
1590 |  | 5 | A1中压供电 准备低压分布故障 红 | 维护界面
1591 |  | 6 | A2中压供电 准备低压分布故障 绿 | 维护界面
1592 |  | 7 | A2中压供电 准备低压分布故障 红 | 维护界面
1593 | 199 | 0 | A1中压供电 永久低压分布故障 绿 | 维护界面
1594 |  | 1 | A1中压供电 永久低压分布故障 红 | 维护界面
1595 |  | 2 | A2中压供电 永久低压分布故障 绿 | 维护界面
1596 |  | 3 | A2中压供电 永久低压分布故障 红 | 维护界面
1597 |  | 4 | A1ATC ATC 绿 | 维护界面
1598 |  | 5 | A1ATC ATC 红 | 维护界面
1599 |  | 6 |  | 维护界面
1600 |  | 7 | A1ATC ATO故障 绿 | 维护界面
1601 | 200 | 0 | A1ATC ATO故障 红 | 维护界面
1602 |  | 1 |  | 维护界面
1603 |  | 2 | A1ATC ATP故障 绿 | 维护界面
1604 |  | 3 | A1ATC ATP故障 红 | 维护界面
1605 |  | 4 |  | 维护界面
1606 |  | 5 | A1ATC A1车VOBC CB5状态 绿 | 维护界面
1607 |  | 6 | A1ATC A1车VOBC CB5状态 红 | 维护界面
1608 |  | 7 |  | 维护界面
1609 | 201 | 0 | A1车门 安全回路状态异常 绿 | 维护界面
1610 |  | 1 | A1车门 安全回路状态异常 红 | 维护界面
1611 |  | 2 | B1车门 安全回路状态异常 绿 | 维护界面
1612 |  | 3 | B1车门 安全回路状态异常 红 | 维护界面
1613 |  | 4 | C1车门 安全回路状态异常 绿 | 维护界面
1614 |  | 5 | C1车门 安全回路状态异常 红 | 维护界面
1615 |  | 6 | C2车门 安全回路状态异常 绿 | 维护界面
1616 |  | 7 | C2车门 安全回路状态异常 红 | 维护界面
1617 | 202 | 0 | B2车门 安全回路状态异常 绿 | 维护界面
1618 |  | 1 | B2车门 安全回路状态异常 红 | 维护界面
1619 |  | 2 | A2车门 安全回路状态异常 绿 | 维护界面
1620 |  | 3 | A2车门 安全回路状态异常 红 | 维护界面
1621 |  | 4 | A1车门 关门开关故障 绿 | 维护界面
1622 |  | 5 | A1车门 关门开关故障 红 | 维护界面
1623 |  | 6 | B1车门 关门开关故障 绿 | 维护界面
1624 |  | 7 | B1车门 关门开关故障 红 | 维护界面
1625 | 203 | 0 | C1车门 关门开关故障 绿 | 维护界面
1626 |  | 1 | C1车门 关门开关故障 红 | 维护界面
1627 |  | 2 | C2车门 关门开关故障 绿 | 维护界面
1628 |  | 3 | C2车门 关门开关故障 红 | 维护界面
1629 |  | 4 | B2车门 关门开关故障 绿 | 维护界面
1630 |  | 5 | B2车门 关门开关故障 红 | 维护界面
1631 |  | 6 | A2车门 关门开关故障 绿 | 维护界面
1632 |  | 7 | A2车门 关门开关故障 红 | 维护界面
1633 | 204 | 0 | A1车门 关门故障 绿 | 维护界面
1634 |  | 1 | A1车门 关门故障 红 | 维护界面
1635 |  | 2 | B1车门 关门故障 绿 | 维护界面
1636 |  | 3 | B1车门 关门故障 红 | 维护界面
1637 |  | 4 | C1车门 关门故障 绿 | 维护界面
1638 |  | 5 | C1车门 关门故障 红 | 维护界面
1639 |  | 6 | C2车门 关门故障 绿 | 维护界面
1640 |  | 7 | C2车门 关门故障 红 | 维护界面
1641 | 205 | 0 | B2车门 关门故障 绿 | 维护界面
1642 |  | 1 | B2车门 关门故障 红 | 维护界面
1643 |  | 2 | A2车门 关门故障 绿 | 维护界面
1644 |  | 3 | A2车门 关门故障 红 | 维护界面
1645 |  | 4 | A1车门 开门故障 绿 | 维护界面
1646 |  | 5 | A1车门 开门故障 红 | 维护界面
1647 |  | 6 | B1车门 开门故障 绿 | 维护界面
1648 |  | 7 | B1车门 开门故障 红 | 维护界面
1649 | 206 | 0 | C1车门 开门故障 绿 | 维护界面
1650 |  | 1 | C1车门 开门故障 红 | 维护界面
1651 |  | 2 | C2车门 开门故障 绿 | 维护界面
1652 |  | 3 | C2车门 开门故障 红 | 维护界面
1653 |  | 4 | B2车门 开门故障 绿 | 维护界面
1654 |  | 5 | B2车门 开门故障 红 | 维护界面
1655 |  | 6 | A2车门 开门故障 绿 | 维护界面
1656 |  | 7 | A2车门 开门故障 红 | 维护界面
1657 | 207 | 0 | A1车门 门驱动电机回路故障 绿 | 维护界面
1658 |  | 1 | A1车门 门驱动电机回路故障 红 | 维护界面
1659 |  | 2 | B1车门 门驱动电机回路故障 绿 | 维护界面
1660 |  | 3 | B1车门 门驱动电机回路故障 红 | 维护界面
1661 |  | 4 | C1车门 门驱动电机回路故障 绿 | 维护界面
1662 |  | 5 | C1车门 门驱动电机回路故障 红 | 维护界面
1663 |  | 6 | C2车门 门驱动电机回路故障 绿 | 维护界面
1664 |  | 7 | C2车门 门驱动电机回路故障 红 | 维护界面
1665 | 208 | 0 | B2车门 门驱动电机回路故障 绿 | 维护界面
1666 |  | 1 | B2车门 门驱动电机回路故障 红 | 维护界面
1667 |  | 2 | A2车门 门驱动电机回路故障 绿 | 维护界面
1668 |  | 3 | A2车门 门驱动电机回路故障 红 | 维护界面
1669 |  | 4 | A1车门 内部安全继电器故障 绿 | 维护界面
1670 |  | 5 | A1车门 内部安全继电器故障 红 | 维护界面
1671 |  | 6 | B1车门 内部安全继电器故障 绿 | 维护界面
1672 |  | 7 | B1车门 内部安全继电器故障 红 | 维护界面
1673 | 209 | 0 | C1车门 内部安全继电器故障 绿 | 维护界面
1674 |  | 1 | C1车门 内部安全继电器故障 红 | 维护界面
1675 |  | 2 | C2车门 内部安全继电器故障 绿 | 维护界面
1676 |  | 3 | C2车门 内部安全继电器故障 红 | 维护界面
1677 |  | 4 | B2车门 内部安全继电器故障 绿 | 维护界面
1678 |  | 5 | B2车门 内部安全继电器故障 红 | 维护界面
1679 |  | 6 | A2车门 内部安全继电器故障 绿 | 维护界面
1680 |  | 7 | A2车门 内部安全继电器故障 红 | 维护界面
1681 | 210 | 0 | A1车门 逻辑静态输出 绿 | 维护界面
1682 |  | 1 | A1车门 逻辑静态输出 红 | 维护界面
1683 |  | 2 | B1车门 逻辑静态输出 绿 | 维护界面
1684 |  | 3 | B1车门 逻辑静态输出 红 | 维护界面
1685 |  | 4 | C1车门 逻辑静态输出 绿 | 维护界面
1686 |  | 5 | C1车门 逻辑静态输出 红 | 维护界面
1687 |  | 6 | C2车门 逻辑静态输出 绿 | 维护界面
1688 |  | 7 | C2车门 逻辑静态输出 红 | 维护界面
1689 | 211 | 0 | B2车门 逻辑静态输出 绿 | 维护界面
1690 |  | 1 | B2车门 逻辑静态输出 红 | 维护界面
1691 |  | 2 | A2车门 逻辑静态输出 绿 | 维护界面
1692 |  | 3 | A2车门 逻辑静态输出 红 | 维护界面
1693 |  | 4 | A1车门 位置传感器故障 绿 | 维护界面
1694 |  | 5 | A1车门 位置传感器故障 红 | 维护界面
1695 |  | 6 | B1车门 位置传感器故障 绿 | 维护界面
1696 |  | 7 | B1车门 位置传感器故障 红 | 维护界面
1697 | 212 | 0 | C1车门 位置传感器故障 绿 | 维护界面
1698 |  | 1 | C1车门 位置传感器故障 红 | 维护界面
1699 |  | 2 | C2车门 位置传感器故障 绿 | 维护界面
1700 |  | 3 | C2车门 位置传感器故障 红 | 维护界面
1701 |  | 4 | B2车门 位置传感器故障 绿 | 维护界面
1702 |  | 5 | B2车门 位置传感器故障 红 | 维护界面
1703 |  | 6 | A2车门 位置传感器故障 绿 | 维护界面
1704 |  | 7 | A2车门 位置传感器故障 红 | 维护界面
1705 | 213 | 0 | A1车门 门参数更新故障 绿 | 维护界面
1706 |  | 1 | A1车门 门参数更新故障 红 | 维护界面
1707 |  | 2 | B1车门 门参数更新故障 绿 | 维护界面
1708 |  | 3 | B1车门 门参数更新故障 红 | 维护界面
1709 |  | 4 | C1车门 门参数更新故障 绿 | 维护界面
1710 |  | 5 | C1车门 门参数更新故障 红 | 维护界面
1711 |  | 6 | C2车门 门参数更新故障 绿 | 维护界面
1712 |  | 7 | C2车门 门参数更新故障 红 | 维护界面
1713 | 214 | 0 | B2车门 门参数更新故障 绿 | 维护界面
1714 |  | 1 | B2车门 门参数更新故障 红 | 维护界面
1715 |  | 2 | A2车门 门参数更新故障 绿 | 维护界面
1716 |  | 3 | A2车门 门参数更新故障 红 | 维护界面
1717 |  | 4 | A1车门 关门输入故障 绿 | 维护界面
1718 |  | 5 | A1车门 关门输入故障 红 | 维护界面
1719 |  | 6 | B1车门 关门输入故障 绿 | 维护界面
1720 |  | 7 | B1车门 关门输入故障 红 | 维护界面
1721 | 215 | 0 | C1车门 关门输入故障 绿 | 维护界面
1722 |  | 1 | C1车门 关门输入故障 红 | 维护界面
1723 |  | 2 | C2车门 关门输入故障 绿 | 维护界面
1724 |  | 3 | C2车门 关门输入故障 红 | 维护界面
1725 |  | 4 | B2车门 关门输入故障 绿 | 维护界面
1726 |  | 5 | B2车门 关门输入故障 红 | 维护界面
1727 |  | 6 | A2车门 关门输入故障 绿 | 维护界面
1728 |  | 7 | A2车门 关门输入故障 红 | 维护界面
1729 | 216 | 0 | A1车门 开门输入故障 绿 | 维护界面
1730 |  | 1 | A1车门 开门输入故障 红 | 维护界面
1731 |  | 2 | B1车门 开门输入故障 绿 | 维护界面
1732 |  | 3 | B1车门 开门输入故障 红 | 维护界面
1733 |  | 4 | C1车门 开门输入故障 绿 | 维护界面
1734 |  | 5 | C1车门 开门输入故障 红 | 维护界面
1735 |  | 6 | C2车门 开门输入故障 绿 | 维护界面
1736 |  | 7 | C2车门 开门输入故障 红 | 维护界面
1737 | 217 | 0 | B2车门 开门输入故障 绿 | 维护界面
1738 |  | 1 | B2车门 开门输入故障 红 | 维护界面
1739 |  | 2 | A2车门 开门输入故障 绿 | 维护界面
1740 |  | 3 | A2车门 开门输入故障 红 | 维护界面
1741 |  | 4 | A1车门 门释放输入故障 绿 | 维护界面
1742 |  | 5 | A1车门 门释放输入故障 红 | 维护界面
1743 |  | 6 | B1车门 门释放输入故障 绿 | 维护界面
1744 |  | 7 | B1车门 门释放输入故障 红 | 维护界面
1745 | 218 | 0 | C1车门 门释放输入故障 绿 | 维护界面
1746 |  | 1 | C1车门 门释放输入故障 红 | 维护界面
1747 |  | 2 | C2车门 门释放输入故障 绿 | 维护界面
1748 |  | 3 | C2车门 门释放输入故障 红 | 维护界面
1749 |  | 4 | B2车门 门释放输入故障 绿 | 维护界面
1750 |  | 5 | B2车门 门释放输入故障 红 | 维护界面
1751 |  | 6 | A2车门 门释放输入故障 绿 | 维护界面
1752 |  | 7 | A2车门 门释放输入故障 红 | 维护界面
1753 | 219 | 0 | A1空调 空调可使用性 绿 | 维护界面
1754 |  | 1 | A1空调 空调可使用性 红 | 维护界面
1755 |  | 2 | B1空调 空调可使用性 绿 | 维护界面
1756 |  | 3 | B1空调 空调可使用性 红 | 维护界面
1757 |  | 4 | C1空调 空调可使用性 绿 | 维护界面
1758 |  | 5 | C1空调 空调可使用性 红 | 维护界面
1759 |  | 6 | C2空调 空调可使用性 绿 | 维护界面
1760 |  | 7 | C2空调 空调可使用性 红 | 维护界面
1761 | 220 | 0 | B2空调 空调可使用性 绿 | 维护界面
1762 |  | 1 | B2空调 空调可使用性 红 | 维护界面
1763 |  | 2 | A2空调 空调可使用性 绿 | 维护界面
1764 |  | 3 | A2空调 空调可使用性 红 | 维护界面
1765 |  | 4 | A1空调 自动模式选择1 绿 | 维护界面
1766 |  | 5 | A1空调 自动模式选择1 红 | 维护界面
1767 |  | 6 | A1空调 自动模式选择2 绿 | 维护界面
1768 |  | 7 | A1空调 自动模式选择2 红 | 维护界面
1769 | 221 | 0 | B1空调 自动模式选择1 绿 | 维护界面
1770 |  | 1 | B1空调 自动模式选择1 红 | 维护界面
1771 |  | 2 | B1空调 自动模式选择2 绿 | 维护界面
1772 |  | 3 | B1空调 自动模式选择2 红 | 维护界面
1773 |  | 4 | C1空调 自动模式选择1 绿 | 维护界面
1774 |  | 5 | C1空调 自动模式选择1 红 | 维护界面
1775 |  | 6 | C1空调 自动模式选择2 绿 | 维护界面
1776 |  | 7 | C1空调 自动模式选择2 红 | 维护界面
1777 | 222 | 0 | C2空调 自动模式选择1 绿 | 维护界面
1778 |  | 1 | C2空调 自动模式选择1 红 | 维护界面
1779 |  | 2 | C2空调 自动模式选择2 绿 | 维护界面
1780 |  | 3 | C2空调 自动模式选择2 红 | 维护界面
1781 |  | 4 | B2空调 自动模式选择1 绿 | 维护界面
1782 |  | 5 | B2空调 自动模式选择1 红 | 维护界面
1783 |  | 6 | B2空调 自动模式选择2 绿 | 维护界面
1784 |  | 7 | B2空调 自动模式选择2 红 | 维护界面
1785 | 223 | 0 | A2空调 自动模式选择1 绿 | 维护界面
1786 |  | 1 | A2空调 自动模式选择1 红 | 维护界面
1787 |  | 2 | A2空调 自动模式选择2 绿 | 维护界面
1788 |  | 3 | A2空调 自动模式选择2 红 | 维护界面
1789 |  | 4 | A1空调 空调自检结果 绿 | 维护界面
1790 |  | 5 | A1空调 空调自检结果 红 | 维护界面
1791 |  | 6 | B1空调 空调自检结果 绿 | 维护界面
1792 |  | 7 | B1空调 空调自检结果 红 | 维护界面
1793 | 224 | 0 | C1空调 空调自检结果 绿 | 维护界面
1794 |  | 1 | C1空调 空调自检结果 红 | 维护界面
1795 |  | 2 | C2空调 空调自检结果 绿 | 维护界面
1796 |  | 3 | C2空调 空调自检结果 红 | 维护界面
1797 |  | 4 | B2空调 空调自检结果 绿 | 维护界面
1798 |  | 5 | B2空调 空调自检结果 红 | 维护界面
1799 |  | 6 | A2空调 空调自检结果 绿 | 维护界面
1800 |  | 7 | A2空调 空调自检结果 红 | 维护界面
1801 | 225 | 0 | A1空调 单元状态1 绿 | 维护界面
1802 |  | 1 | A1空调 单元状态1 红 | 维护界面
1803 |  | 2 | A1空调 单元状态2 绿 | 维护界面
1804 |  | 3 | A1空调 单元状态2 红 | 维护界面
1805 |  | 4 | B1空调 单元状态1 绿 | 维护界面
1806 |  | 5 | B1空调 单元状态1 红 | 维护界面
1807 |  | 6 | B1空调 单元状态2 绿 | 维护界面
1808 |  | 7 | B1空调 单元状态2 红 | 维护界面
1809 | 226 | 0 | C1空调 单元状态1 绿 | 维护界面
1810 |  | 1 | C1空调 单元状态1 红 | 维护界面
1811 |  | 2 | C1空调 单元状态2 绿 | 维护界面
1812 |  | 3 | C1空调 单元状态2 红 | 维护界面
1813 |  | 4 | C2空调 单元状态1 绿 | 维护界面
1814 |  | 5 | C2空调 单元状态1 红 | 维护界面
1815 |  | 6 | C2空调 单元状态2 绿 | 维护界面
1816 |  | 7 | C2空调 单元状态2 红 | 维护界面
1817 | 227 | 0 | B2空调 单元状态1 绿 | 维护界面
1818 |  | 1 | B2空调 单元状态1 红 | 维护界面
1819 |  | 2 | B2空调 单元状态2 绿 | 维护界面
1820 |  | 3 | B2空调 单元状态2 红 | 维护界面
1821 |  | 4 | A2空调 单元状态1 绿 | 维护界面
1822 |  | 5 | A2空调 单元状态1 红 | 维护界面
1823 |  | 6 | A2空调 单元状态2 绿 | 维护界面
1824 |  | 7 | A2空调 单元状态2 红 | 维护界面
1825 | 228 | 0 | A1空调 压力故障1 绿 | 维护界面
1826 |  | 1 | A1空调 压力故障1 红 | 维护界面
1827 |  | 2 | A1空调 压力故障2 绿 | 维护界面
1828 |  | 3 | A1空调 压力故障2 红 | 维护界面
1829 |  | 4 | B1空调 压力故障1 绿 | 维护界面
1830 |  | 5 | B1空调 压力故障1 红 | 维护界面
1831 |  | 6 | B1空调 压力故障2 绿 | 维护界面
1832 |  | 7 | B1空调 压力故障2 红 | 维护界面
1833 | 229 | 0 | C1空调 压力故障1 绿 | 维护界面
1834 |  | 1 | C1空调 压力故障1 红 | 维护界面
1835 |  | 2 | C1空调 压力故障2 绿 | 维护界面
1836 |  | 3 | C1空调 压力故障2 红 | 维护界面
1837 |  | 4 | C2空调 压力故障1 绿 | 维护界面
1838 |  | 5 | C2空调 压力故障1 红 | 维护界面
1839 |  | 6 | C2空调 压力故障2 绿 | 维护界面
1840 |  | 7 | C2空调 压力故障2 红 | 维护界面
1841 | 230 | 0 | B2空调 压力故障1 绿 | 维护界面
1842 |  | 1 | B2空调 压力故障1 红 | 维护界面
1843 |  | 2 | B2空调 压力故障2 绿 | 维护界面
1844 |  | 3 | B2空调 压力故障2 红 | 维护界面
1845 |  | 4 | A2空调 压力故障1 绿 | 维护界面
1846 |  | 5 | A2空调 压力故障1 红 | 维护界面
1847 |  | 6 | A2空调 压力故障2 绿 | 维护界面
1848 |  | 7 | A2空调 压力故障2 红 | 维护界面
1849 | 231 | 0 | A1空调 蒸发器故障1 绿 | 维护界面
1850 |  | 1 | A1空调 蒸发器故障1 红 | 维护界面
1851 |  | 2 | A1空调 蒸发器故障2 绿 | 维护界面
1852 |  | 3 | A1空调 蒸发器故障2 红 | 维护界面
1853 |  | 4 | B1空调 蒸发器故障1 绿 | 维护界面
1854 |  | 5 | B1空调 蒸发器故障1 红 | 维护界面
1855 |  | 6 | B1空调 蒸发器故障2 绿 | 维护界面
1856 |  | 7 | B1空调 蒸发器故障2 红 | 维护界面
1857 | 232 | 0 | C1空调 蒸发器故障1 绿 | 维护界面
1858 |  | 1 | C1空调 蒸发器故障1 红 | 维护界面
1859 |  | 2 | C1空调 蒸发器故障2 绿 | 维护界面
1860 |  | 3 | C1空调 蒸发器故障2 红 | 维护界面
1861 |  | 4 | C2空调 蒸发器故障1 绿 | 维护界面
1862 |  | 5 | C2空调 蒸发器故障1 红 | 维护界面
1863 |  | 6 | C2空调 蒸发器故障2 绿 | 维护界面
1864 |  | 7 | C2空调 蒸发器故障2 红 | 维护界面
1865 | 233 | 0 | B2空调 蒸发器故障1 绿 | 维护界面
1866 |  | 1 | B2空调 蒸发器故障1 红 | 维护界面
1867 |  | 2 | B2空调 蒸发器故障2 绿 | 维护界面
1868 |  | 3 | B2空调 蒸发器故障2 红 | 维护界面
1869 |  | 4 | A2空调 蒸发器故障1 绿 | 维护界面
1870 |  | 5 | A2空调 蒸发器故障1 红 | 维护界面
1871 |  | 6 | A2空调 蒸发器故障2 绿 | 维护界面
1872 |  | 7 | A2空调 蒸发器故障2 红 | 维护界面
1873 | 234 | 0 | A1空调 冷凝汽故障1 绿 | 维护界面
1874 |  | 1 | A1空调 冷凝汽故障1 红 | 维护界面
1875 |  | 2 | A1空调 冷凝汽故障2 绿 | 维护界面
1876 |  | 3 | A1空调 冷凝汽故障2 红 | 维护界面
1877 |  | 4 | B1空调 冷凝汽故障1 绿 | 维护界面
1878 |  | 5 | B1空调 冷凝汽故障1 红 | 维护界面
1879 |  | 6 | B1空调 冷凝汽故障2 绿 | 维护界面
1880 |  | 7 | B1空调 冷凝汽故障2 红 | 维护界面
1881 | 235 | 0 | C1空调 冷凝汽故障1 绿 | 维护界面
1882 |  | 1 | C1空调 冷凝汽故障1 红 | 维护界面
1883 |  | 2 | C1空调 冷凝汽故障2 绿 | 维护界面
1884 |  | 3 | C1空调 冷凝汽故障2 红 | 维护界面
1885 |  | 4 | C2空调 冷凝汽故障1 绿 | 维护界面
1886 |  | 5 | C2空调 冷凝汽故障1 红 | 维护界面
1887 |  | 6 | C2空调 冷凝汽故障2 绿 | 维护界面
1888 |  | 7 | C2空调 冷凝汽故障2 红 | 维护界面
1889 | 236 | 0 | B2空调 冷凝汽故障1 绿 | 维护界面
1890 |  | 1 | B2空调 冷凝汽故障1 红 | 维护界面
1891 |  | 2 | B2空调 冷凝汽故障2 绿 | 维护界面
1892 |  | 3 | B2空调 冷凝汽故障2 红 | 维护界面
1893 |  | 4 | A2空调 冷凝汽故障1 绿 | 维护界面
1894 |  | 5 | A2空调 冷凝汽故障1 红 | 维护界面
1895 |  | 6 | A2空调 冷凝汽故障2 绿 | 维护界面
1896 |  | 7 | A2空调 冷凝汽故障2 红 | 维护界面
1897 | 237 | 0 | A1空调 压缩机故障1 绿 | 维护界面
1898 |  | 1 | A1空调 压缩机故障1 红 | 维护界面
1899 |  | 2 | A1空调 压缩机故障2 绿 | 维护界面
1900 |  | 3 | A1空调 压缩机故障2 红 | 维护界面
1901 |  | 4 | B1空调 压缩机故障1 绿 | 维护界面
1902 |  | 5 | B1空调 压缩机故障1 红 | 维护界面
1903 |  | 6 | B1空调 压缩机故障2 绿 | 维护界面
1904 |  | 7 | B1空调 压缩机故障2 红 | 维护界面
1905 | 238 | 0 | C1空调 压缩机故障1 绿 | 维护界面
1906 |  | 1 | C1空调 压缩机故障1 红 | 维护界面
1907 |  | 2 | C1空调 压缩机故障2 绿 | 维护界面
1908 |  | 3 | C1空调 压缩机故障2 红 | 维护界面
1909 |  | 4 | C2空调 压缩机故障1 绿 | 维护界面
1910 |  | 5 | C2空调 压缩机故障1 红 | 维护界面
1911 |  | 6 | C2空调 压缩机故障2 绿 | 维护界面
1912 |  | 7 | C2空调 压缩机故障2 红 | 维护界面
1913 | 239 | 0 | B2空调 压缩机故障1 绿 | 维护界面
1914 |  | 1 | B2空调 压缩机故障1 红 | 维护界面
1915 |  | 2 | B2空调 压缩机故障2 绿 | 维护界面
1916 |  | 3 | B2空调 压缩机故障2 红 | 维护界面
1917 |  | 4 | A2空调 压缩机故障1 绿 | 维护界面
1918 |  | 5 | A2空调 压缩机故障1 红 | 维护界面
1919 |  | 6 | A2空调 压缩机故障2 绿 | 维护界面
1920 |  | 7 | A2空调 压缩机故障2 红 | 维护界面
1921 | 240 | 0 | A1空调 低电压故障1 绿 | 维护界面
1922 |  | 1 | A1空调 低电压故障1 红 | 维护界面
1923 |  | 2 | A1空调 低电压故障2 绿 | 维护界面
1924 |  | 3 | A1空调 低电压故障2 红 | 维护界面
1925 |  | 4 | B1空调 低电压故障1 绿 | 维护界面
1926 |  | 5 | B1空调 低电压故障1 红 | 维护界面
1927 |  | 6 | B1空调 低电压故障2 绿 | 维护界面
1928 |  | 7 | B1空调 低电压故障2 红 | 维护界面
1929 | 241 | 0 | C1空调 低电压故障1 绿 | 维护界面
1930 |  | 1 | C1空调 低电压故障1 红 | 维护界面
1931 |  | 2 | C1空调 低电压故障2 绿 | 维护界面
1932 |  | 3 | C1空调 低电压故障2 红 | 维护界面
1933 |  | 4 | C2空调 低电压故障1 绿 | 维护界面
1934 |  | 5 | C2空调 低电压故障1 红 | 维护界面
1935 |  | 6 | C2空调 低电压故障2 绿 | 维护界面
1936 |  | 7 | C2空调 低电压故障2 红 | 维护界面
1937 | 242 | 0 | B2空调 低电压故障1 绿 | 维护界面
1938 |  | 1 | B2空调 低电压故障1 红 | 维护界面
1939 |  | 2 | B2空调 低电压故障2 绿 | 维护界面
1940 |  | 3 | B2空调 低电压故障2 红 | 维护界面
1941 |  | 4 | A2空调 低电压故障1 绿 | 维护界面
1942 |  | 5 | A2空调 低电压故障1 红 | 维护界面
1943 |  | 6 | A2空调 低电压故障2 绿 | 维护界面
1944 |  | 7 | A2空调 低电压故障2 红 | 维护界面
1945 | 243 | 0 | A1空调 紧急逆变器故障1 绿 | 维护界面
1946 |  | 1 | A1空调 紧急逆变器故障1 红 | 维护界面
1947 |  | 2 | A1空调 紧急逆变器故障2 绿 | 维护界面
1948 |  | 3 | A1空调 紧急逆变器故障2 红 | 维护界面
1949 |  | 4 | B1空调 紧急逆变器故障1 绿 | 维护界面
1950 |  | 5 | B1空调 紧急逆变器故障1 红 | 维护界面
1951 |  | 6 | B1空调 紧急逆变器故障2 绿 | 维护界面
1952 |  | 7 | B1空调 紧急逆变器故障2 红 | 维护界面
1953 | 244 | 0 | C1空调 紧急逆变器故障1 绿 | 维护界面
1954 |  | 1 | C1空调 紧急逆变器故障1 红 | 维护界面
1955 |  | 2 | C1空调 紧急逆变器故障2 绿 | 维护界面
1956 |  | 3 | C1空调 紧急逆变器故障2 红 | 维护界面
1957 |  | 4 | C2空调 紧急逆变器故障1 绿 | 维护界面
1958 |  | 5 | C2空调 紧急逆变器故障1 红 | 维护界面
1959 |  | 6 | C2空调 紧急逆变器故障2 绿 | 维护界面
1960 |  | 7 | C2空调 紧急逆变器故障2 红 | 维护界面
1961 | 245 | 0 | B2空调 紧急逆变器故障1 绿 | 维护界面
1962 |  | 1 | B2空调 紧急逆变器故障1 红 | 维护界面
1963 |  | 2 | B2空调 紧急逆变器故障2 绿 | 维护界面
1964 |  | 3 | B2空调 紧急逆变器故障2 红 | 维护界面
1965 |  | 4 | A2空调 紧急逆变器故障1 绿 | 维护界面
1966 |  | 5 | A2空调 紧急逆变器故障1 红 | 维护界面
1967 |  | 6 | A2空调 紧急逆变器故障2 绿 | 维护界面
1968 |  | 7 | A2空调 紧急逆变器故障2 红 | 维护界面
1969 | 246 | 0 | A1灯 常用照明指令故障 绿 | 维护界面
1970 |  | 1 | A1灯 常用照明指令故障 红 | 维护界面
1971 |  | 2 | A2灯 常用照明指令故障 绿 | 维护界面
1972 |  | 3 | A2灯 常用照明指令故障 红 | 维护界面
1973 |  | 4 | A1灯 常用照明故障 绿 | 维护界面
1974 |  | 5 | A1灯 常用照明故障 红 | 维护界面
1975 |  | 6 | B1灯 常用照明故障 绿 | 维护界面
1976 |  | 7 | B1灯 常用照明故障 红 | 维护界面
1977 | 247 | 0 | C1灯 常用照明故障 绿 | 维护界面
1978 |  | 1 | C1灯 常用照明故障 红 | 维护界面
1979 |  | 2 | C2灯 常用照明故障 绿 | 维护界面
1980 |  | 3 | C2灯 常用照明故障 红 | 维护界面
1981 |  | 4 | B2灯 常用照明故障 绿 | 维护界面
1982 |  | 5 | B2灯 常用照明故障 红 | 维护界面
1983 |  | 6 | A2灯 常用照明故障 绿 | 维护界面
1984 |  | 7 | A2灯 常用照明故障 红 | 维护界面
1985 | 248 | 0 | A1灯 应急照明故障 绿 | 维护界面
1986 |  | 1 | A1灯 应急照明故障 红 | 维护界面
1987 |  | 2 | B1灯 应急照明故障 绿 | 维护界面
1988 |  | 3 | B1灯 应急照明故障 红 | 维护界面
1989 |  | 4 | C1灯 应急照明故障 绿 | 维护界面
1990 |  | 5 | C1灯 应急照明故障 红 | 维护界面
1991 |  | 6 | C2灯 应急照明故障 绿 | 维护界面
1992 |  | 7 | C2灯 应急照明故障 红 | 维护界面
1993 | 249 | 0 | B2灯 应急照明故障 绿 | 维护界面
1994 |  | 1 | B2灯 应急照明故障 红 | 维护界面
1995 |  | 2 | A2灯 应急照明故障 绿 | 维护界面
1996 |  | 3 | A2灯 应急照明故障 红 | 维护界面
1997 |  | 4 | A1灯 尾灯故障 绿 | 维护界面
1998 |  | 5 | A1灯 尾灯故障 红 | 维护界面
1999 |  | 6 | A2灯 尾灯故障 绿 | 维护界面
2000 |  | 7 | A2灯 尾灯故障 红 | 维护界面
2001 | 250 | 0 | A1事件记录仪 MVB通信故障 绿 | 维护界面
2002 |  | 1 | A1事件记录仪 MVB通信故障 红 | 维护界面
2003 |  | 2 | A2事件记录仪 MVB通信故障 绿 | 维护界面
2004 |  | 3 | A2事件记录仪 MVB通信故障 红 | 维护界面
2005 |  | 4 | A1事件记录仪 轻微故障 绿 | 维护界面
2006 |  | 5 | A1事件记录仪 轻微故障 红 | 维护界面
2007 |  | 6 | A2事件记录仪 轻微故障 绿 | 维护界面
2008 |  | 7 | A2事件记录仪 轻微故障 红 | 维护界面
2009 | 251 | 0 | A1事件记录仪 严重故障 绿 | 维护界面
2010 |  | 1 | A1事件记录仪 严重故障 红 | 维护界面
2011 |  | 2 | A2事件记录仪 严重故障 绿 | 维护界面
2012 |  | 3 | A2事件记录仪 严重故障 红 | 维护界面
2013 |  | 4 | A1事件记录仪 EVR电路断路器故障 绿 | 维护界面
2014 |  | 5 | A1事件记录仪 EVR电路断路器故障 红 | 维护界面
2015 |  | 6 | A2事件记录仪 EVR电路断路器故障 绿 | 维护界面
2016 |  | 7 | A2事件记录仪 EVR电路断路器故障 红 | 维护界面
2017 | 252 | 0 | A1事件记录仪 EVR在禁用状态 绿 | 维护界面
2018 |  | 1 | A1事件记录仪 EVR在禁用状态 白 | 维护界面
2019 |  | 2 | A2事件记录仪 EVR在禁用状态 绿 | 维护界面
2020 |  | 3 | A2事件记录仪 EVR在禁用状态 白 | 维护界面
2021 |  | 4 | A1事件记录仪 EVR在准备状态 绿 | 维护界面
2022 |  | 5 | A1事件记录仪 EVR在准备状态 白 | 维护界面
2023 |  | 6 | A2事件记录仪 EVR在准备状态 绿 | 维护界面
2024 |  | 7 | A2事件记录仪 EVR在准备状态 白 | 维护界面
2025 | 253 | 0 | A1事件记录仪 EVR在记录状态 绿 | 维护界面
2026 |  | 1 | A1事件记录仪 EVR在记录状态 白 | 维护界面
2027 |  | 2 | A2事件记录仪 EVR在记录状态 绿 | 维护界面
2028 |  | 3 | A2事件记录仪 EVR在记录状态 白 | 维护界面
2029 |  | 4 | A1事件记录仪 EVR在维护状态 绿 | 维护界面
2030 |  | 5 | A1事件记录仪 EVR在维护状态 白 | 维护界面
2031 |  | 6 | A2事件记录仪 EVR在维护状态 绿 | 维护界面
2032 |  | 7 | A2事件记录仪 EVR在维护状态 白 | 维护界面

## TMS给逻辑
| UCHAR数组定义 |  |  |  | float数组定义
总序号 | 数组下标 | 字节位 | 内容定义 | 备注 | 总序号/数组下标 | 内容定义 | 备注
1601 |  | 0 |  |  | 201 | 事件/故障数量
1602 |  | 1 |  |  | 202
1603 | 21 | 2 |  |  | 203
1604 |  | 3 |  |  | 204
1605 |  | 4 |  |  | 205
1606 |  | 5 |  |  | 206
1607 |  | 6 |  |  | 207
1608 |  | 7 |  |  | 208
1609 |  | 0 |  |  | 209
1610 |  | 1 |  |  | 210
1611 | 22 | 2 |  |  | 211
1612 |  | 3 |  |  | 212
1613 |  | 4 |  |  | 213
1614 |  | 5 |  |  | 214
1615 |  | 6 |  |  | 215
1616 |  | 7 | 紧急广播-1 | 紧急广播 | 216
1617 |  | 0 | 紧急广播-2 |  | 217
1618 |  | 1 | 紧急广播-3 |  | 218
1619 | 23 | 2 | 紧急广播-4 |  | 219
1620 |  | 3 | 紧急广播-5 |  | 220
1621 |  | 4 | 紧急广播-6 |  | 221
1622 |  | 5 | 紧急广播-7 |  | 222
1623 |  | 6 | 紧急广播-8 |  | 223
1624 |  | 7 | 紧急广播-9 |  | 224
1625 |  | 0 | 紧急广播-10 |  | 225
1626 |  | 1 | 紧急广播-11 |  | 226
1627 | 24 | 2 | 紧急广播-12 |  | 227
1628 |  | 3 | 紧急广播-13 |  | 228
1629 |  | 4 | 紧急广播-14 |  | 229
1630 |  | 5 | 紧急广播-15 |  | 230
1631 |  | 6 | 紧急广播-16 |  | 231
1632 |  | 7 | 紧急广播-17 |  | 232
1633 |  | 0 | 紧急广播-18 |  | 233
1634 |  | 1 | 紧急广播-19 |  | 234
1635 | 25 | 2 | 紧急广播-20 |  | 235
1636 |  | 3 | 紧急广播-21 |  | 236
1637 |  | 4 | 紧急广播-22 |  | 237
1638 |  | 5 | 紧急广播-23 |  | 238
1639 |  | 6 | 紧急广播-24 |  | 239
1640 |  | 7 | 紧急广播-25 |  | 240
1641 |  | 0 | 紧急广播-26 |  | 241
1642 |  | 1 | 紧急广播-27
1643 | 27 | 2 | 紧急广播-28
1644 |  | 3 | 紧急广播-29
1645 |  | 4
1646 |  | 5
1647 |  | 6
1648 |  | 7
1649
1650
1651
1652
1653
1654
1655
1656
1657
1658
1659
1660
1661
1662
1663
1664
1665
1666
1667
1668
1669
1670
1671
1672 |  |  | 自检开始
1673 |  |  | 空调模式 | UIC/预冷/火灾

## 逻辑给声音
| UCHAR数组定义 |  |  |  | float数组定义
总序号 | 数组下标 | 字节位 | 内容定义 | 备注 | 总序号/数组下标 | 内容定义 | 备注
0 |  | 0 |  |  | 0
1 |  | 1 | 电笛声音 |  | 1
2 |  | 2 | 压缩机启动 |  | 2
3 | 0 | 3 |  |  | 3
4 |  | 4 |  |  | 4
5 |  | 5 | HSCB闭合 |  | 5
6 |  | 6 | HSCB断开 |  | 6
7 |  | 7 | 电机启动 |  | 7
8 |  | 0 | 开门 |  | 8
9 |  | 1 | 关门
10 |  | 2 | 紧急刹车
11 | 1 | 3
12 |  | 4
13 |  | 5
14 |  | 6
15 |  | 7
16 |  | 0
17 |  | 1
18 |  | 2
19 | 2 | 3
20 |  | 4
21 |  | 5
22 |  | 6
23 |  | 7
24 |  | 0
25 |  | 1
26 |  | 2
27 | 3 | 3
28 |  | 4
29 |  | 5
30 |  | 6
31 |  | 7
32 |  | 0
33 |  | 1
34 |  | 2
35 | 4 | 3
36 |  | 4
37 |  | 5
38 |  | 6
39 |  | 7
40 |  | 0
41 |  | 1
42 |  | 2
43 | 5 | 3
44 |  | 4
45 |  | 5
46 |  | 6
47 |  | 7
48 |  | 0
49 |  | 1
50 |  | 2
51 | 6 | 3
52 |  | 4
53 |  | 5
54 |  | 6
55 |  | 7
56 |  | 0
57 |  | 1
58 |  | 2
59 | 7 | 3
60 |  | 4
61 |  | 5
62 |  | 6
63 |  | 7
64 |  | 0
65 |  | 1
66 |  | 2

## 逻辑给空气
| UCHAR数组定义 |  | 逻辑 到 空气 | 信息 | float数组定义 | 逻辑 到 空气模拟量
总序号 | 数组下标 | 字节位 | 内容定义 | 备注 | 总序号/数组下标 | 内容定义 | 备注
0 |  | 0 |  |  | 0
1 |  | 1 | 常用制动指令 |  | 1 | 目标制动力
2 |  | 2 | 快速制动指令 |  | 2 | 常用制动级位（1--1000）
3 | 0 | 3 | 紧急制动指令 |  | 3 | 速度
4 |  | 4 | 停放制动施加指令 | 工况 | 4
5 |  | 5 | 停放制动缓解指令 |  | 5
6 |  | 6 | 联挂指令 |  | 6
7 |  | 7 | 值为1是速度小于5km/h才能停下来 |  | 7
8 |  | 0 |  |  | 8
9 |  | 1 |  |  | 9
10 |  | 2 |  |  | 10
11 | 1 | 3 |  |  | 11
12 |  | 4 |  |  | 12
13 |  | 5 |  |  | 13
14 |  | 6 |  |  | 14
15 |  | 7 |  |  | 15
16 |  | 0 | 1车--空压机打风标志 |  | 16
17 |  | 1 | 1车--空压机压强开关隔离塞门 0：关闭 1：打开 |  | 17
18 |  | 2 | 6车--空压机打风标志 |  | 18
19 | 2 | 3 | 6车--空压机压强开关隔离塞门 0：关闭 1：打开 | 空压机 | 19
20 |  | 4 |  |  | 20
21 |  | 5 |  |  | 21
22 |  | 6 |  |  | 22
23 |  | 7 |  |  | 23
24 |  | 0 |  |  | 24
25 |  | 1 |  |  | 25
26 |  | 2 |  |  | 26
27 | 3 | 3 |  |  | 27
28 |  | 4 |  |  | 28
29 |  | 5 |  |  | 29
30 |  | 6 |  |  | 30
31 |  | 7 |  |  | 31
32 |  | 0 | 1车--总风管到总风管开关Y01状态 (状态: 1:关闭 0:打开) |  | 32
33 |  | 1 | 1车--总风管近段开关Y01 状态 (状态: 1:关闭 0:打开) |  | 33
34 |  | 2 | 1车--总风管远段开关Y01 状态 (状态: 1:关闭 0:打开) |  | 34
35 | 4 | 3 | 1车--总风管泄漏标志 0:未泄漏 1:泄漏 |  | 35
36 |  | 4 |  | 1车--总风管 | 36
37 |  | 5 |  |  | 37
38 |  | 6 |  |  | 38
39 |  | 7 |  |  | 39
40 |  | 0 | 1车--储气风缸单向阀 B05状态 (状态: 0:故障 1:正常) |  | 40
41 |  | 1 |  | 1车--储气风缸 | 41
42 |  | 2 |  |  | 42
43 | 5 | 3 |  |  | 43
44 |  | 4 | 1车--G阀 G阀状态: 0停止；1工作 (制动控制模块BCU 状态) |  | 44
45 |  | 5 | 1车--G阀 阀B05开关常用制动切除 0:开通 1:关闭 |  | 45
46 |  | 6 | 1车--G阀 阀空气制动电磁阀状态 (状态: 0:停止 1:工作) |  | 46
47 |  | 7 | 1车--G阀 阀紧急制动继电器状态 (状态: 0:停止 1:工作) | 1车--G阀 | 47
48 |  | 0 | 1车--G阀 1转向架制动b软管状态 (状态: 1:泄漏 0:未泄漏) |  | 48
49 |  | 1 | 1车--G阀 制动不缓解 (状态: 1:不缓解 0:正常) |  | 49
50 |  | 2 |  |  | 50
51 | 6 | 3 |  |  | 51
52 |  | 4 |  |  | 52
53 |  | 5 |  |  | 53
54 |  | 6 |  |  | 54
55 |  | 7 |  |  | 55
56 |  | 0 | 1车--S阀 S阀状态: 0停止；1工作 (制动控制模块BCU 状态)
57 |  | 1 | 1车--S阀 阀B05开关常用制动切除 0:开通 1:关闭
58 |  | 2 | 1车--S阀 阀B03开关常用制动切除 0:开通 1:关闭 (ATO检测,机车速度用电磁阀)
59 | 7 | 3 | 1车--S阀 阀空气制动电磁阀状态 (状态: 0:停止 1:工作)
60 |  | 4 | 1车--S阀 阀紧急制动继电器状态 (状态: 0:停止 1:工作)
61 |  | 5 | 1车--S阀 1转向架制动b软管状态 (状态: 1:泄漏 0:未泄漏) | 1车--S阀
62 |  | 6 | 1车--S阀 制动不缓解 (状态: 1:不缓解 0:正常)
63 |  | 7
64 |  | 0
65 |  | 1
66 |  | 2
67 | 8 | 3
68 |  | 4 | 1车--停放制动隔离开关B12状态 0:开 1:关
69 |  | 5 | 1车--停放制动施加电磁阀状态 0:失电 1:得电
70 |  | 6 | 1车--停放制动缓解电磁阀状态 0:失电 1:得电
71 |  | 7 | 1车--停放第一架制动b软管状态 0:正常 1:泄漏 | 1车--停放制动
72 |  | 0 | 1车--第一架 1轴停放制动人工缓解 0:没有人工缓解 1:人工缓解
73 |  | 1 | 1车--第一架 2轴停放制动人工缓解 0:没有人工缓解 1:人工缓解
74 |  | 2 | 1车--第二架 3轴停放制动人工缓解 0:没有人工缓解 1:人工缓解
75 | 9 | 3 | 1车--第二架 4轴停放制动人工缓解 0:没有人工缓解 1:人工缓解
76 |  | 4 | 1车--第一架 1轴停放制动不缓解故障 0:可以缓解 1:不可以缓解
77 |  | 5 | 1车--第一架 2轴停放制动不缓解故障 0:可以缓解 1:不可以缓解
78 |  | 6 | 1车--第二架 3轴停放制动不缓解故障 0:可以缓解 1:不可以缓解
79 |  | 7 | 1车--第二架 4轴停放制动不缓解故障 0:可以缓解 1:不可以缓解
80 |  | 0
81 |  | 1
82 |  | 2
83 | 10 | 3
84 |  | 4
85 |  | 5
86 |  | 6
87 |  | 7
88 |  | 0 | 2车--总风管到总风管开关Y01状态 (状态: 1:关闭 0:打开)
89 |  | 1 | 2车--总风管近段开关Y01 状态 (状态: 1:关闭 0:打开)
90 |  | 2 | 2车--总风管远段开关Y01 状态 (状态: 1:关闭 0:打开)
91 | 11 | 3 | 2车--总风管泄漏标志 1漏 0正常
92 |  | 4 |  | 2车--总风管
93 |  | 5
94 |  | 6
95 |  | 7
96 |  | 0 | 2车--储气风缸单向阀 B05状态 (状态: 0:故障 1:正常)
97 |  | 1 |  | 2车--储气风缸
98 |  | 2
99 | 12 | 3
100 |  | 4 | 2车--G阀 G阀状态: 0停止；1工作 (制动控制模块BCU 状态)
101 |  | 5 | 2车--G阀 阀B05开关常用制动切除 0:开通 1:关闭
102 |  | 6 | 2车--G阀 阀空气制动电磁阀状态 (状态: 0:停止 1:工作 2:故障)
103 |  | 7 | 2车--G阀 阀紧急制动继电器状态 (状态: 0:停止 1:工作 2:故障) | 2车--S阀
104 |  | 0 | 2车--G阀 1转向架制动b软管状态 (状态: 1:泄漏 0:未泄漏)
105 |  | 1 | 2车--G阀 制动不缓解 (状态: 1:不缓解 0:正常)
106 |  | 2 | 2车--G阀 阀电制动切除 0:正常 1:切除 (电控混合制动车有效)
107 | 13 | 3
108 |  | 4
109 |  | 5
110 |  | 6
111 |  | 7
112 |  | 0 | 2车--S阀 S阀状态: 0停止；1工作 (制动控制模块BCU 状态)
113 |  | 1 | 2车--S阀 阀B05开关常用制动切除 0:开通 1:关闭
114 |  | 2
115 | 14 | 3 | 2车--S阀 阀空气制动电磁阀状态 (状态: 0:停止 1:工作 2:故障)
116 |  | 4 | 2车--S阀 阀紧急制动继电器状态 (状态: 0:停止 1:工作 2:故障)
117 |  | 5 | 2车--S阀 1转向架制动b软管状态 (状态: 1:泄漏 0:未泄漏) | 2车--S阀
118 |  | 6 | 2车--S阀 制动不缓解 (状态: 1:不缓解 0:正常)
119 |  | 7 | 2车--S阀 阀电制动切除 0:正常 1:切除 (电控混合制动车有效)
120 |  | 0
121 |  | 1
122 |  | 2
123 | 15 | 3
124 |  | 4 | 2车--停放制动隔离开关B12状态 0:开 1:关
125 |  | 5 | 2车--停放制动施加电磁阀状态 0:失电 1:得电
126 |  | 6 | 2车--停放制动缓解电磁阀状态 0:失电 1:得电
127 |  | 7 | 2车--停放第一架制动b软管状态 0:正常 1:泄漏 | 2车--停放制动
128 |  | 0 | 2车--第一架 1轴停放制动人工缓解 0:没有人工缓解 1:人工缓解
129 |  | 1 | 2车--第一架 2轴停放制动人工缓解 0:没有人工缓解 2:人工缓解
130 |  | 2 | 2车--第二架 3轴停放制动人工缓解 0:没有人工缓解 3:人工缓解
131 | 16 | 3 | 2车--第二架 4轴停放制动人工缓解 0:没有人工缓解 4:人工缓解
132 |  | 4 | 2车--第一架 1轴停放制动不缓解故障 0:可以缓解 1:不可以缓解
133 |  | 5 | 2车--第一架 2轴停放制动不缓解故障 0:可以缓解 1:不可以缓解
134 |  | 6 | 2车--第二架 3轴停放制动不缓解故障 0:可以缓解 1:不可以缓解
135 |  | 7 | 2车--第二架 4轴停放制动不缓解故障 0:可以缓解 1:不可以缓解
136 |  | 0
137 |  | 1
138 |  | 2
139 | 17 | 3
140 |  | 4
141 |  | 5
142 |  | 6
143 |  | 7
144 |  | 0 | 3车--总风管到总风管开关Y01状态 (状态: 1:关闭 0:打开)
145 |  | 1 | 3车--总风管近段开关Y01 状态 (状态: 1:关闭 0:打开)
146 |  | 2 | 3车--总风管远段开关Y01 状态 (状态: 1:关闭 0:打开)
147 | 18 | 3 | 3车--总风管泄漏标志 1漏 0正常
148 |  | 4 |  | 3车--总风管
149 |  | 5
150 |  | 6
151 |  | 7
152 |  | 0 | 3车--储气风缸单向阀 B05状态 (状态: 0:故障 1:正常)
153 |  | 1 |  | 3车--储气风缸
154 |  | 2
155 | 19 | 3
156 |  | 4 | 3车--G阀 G阀状态: 0停止；1工作 (制动控制模块BCU 状态)
157 |  | 5 | 3车--G阀 阀B05开关常用制动切除 0:开通 1:关闭
158 |  | 6 | 3车--G阀 阀空气制动电磁阀状态 (状态: 0:停止 1:工作 2:故障)
159 |  | 7 | 3车--G阀 阀紧急制动继电器状态 (状态: 0:停止 1:工作 2:故障) | 3车--G阀
160 |  | 0 | 3车--G阀 1转向架制动b软管状态 (状态: 1:泄漏 0:未泄漏)
161 |  | 1 | 3车--G阀 制动不缓解 (状态: 1:不缓解 0:正常)
162 |  | 2 | 3车--G阀 阀电制动切除 0:正常 1:切除 (电控混合制动车有效)
163 | 20 | 3
164 |  | 4
165 |  | 5
166 |  | 6
167 |  | 7
168 |  | 0 | 3车--S阀 S阀状态: 0停止；1工作 (制动控制模块BCU 状态)
169 |  | 1 | 3车--S阀 阀B05开关常用制动切除 0:开通 1:关闭
170 |  | 2
171 | 21 | 3 | 3车--S阀 阀空气制动电磁阀状态 (状态: 0:停止 1:工作 2:故障)
172 |  | 4 | 3车--S阀 阀紧急制动继电器状态 (状态: 0:停止 1:工作 2:故障)
173 |  | 5 | 3车--S阀 1转向架制动b软管状态 (状态: 1:泄漏 0:未泄漏) | 3车--S阀
174 |  | 6 | 3车--S阀 制动不缓解 (状态: 1:不缓解 0:正常)
175 |  | 7 | 3车--S阀 阀电制动切除 0:正常 1:切除 (电控混合制动车有效)
176 |  | 0
177 |  | 1
178 |  | 2
179 | 22 | 3
180 |  | 4 | 3车--停放制动隔离开关B12状态 0:开 1:关
181 |  | 5 | 3车--停放制动施加电磁阀状态 0:失电 1:得电
182 |  | 6 | 3车--停放制动缓解电磁阀状态 0:失电 1:得电
183 |  | 7 | 3车--停放第一架制动b软管状态 0:正常 1:泄漏 | 3车--停放制动
184 |  | 0 | 3车--第一架 1轴停放制动人工缓解 0:没有人工缓解 1:人工缓解
185 |  | 1 | 3车--第一架 2轴停放制动人工缓解 0:没有人工缓解 2:人工缓解
186 |  | 2 | 3车--第二架 3轴停放制动人工缓解 0:没有人工缓解 3:人工缓解
187 | 23 | 3 | 3车--第二架 4轴停放制动人工缓解 0:没有人工缓解 4:人工缓解
188 |  | 4 | 3车--第一架 1轴停放制动不缓解故障 0:可以缓解 1:不可以缓解
189 |  | 5 | 3车--第一架 2轴停放制动不缓解故障 0:可以缓解 1:不可以缓解
190 |  | 6 | 3车--第二架 3轴停放制动不缓解故障 0:可以缓解 1:不可以缓解
191 |  | 7 | 3车--第二架 4轴停放制动不缓解故障 0:可以缓解 1:不可以缓解
192 |  | 0
193 |  | 1
194 |  | 2
195 | 24 | 3
196 |  | 4
197 |  | 5
198 |  | 6
199 |  | 7
200 |  | 0 | 4车--总风管到总风管开关Y01状态 (状态: 1:关闭 0:打开)
201 |  | 1 | 4车--总风管近段开关Y01 状态 (状态: 1:关闭 0:打开)
202 |  | 2 | 4车--总风管远段开关Y01 状态 (状态: 1:关闭 0:打开)
203 | 25 | 3 | 4车--总风管泄漏标志 1漏 0正常
204 |  | 4 |  | 4车--总风管
205 |  | 5
206 |  | 6
207 |  | 7
208 |  | 0 | 4车--储气风缸单向阀 B05状态 (状态: 0:故障 1:正常)
209 |  | 1 |  | 4车--储气风缸
210 |  | 2
211 | 26 | 3
212 |  | 4 | 4车--G阀 G阀状态: 0停止；1工作 (制动控制模块BCU 状态)
213 |  | 5 | 4车--G阀 阀B05开关常用制动切除 0:开通 1:关闭
214 |  | 6 | 4车--G阀 阀空气制动电磁阀状态 (状态: 0:停止 1:工作 2:故障)
215 |  | 7 | 4车--G阀 阀紧急制动继电器状态 (状态: 0:停止 1:工作 2:故障) | 4车--G阀
216 |  | 0 | 4车--G阀 1转向架制动b软管状态 (状态: 1:泄漏 0:未泄漏)
217 |  | 1 | 4车--G阀 制动不缓解 (状态: 1:不缓解 0:正常)
218 |  | 2 | 4车--G阀 阀电制动切除 0:正常 1:切除 (电控混合制动车有效)
219 | 27 | 3
220 |  | 4
221 |  | 5
222 |  | 6
223 |  | 7
224 |  | 0 | 4车--S阀 S阀状态: 0停止；1工作 (制动控制模块BCU 状态)
225 |  | 1 | 4车--S阀 阀B05开关常用制动切除 0:开通 1:关闭
226 |  | 2
227 | 28 | 3 | 4车--S阀 阀空气制动电磁阀状态 (状态: 0:停止 1:工作 2:故障)
228 |  | 4 | 4车--S阀 阀紧急制动继电器状态 (状态: 0:停止 1:工作 2:故障)
229 |  | 5 | 4车--S阀 1转向架制动b软管状态 (状态: 1:泄漏 0:未泄漏) | 4车--S阀
230 |  | 6 | 4车--S阀 制动不缓解 (状态: 1:不缓解 0:正常)
231 |  | 7 | 4车--S阀 阀电制动切除 0:正常 1:切除 (电控混合制动车有效)
232 |  | 0
233 |  | 1
234 |  | 2
235 | 29 | 3
236 |  | 4 | 4车--停放制动隔离开关B12状态 0:开 1:关
237 |  | 5 | 4车--停放制动施加电磁阀状态 0:失电 1:得电
238 |  | 6 | 4车--停放制动缓解电磁阀状态 0:失电 1:得电
239 |  | 7 | 4车--停放第一架制动b软管状态 0:正常 1:泄漏 | 4车--停放制动
240 |  | 0 | 4车--第一架 1轴停放制动人工缓解 0:没有人工缓解 1:人工缓解
241 |  | 1 | 4车--第一架 2轴停放制动人工缓解 0:没有人工缓解 2:人工缓解
242 |  | 2 | 4车--第二架 3轴停放制动人工缓解 0:没有人工缓解 3:人工缓解
243 | 30 | 3 | 4车--第二架 4轴停放制动人工缓解 0:没有人工缓解 4:人工缓解
244 |  | 4 | 4车--第一架 1轴停放制动不缓解故障 0:可以缓解 1:不可以缓解
245 |  | 5 | 4车--第一架 2轴停放制动不缓解故障 0:可以缓解 1:不可以缓解
246 |  | 6 | 4车--第二架 3轴停放制动不缓解故障 0:可以缓解 1:不可以缓解
247 |  | 7 | 4车--第二架 4轴停放制动不缓解故障 0:可以缓解 1:不可以缓解
248 |  | 0
249 |  | 1
250 |  | 2
251 | 31 | 3
252 |  | 4
253 |  | 5
254 |  | 6
255 |  | 7
256 |  | 0 | 5车--总风管到总风管开关Y01状态 (状态: 1:关闭 0:打开)
257 |  | 1 | 5车--总风管近段开关Y01 状态 (状态: 1:关闭 0:打开)
258 |  | 2 | 5车--总风管远段开关Y01 状态 (状态: 1:关闭 0:打开)
259 | 32 | 3 | 5车--总风管泄漏标志 1漏 0正常
260 |  | 4 |  | 5车--总风管
261 |  | 5
262 |  | 6
263 |  | 7
264 |  | 0 | 5车--储气风缸单向阀 B05状态 (状态: 0:故障 1:正常)
265 |  | 1 |  | 5车--储气风缸
266 |  | 2
267 | 33 | 3
268 |  | 4 | 5车--G阀 G阀状态: 0停止；1工作 (制动控制模块BCU 状态)
269 |  | 5 | 5车--G阀 阀B05开关常用制动切除 0:开通 1:关闭
270 |  | 6 | 5车--G阀 阀空气制动电磁阀状态 (状态: 0:停止 1:工作 2:故障)
271 |  | 7 | 5车--G阀 阀紧急制动继电器状态 (状态: 0:停止 1:工作 2:故障) | 5车--S阀
272 |  | 0 | 5车--G阀 1转向架制动b软管状态 (状态: 1:泄漏 0:未泄漏)
273 |  | 1 | 5车--G阀 制动不缓解 (状态: 1:不缓解 0:正常)
274 |  | 2 | 5车--G阀 阀电制动切除 0:正常 1:切除 (电控混合制动车有效)
275 | 34 | 3
276 |  | 4
277 |  | 5
278 |  | 6
279 |  | 7
280 |  | 0 | 5车--S阀 S阀状态: 0停止；1工作 (制动控制模块BCU 状态)
281 |  | 1 | 5车--S阀 阀B05开关常用制动切除 0:开通 1:关闭
282 |  | 2
283 | 35 | 3 | 5车--S阀 阀空气制动电磁阀状态 (状态: 0:停止 1:工作 2:故障)
284 |  | 4 | 5车--S阀 阀紧急制动继电器状态 (状态: 0:停止 1:工作 2:故障)
285 |  | 5 | 5车--S阀 1转向架制动b软管状态 (状态: 1:泄漏 0:未泄漏) | 5车--S阀
286 |  | 6 | 5车--S阀 制动不缓解 (状态: 1:不缓解 0:正常)
287 |  | 7 | 5车--S阀 S阀 阀电制动切除 0:正常 1:切除 (电控混合制动车有效)
288 |  | 0
289 |  | 1
290 |  | 2
291 | 36 | 3
292 |  | 4 | 5车--停放制动隔离开关B12状态 0:开 1:关
293 |  | 5 | 5车--停放制动施加电磁阀状态 0:失电 1:得电
294 |  | 6 | 5车--停放制动缓解电磁阀状态 0:失电 1:得电
295 |  | 7 | 5车--停放第一架制动b软管状态 0:正常 1:泄漏 | 5车--停放制动
296 |  | 0 | 5车--第一架 1轴停放制动人工缓解 0:没有人工缓解 1:人工缓解
297 |  | 1 | 5车--第一架 2轴停放制动人工缓解 0:没有人工缓解 2:人工缓解
298 |  | 2 | 5车--第二架 3轴停放制动人工缓解 0:没有人工缓解 3:人工缓解
299 | 37 | 3 | 5车--第二架 4轴停放制动人工缓解 0:没有人工缓解 4:人工缓解
300 |  | 4 | 5车--第一架 1轴停放制动不缓解故障 0:可以缓解 1:不可以缓解
301 |  | 5 | 5车--第一架 2轴停放制动不缓解故障 0:可以缓解 1:不可以缓解
302 |  | 6 | 5车--第二架 3轴停放制动不缓解故障 0:可以缓解 1:不可以缓解
303 |  | 7 | 5车--第二架 4轴停放制动不缓解故障 0:可以缓解 1:不可以缓解
304 |  | 0
305 |  | 1
306 |  | 2
307 | 38 | 3
308 |  | 4
309 |  | 5
310 |  | 6
311 |  | 7
312 |  | 0 | 6车--总风管到总风管开关Y01状态 (状态: 1:关闭 0:打开)
313 |  | 1 | 6车--总风管近段开关Y01 状态 (状态: 1:关闭 0:打开)
314 |  | 2 | 6车--总风管远段开关Y01 状态 (状态: 1:关闭 0:打开)
315 | 39 | 3 | 6车--总风管泄漏标志 1漏 0正常
316 |  | 4 |  | 6车--总风管
317 |  | 5
318 |  | 6
319 |  | 7
320 |  | 0 | 6车--储气风缸单向阀 B05状态 (状态: 0:故障 1:正常)
321 |  | 1 |  | 6车--储气风缸
322 |  | 2
323 | 40 | 3
324 |  | 4 | 6车--G阀 G阀状态: 0停止；1工作 (制动控制模块BCU 状态)
325 |  | 5 | 6车--G阀 阀B05开关常用制动切除 0:开通 1:关闭
326 |  | 6 | 6车--G阀 阀空气制动电磁阀状态 (状态: 0:停止 1:工作 2:故障)
327 |  | 7 | 6车--G阀 阀紧急制动继电器状态 (状态: 0:停止 1:工作 2:故障) | 6车--G阀
328 |  | 0 | 6车--G阀 1转向架制动b软管状态 (状态: 1:泄漏 0:未泄漏)
329 |  | 1 | 6车--G阀 制动不缓解 (状态: 1:不缓解 0:正常)
330 |  | 2
331 | 41 | 3
332 |  | 4
333 |  | 5
334 |  | 6
335 |  | 7
336 |  | 0 | 6车--S阀 S阀状态: 0停止；1工作 (制动控制模块BCU 状态)
337 |  | 1 | 6车--S阀 阀B05开关常用制动切除 0:开通 1:关闭
338 |  | 2 | 6车--S阀 阀B03开关常用制动切除 0:开通 1:关闭 (ATO检测,机车速度用电磁阀)
339 | 42 | 3 | 6车--S阀 阀空气制动电磁阀状态 (状态: 0:停止 1:工作 2:故障)
340 |  | 4 | 6车--S阀 阀紧急制动继电器状态 (状态: 0:停止 1:工作 2:故障)
341 |  | 5 | 6车--S阀 1转向架制动b软管状态 (状态: 1:泄漏 0:未泄漏) | 6车--S阀
342 |  | 6 | 6车--S阀 制动不缓解 (状态: 1:不缓解 0:正常)
343 |  | 7
344 |  | 0
345 |  | 1
346 |  | 2
347 | 43 | 3
348 |  | 4 | 6车--停放制动隔离开关B12状态 0:开 1:关
349 |  | 5 | 6车--停放制动施加电磁阀状态 0:失电 1:得电
350 |  | 6 | 6车--停放制动缓解电磁阀状态 0:失电 1:得电
351 |  | 7 | 6车--停放第一架制动b软管状态 0:正常 1:泄漏 | 6车--停放制动
352 |  | 0 | 6车--第一架 1轴停放制动人工缓解 0:没有人工缓解 1:人工缓解
353 |  | 1 | 6车--第一架 2轴停放制动人工缓解 0:没有人工缓解 2:人工缓解
354 |  | 2 | 6车--第二架 3轴停放制动人工缓解 0:没有人工缓解 3:人工缓解
355 | 44 | 3 | 6车--第二架 4轴停放制动人工缓解 0:没有人工缓解 4:人工缓解
356 |  | 4 | 6车--第一架 1轴停放制动不缓解故障 0:可以缓解 1:不可以缓解
357 |  | 5 | 6车--第一架 2轴停放制动不缓解故障 0:可以缓解 1:不可以缓解
358 |  | 6 | 6车--第二架 3轴停放制动不缓解故障 0:可以缓解 1:不可以缓解
359 |  | 7 | 6车--第二架 4轴停放制动不缓解故障 0:可以缓解 1:不可以缓解

## 空气给逻辑
| UCHAR数组定义 |  | 空气 到 逻辑 | 信息 | float数组定义 | 空气 到 逻辑
总序号 | 数组下标 | 字节位 | 内容定义 | 备注 | 总序号/数组下标 | 内容定义 | 备注
0 |  | 0 |  |  | 0
1 |  | 1 |  |  | 1 | 1车--总风管气压
2 |  | 2 |  |  | 2 | 1车--G阀制动气压
3 | 0 | 3 |  |  | 3 | 1车--S阀制动气压
4 |  | 4 |  |  | 4 | 1车--停放管气压 | 1车
5 |  | 5 |  |  | 5 | 1车--第一架 1轴停放缸气压
6 |  | 6 |  |  | 6 | 1车--第一架 2轴停放缸气压
7 |  | 7 |  |  | 7 | 1车--第二架 3轴停放缸气压
8 |  | 0 |  |  | 8 | 1车--第二架 4轴停放缸气压
9 |  | 1 |  |  | 9 | 2车--总风管气压
10 |  | 2 |  |  | 10 | 2车--S阀制动气压
11 | 1 | 3 |  |  | 11 | 2车--S阀制动气压
12 |  | 4 |  |  | 12 | 2车--停放管气压 | 2车
13 |  | 5 |  |  | 13 | 2车--第一架 1轴停放缸气压
14 |  | 6 |  |  | 14 | 2车--第一架 2轴停放缸气压
15 |  | 7 |  |  | 15 | 2车--第二架 3轴停放缸气压
16 |  | 0 |  |  | 16 | 2车--第二架 4轴停放缸气压
17 |  | 1 |  |  | 17 | 3车--总风管气压
18 |  | 2 |  |  | 18 | 3车--G阀制动气压
19 | 2 | 3 |  |  | 19 | 3车--S阀制动气压
20 |  | 4 |  |  | 20 | 3车--停放管气压 | 3车
21 |  | 5 |  |  | 21 | 3车--第一架 1轴停放缸气压
22 |  | 6 |  |  | 22 | 3车--第一架 2轴停放缸气压
23 |  | 7 |  |  | 23 | 3车--第二架 3轴停放缸气压
24 |  | 0 |  |  | 24 | 3车--第二架 4轴停放缸气压
25 |  | 1 |  |  | 25 | 4车--总风管气压
26 |  | 2 |  |  | 26 | 4车--G阀制动气压
27 | 3 | 3 |  |  | 27 | 4车--S阀制动气压
28 |  | 4 |  |  | 28 | 4车--停放管气压 | 4车
29 |  | 5 |  |  | 29 | 4车--第一架 1轴停放缸气压
30 |  | 6 |  |  | 30 | 4车--第一架 2轴停放缸气压
31 |  | 7 |  |  | 31 | 4车--第二架 3轴停放缸气压
32 |  | 0 |  |  | 32 | 4车--第二架 4轴停放缸气压
33 |  | 1 |  |  | 33 | 5车--总风管气压
34 |  | 2 |  |  | 34 | 5车--S阀制动气压
[5 empty] | 35 | 5车--S阀制动气压
[5 empty] | 36 | 5车--停放管气压 | 5车
[5 empty] | 37 | 5车--第一架 1轴停放缸气压
[5 empty] | 38 | 5车--第一架 2轴停放缸气压
[5 empty] | 39 | 5车--第二架 3轴停放缸气压
[5 empty] | 40 | 5车--第二架 4轴停放缸气压
[5 empty] | 41 | 6车--总风管气压
[5 empty] | 42 | 6车--G阀制动气压
[5 empty] | 43 | 6车--S阀制动气压
[5 empty] | 44 | 6车--停放管气压 | 6车
[5 empty] | 45 | 6车--第一架 1轴停放缸气压
[5 empty] | 46 | 6车--第一架 2轴停放缸气压
[5 empty] | 47 | 6车--第二架 3轴停放缸气压
[5 empty] | 48 | 6车--第二架 4轴停放缸气压
49
50
51
52
53
54
55
56
57
58
59