## 逻辑To教员 (hidden)
| UCHAR数组定义 |  |  |  |  | float数组定义
总序号 | 数组下标 | 字节位 | 内容定义 | 备注 |  | 总序号/数组下标 | 内容定义 | 备注
0 |  | 0 |  |  | 0 | 0
1 |  | 1 |  |  | 1 | 1
2 |  | 2 |  |  | 2 | 2
3 | 0 | 3 |  |  | 3 | 3
4 |  | 4 |  |  | 4 | 4
5 |  | 5 |  |  | 5 | 5
6 |  | 6 |  |  | 6 | 6
7 |  | 7 |  |  | 7 | 7
8 |  | 0 |  |  | 8 | 8
9 |  | 1 |  |  | 9 | 9
10 |  | 2 |  |  | 10 | 10
11 | 1 | 3 |  |  | 11 | 11
12 |  | 4 |  |  | 12 | 12
13 |  | 5 |  |  | 13 | 13
14 |  | 6 |  |  | 14 | 14
15 |  | 7 |  |  | 15 | 15
16 |  | 0 |  |  | 16 | 16
17 |  | 1 |  |  | 17 | 17
18 |  | 2 |  |  | 18 | 18
19 | 2 | 3 |  |  | 19 | 19
20 |  | 4 |  |  | 20 | 20
21 |  | 5 |  |  | 21 | 21
22 |  | 6 |  |  | 22 | 22
23 |  | 7 |  |  | 23 | 23
24 |  | 0 |  |  | 24 | 24
25 |  | 1 |  |  | 25 | 25
26 |  | 2 |  |  | 26 | 26
27 | 3 | 3 |  |  | 27 | 27
28 |  | 4 |  |  | 28 | 28
29 |  | 5 |  |  | 29 | 29
30 |  | 6 |  |  | 30 | 30
31 |  | 7 |  |  | 31 | 31
32 |  | 0 |  |  | 32 | 32
33 |  | 1 |  |  | 33 | 33
34 |  | 2 |  |  | 34 | 34
35 | 4 | 3 |  |  | 35 | 35
36 |  | 4 |  |  | 36 | 36
37 |  | 5 |  |  | 37 | 37
38 |  | 6 |  |  | 38 | 38
39 |  | 7 |  |  | 39 | 39
40 |  | 0 |  |  | 40 | 40
41 |  | 1 |  |  | 41 | 41
42 |  | 2 |  |  | 42 | 42
43 | 5 | 3 |  |  | 43 | 43
44 |  | 4 |  |  | 44 | 44
45 |  | 5 |  |  | 45 | 45
46 |  | 6 |  |  | 46 | 46
47 |  | 7 |  |  | 47 | 47
48 |  | 0 |  |  | 48 | 48
49 |  | 1 |  |  | 49 | 49
50 |  | 2 |  |  | 50
51 | 6 | 3 |  |  | 51
52 |  | 4 |  |  | 52
53 |  | 5 |  |  | 53
54 |  | 6 |  |  | 54
55 |  | 7 |  |  | 55
56 |  | 0 |  |  | 56
57 |  | 1 |  |  | 57
58 |  | 2 |  |  | 58
59 | 7 | 3 |  |  | 59
60 |  | 4 |  |  | 60
61 |  | 5 |  |  | 61
62 |  | 6 |  |  | 62
63 |  | 7 |  |  | 63
64 |  | 0 |  |  | 64
65 |  | 1 |  |  | 65
66 |  | 2 |  |  | 66
67 | 8 | 3 |  |  | 67
68 |  | 4 |  |  | 68
69 |  | 5 |  |  | 69
70 |  | 6 |  |  | 70
71 |  | 7 |  |  | 71
72 |  | 0 |  |  | 72
73 |  | 1 |  |  | 73
74 |  | 2 |  |  | 74
75 | 9 | 3 |  |  | 75
76 |  | 4 |  |  | 76
77 |  | 5 |  |  | 77
78 |  | 6 |  |  | 78
79 |  | 7 |  |  | 79
80 |  | 0 |  |  | 80
81 |  | 1 |  |  | 81
82 |  | 2 |  |  | 82
83 | 10 | 3 |  |  | 83
84 |  | 4 |  |  | 84
85 |  | 5 |  |  | 85
86 |  | 6 |  |  | 86
87 |  | 7 |  |  | 87
88 |  | 0 |  |  | 88
89 |  | 1 |  |  | 89
90 |  | 2 |  |  | 90
91 | 11 | 3 |  |  | 91
92 |  | 4 |  |  | 92
93 |  | 5 |  |  | 93
94 |  | 6 |  |  | 94
95 |  | 7 |  |  | 95
96 |  | 0 |  |  | 96
97 |  | 1 |  |  | 97
98 |  | 2 |  |  | 98
99 | 12 | 3 |  |  | 99
100 |  | 4 |  |  | 100
101 |  | 5 |  |  | 101
102 |  | 6 |  |  | 102
103 |  | 7 |  |  | 103
104 |  | 0 |  |  | 104
105 |  | 1 |  |  | 105
106 |  | 2 |  |  | 106
107 | 13 | 3 |  |  | 107
108 |  | 4 |  |  | 108
109 |  | 5 |  |  | 109
110 |  | 6 |  |  | 110
111 |  | 7 |  |  | 111
112 |  | 0 |  |  | 112
113 |  | 1 |  |  | 113
114 |  | 2 |  |  | 114
115 | 14 | 3 |  |  | 115
116 |  | 4 |  |  | 116
117 |  | 5 |  |  | 117
118 |  | 6 |  |  | 118
119 |  | 7 |  |  | 119
120 |  | 0 |  |  | 120
121 |  | 1 |  |  | 121
122 |  | 2 |  |  | 122
123 | 15 | 3 |  |  | 123
124 |  | 4 |  |  | 124
125 |  | 5 |  |  | 125
126 |  | 6 |  |  | 126
127 |  | 7 |  |  | 127
128 |  | 0 |  |  | 128
129 |  | 1 |  |  | 129
130 |  | 2 |  |  | 130
131 | 16 | 3 |  |  | 131
132 |  | 4 |  |  | 132
133 |  | 5 |  |  | 133
134 |  | 6 |  |  | 134
135 |  | 7 |  |  | 135
136 |  | 0 |  |  | 136
137 |  | 1 |  |  | 137
138 |  | 2 |  |  | 138
139 | 17 | 3 |  |  | 139
140 |  | 4 |  |  | 140
141 |  | 5 |  |  | 141
142 |  | 6 |  |  | 142
143 |  | 7 |  |  | 143
144 |  | 0 |  |  | 144
145 |  | 1 |  |  | 145
146 |  | 2 |  |  | 146
147 | 18 | 3 |  |  | 147
148 |  | 4 |  |  | 148
149 |  | 5 |  |  | 149
150 |  | 6 |  |  | 150
151 |  | 7 |  |  | 151
152 |  | 0 |  |  | 152
153 |  | 1 |  |  | 153
154 |  | 2 |  |  | 154
155 | 19 | 3 |  |  | 155
156 |  | 4 |  |  | 156
157 |  | 5 |  |  | 157
158 |  | 6 |  |  | 158
159 |  | 7 |  |  | 159
160 |  | 0 |  |  | 160
161 |  | 1 |  |  | 161
162 |  | 2 |  |  | 162
163 | 20 | 3 |  |  | 163
164 |  | 4 |  |  | 164
165 |  | 5 |  |  | 165
166 |  | 6 |  |  | 166
167 |  | 7 |  |  | 167
168 |  | 0 |  |  | 167
169 |  | 1 |  |  | 167
170 |  | 2 |  |  | 167
171 | 21 | 3 |  |  | 167
172 |  | 4 |  |  | 167
173 |  | 5 |  |  | 167
174 |  | 6 |  |  | 167
175 |  | 7 |  |  | 167
176 |  | 0 |  |  | 167
177 |  | 1 |  |  | 167
178 |  | 2 |  |  | 167
179 | 22 | 3 |  |  | 167
180 |  | 4 |  |  | 167
181 |  | 5 |  |  | 167
182 |  | 6 |  |  | 167
183 |  | 7 |  |  | 167
184 |  | 0 |  |  | 167
185 |  | 1 |  |  | 167
186 |  | 2 |  |  | 167
187 | 23 | 3 |  |  | 167
188 |  | 4 |  |  | 167
189 |  | 5 |  |  | 167
190 |  | 6 |  |  | 167
191 |  | 7 |  |  | 167
192 |  | 0 |  |  | 167
193 |  | 1 |  |  | 167
194 |  | 2 |  |  | 167
195 | 24 | 3 |  |  | 167
196 |  | 4 |  |  | 167
197 |  | 5 |  |  | 167
198 |  | 6 |  |  | 167
199 |  | 7 |  |  | 167
Note on D105: 通知车门关闭： 每个车门都发出声音信号（两侧车门）（1HZ），车辆内外均能听见。每个车门都有橙黄色灯闪烁（1HZ）。可从车辆内部看到这些橙黄色指示灯。

## 教员To逻辑 (hidden)
| UCHAR数组定义 |  | 教员（监控）代码编号输入的故障设置（1～100） | 课程状态和故障信息 | float数组定义
总序号 | 数组下标 | 字节位 | 内容定义 | 备注 | 总序号/数组下标 | 内容定义 | 备注
0 |  | 0 |  |  | 0
1 |  | 1 | 列车控制电源断路器TCN过流 （Tc1车） | 瞬时故障 | 1
2 |  | 2 | PWN控制电源断路器ENCN过流 （Tc1车） | 瞬时故障 | 2
3 | 0 | 3 | 制动控制电源断路器BCN过流 （Tc1车） | 瞬时故障 | 3
4 |  | 4 | 紧急制动控制电源断路器BECN过流 （Tc1车） | 瞬时故障 | 4
5 |  | 5 | 制动箱控制电源断路器EBCUN过流 （Tc1车） | 瞬时故障 | 5
6 |  | 6 | 解钩阀控制电源断路器BOUN过流 （Tc1车） | 瞬时故障 | 6
7 |  | 7 | 强迫缓解控制电源断路器FRBN过流 （Tc1车） | 瞬时故障 | 7
8 |  | 0 | 空压机控制电源断路器CPCN过流 （Tc1车） | 瞬时故障 | 8
9 |  | 1 | 干燥器控制电源断路器GZQN过流 （Tc1车） | 瞬时故障 | 9
10 |  | 2 | 娱乐信息控制电源断路器AVCN过流 （Tc1车） | 瞬时故障 | 10
11 | 1 | 3 | SIV控制电源断路器SIVN过流 （Tc1车） | 瞬时故障 | 11
12 |  | 4 | 扩展供电控制电源断路器PEN过流 （Tc1车） | 瞬时故障 | 12
13 |  | 5 | 应急灯电源断路器EMDN过流 （Tc1车） | 瞬时故障 | 13
14 |  | 6 | 列车灯控制电源断路器DLN过流 （Tc1车） | 瞬时故障 | 14
15 |  | 7 | 空调控制电源断路器ACCN过流 （Tc1车） | 瞬时故障 | 15
16 |  | 0 | 列车广播控制电源断路器BCQN过流 （Tc1车） | 瞬时故障 | 16
17 |  | 1 | 列车无线电台控制电源断路器RDQN过流 （Tc1车） | 瞬时故障 | 17
18 |  | 2 | 空调电源断路器ACBN过流 （Tc1车） | 瞬时故障 | 18
19 | 2 | 3 | TIMS显示屏电源断路器DCQN过流 （Tc1车） | 瞬时故障 | 19
20 |  | 4 | 应急灯控制电源断路器EMDCN过流 （Tc1车） | 瞬时故障 | 20
21 |  | 5 | 母线断路器电源断路器BHBN过流 （Tc1车） | 瞬时故障 | 21
22 |  | 6 | 应急通风电源断路器EMVN过流 （Tc1车） | 瞬时故障 | 22
23 |  | 7 | 应急通风控制电源断路器EFCN过流 （Tc1车） | 瞬时故障 | 23
24 |  | 0 | 列车门控制电源断路器DOORNFB过流 （Tc1车） | 瞬时故障 | 24
25 |  | 1 | 本车门控制电源断路器DOORNFB1过流 （Tc1车） | 瞬时故障 | 25
26 |  | 2 | 试灯电源断路器SDDN过流 （Tc1车） | 瞬时故障 | 26
27 | 3 | 3 | TIMS监控电源1断路器TMQN过流 （Tc1车） | 瞬时故障 | 27
28 |  | 4 | ATO/ATP电源断路器ATON过流 （Tc1车） | 瞬时故障 | 28
29 |  | 5 | 列车直流变换器控制电源CHAN （Tc1车） | 瞬时故障 | 29
30 |  | 6 | QF13断路器（DC110V电压表）过流 （Tc1车） | 瞬时故障 | 30
31 |  | 7 | TIMS监控电源2断路器QF15过流 （Tc1车） | 瞬时故障 | 31
32 |  | 0 | 备用电源断路器QF16过流 （Tc1车） | 瞬时故障 | 32
33 |  | 1 | DC24V电压表电源断路器QF24过流 （Tc1车） | 瞬时故障 | 33
34 |  | 2 | 信号灯和雨刷电源断路器XCDN过流 （Tc1车） | 瞬时故障 | 34
35 | 4 | 3 | 电喇叭电源断路器WPN过流 （Tc1车） | 瞬时故障 | 35
36 |  | 4 | 遮阳帘电源断路器SSN过流 （Tc1车） | 瞬时故障 | 36
37 |  | 5 | ATO电源断路器ATOFN过流 （Tc1车） | 瞬时故障 | 37
38 |  | 6 | PTI电源断路器PTIN过流 （Tc1车） | 瞬时故障 | 38
39 |  | 7 | 备用电源断路器QF25过流 （Tc1车） | 瞬时故障 | 39
40 |  | 0 | AVCN闭合－娱乐信息电源过流跳闸 380（6A） （M1车） |  | 40
41 |  | 1 | EBCUN闭合－制动箱电源过流跳闸 202（3A） （M1车） |  | 41
42 |  | 2 | EMDN闭合－应急灯电源过流跳闸 405（6A） （M1车） |  | 42
43 | 5 | 3 | BCQN闭合－列车广播电源过流跳闸 460（10A） （M1车） | 断路器过流跳闸 | 43
44 |  | 4 | ACBN闭合－空调电源过流跳闸 730（10A） （M1车） |  | 44
45 |  | 5 | TMQN闭合－TIMS监控电源过流跳闸 129（10A） （M1车） | （持续保持） | 45
46 |  | 6 | EMVN闭合－应急通风电源过流跳闸 710（50A） （M1车） |  | 46
47 |  | 7 | DOORNFB1闭合－本车门电源过流跳闸 180（20A） （M1车） |  | 47
48 |  | 0 | HBN闭合－HSCB过流跳闸 42（6A） （M1车） |  | 48
49 |  | 1 | CIBN1闭合－VVVF控制过流跳闸 43（16A） （M1车） |  | 49
50 |  | 2 | CIBN2闭合－VVVF控制过流跳闸 44（16A） （M1车）
51 | 6 | 3 | EXTN闭合－扩展供电电源过流跳闸 421（6A） （M1车）
52 |  | 4 | QF15闭合－TIMS监控电源2过流跳闸 61（10A） （M1车）
53 |  | 5 | QF16闭合－备用电源过流跳闸 62（10A） （M1车）
54 |  | 6 | Tc2--断路器ATON过流跳闸
55 |  | 7 | Tc2--断路器EBCUN过流跳闸
56 |  | 0 | Tc2--断路器SIVN过流跳闸
57 |  | 1 | Tc2--断路器BCQN过流跳闸
58 |  | 2 | Tc2--断路器ACBN过流跳闸
59 | 7 | 3 | Tc2--断路器DOORNFB1过流跳闸
60 |  | 4 | AVCN闭合－娱乐信息电源过流跳闸 380（6A） （M2车）
61 |  | 5 | EBCUN闭合－制动箱电源过流跳闸 202（3A） （M2车）
62 |  | 6 | EMDN闭合－应急灯电源过流跳闸 405（6A） （M2车）
63 |  | 7 | BCQN闭合－列车广播过流跳闸 460（10A） （M2车）
64 |  | 0 | ACBN闭合－空调电源过流跳闸 730（10A） （M2车）
65 |  | 1 | TMQN闭合－TIMS监控电源过流跳闸 129（10A） （M2车）
66 |  | 2 | EMVN闭合－应急通风电源过流跳闸 710（50A） （M2车）
67 | 8 | 3 | DOORNFB1闭合－本车门电源过流跳闸 180（20A）（M2车）
68 |  | 4 | HBN闭合－HSCB过流跳闸 42（6A） （M2车）
69 |  | 5 | CIBN1闭合－VVVF控制过流跳闸 43（16A） （M2车）
70 |  | 6 | CIBN2闭合－VVVF控制过流跳闸 44（16A） （M2车）
71 |  | 7 | EXTN闭合－扩展供电电源过流跳闸 421（6A） （M2车）
72 |  | 0 | QF15闭合－TIMS监控电源2过流跳闸 61（10A） （M2车）
73 |  | 1 | QF16闭合－备用电源过流跳闸 62（10A） （M2车）
74 |  | 2 | Tc2--QF13断路器过流跳闸（DC110V电压表）
75 | 9 | 3 | Tc2--CHAN闭合－列车控制（直流变换器）电源 过流跳闸 22（10A）
76 |  | 4 | Tc2--TCN闭合－列车控制电源过流跳闸 20（16A）
77 |  | 5 | Tc2--ENCN闭合－PWM控制电源过流跳闸 33（3A）
78 |  | 6 | Tc2--BCN闭合－制动控制电源过流跳闸 200（16A）
79 |  | 7 | Tc2--BECN闭合－紧急制动电源过流跳闸 201（16A）
80 |  | 0 | Tc2--BOUN闭合－解钩阀电源过流跳闸 203（3A）
81 |  | 1 | Tc2--FRBN闭合－强迫缓解开关过流跳闸 204（3A）
82 |  | 2 | Tc2--CPCN闭合－空压机控制过流跳闸 271（6A）
83 | 10 | 3 | Tc2--GZQN闭合－干燥器电源过流跳闸 272（10A）
84 |  | 4 | Tc2--AVCN闭合－娱乐信息电源过流跳闸 380（6A）
85 |  | 5 | Tc2--PEN闭合－扩展供电电源过流跳闸 420（10A）
86 |  | 6 | Tc2--EMDN闭合－应急灯电源过流跳闸 405（6A）
87 |  | 7 | Tc2--DLN闭合－列车灯控电源过流跳闸 401（6A）
88 |  | 0 | Tc2--ACCN闭合－空调控制电源过流跳闸 720（10A）
89 |  | 1 | Tc2--RDQN闭合－列车无线电台电源过流跳闸 128（6A）
90 |  | 2 | Tc2--DCQN闭合－TIMS显示屏电源过流跳闸 40（3A）
91 | 11 | 3 | Tc2--EMDCN闭合－应急灯控制电源过流跳闸 403（3A）
92 |  | 4 | Tc2--BHBN闭合－母线断路器电源过流跳闸 50（6A）
93 |  | 5 | Tc2--EMVN闭合－应急通风电源过流跳闸 710（50A）
94 |  | 6 | Tc2--EFCN闭合－应急通风控制电源过流跳闸 701（3A）
95 |  | 7 | Tc2--DOORNFB闭合－列车门过流跳闸 160（10A）
96 |  | 0 | Tc2--SDDN闭合－试灯过流跳闸 120（3A）
97 |  | 1 | Tc2--TMQN闭合－TIMS监控电源1过流跳闸 129（10A）
98 |  | 2 | Tc2--QF15闭合－TIMS监控电源2过流跳闸 61（10A）
99 | 12 | 3 | Tc2--QF16闭合－备用电源过流跳闸 62（10A）
100 |  | 4 | Tc2--XCDN闭合－信号灯和雨刷电源过流跳闸 302（16A）
101 |  | 5 | Tc2--QF24闭合－电源过流跳闸 311（1A）－－输出DC24V
102 |  | 6 | Tc2--SSN闭合－遮阳帘电源过流跳闸 340（6A）－－输出DC24V
103 |  | 7 | Tc2--ATOFN闭合－ATO电源过流跳闸 320（3A）－－输出DC24V
104 |  | 0 | Tc2--PTIN闭合－PTI电源 过流跳闸 337A（3A）－－输出DC24V
105 |  | 1 | Tc2--WPN闭合－喇叭电源过流跳闸 331（10A）－－输出DC24V
106 |  | 2 | Tc2--QF25闭合－备用电源过流跳闸 321（6A）－－输出DC24V
107 | 13 | 3 | T--断路器ATON过流跳闸
108 |  | 4 | T--CHAN列车控制（直流变换器）电源过流跳闸 22（10A）
109 |  | 5 | T--TCN列车控制电源过流跳闸 20（16A）
110 |  | 6 | T--BCN制动控制电源过流跳闸 200（16A）
111 |  | 7 | T--BECN紧急制动电源过流跳闸 201（16A）
112 |  | 0 | T--断路器EBCUN过流跳闸
113 |  | 1 | T--BOUN解钩阀电源过流跳闸 203（3A）
114 |  | 2 | T--FRBN强迫缓解电源过流跳闸 204（3A）
115 | 14 | 3 | T--CPCN空压机控制电源过流跳闸 271（6A）
116 |  | 4 | T--GZQN干燥器电源过流跳闸 272（10A）
117 |  | 5 | T--AVCN娱乐信息电源过流跳闸 380（6A）
118 |  | 6 | T--断路器SIVN过流跳闸
119 |  | 7 | T--PEN扩展供电电源过流跳闸 420（10A）
120 |  | 0 | T--EMDN应急灯电源过流跳闸 405（6A）
121 |  | 1 | T--DLN列车灯控电源过流跳闸 401（6A）
122 |  | 2 | T--ACCN空调控制电源过流跳闸 720（10A）
123 | 15 | 3 | T--断路器BCQN过流跳闸
124 |  | 4 | T--RDQN列车无线电台电源过流跳闸 128（6A）
125 |  | 5 | T--断路器ACBN过流跳闸
126 |  | 6 | T--EMDCN应急灯控制电源过流跳闸 403（3A）
127 |  | 7 | T--BHBN母线断路器电源过流跳闸 50（6A）
128 |  | 0 | T--EMVN应急通风电源过流跳闸 710（50A）
129 |  | 1 | T--EFCN应急通风控制电源过流跳闸 701（3A）
130 |  | 2 | T--断路器DOORNFB1过流跳闸
131 | 16 | 3 | T--TMQN TIMS监控电源1过流跳闸 129（10A）
132 |  | 4 | T--QF15 TIMS监控电源2过流跳闸 61（10A）
133 |  | 5 | T--QF16备用电源过流跳闸 62（10A）
134 |  | 6 | AVCN娱乐信息电源过流跳闸 380（6A） （M车）
135 |  | 7 | EBCUN制动箱电源过流跳闸 202（3A） （M车）
136 |  | 0 | EMDN应急灯电电源过流跳闸 405（6A） （M车）
137 |  | 1 | BCQN列车广播电源过流跳闸 460（10A） （M车）
138 |  | 2 | ACBN空调电源过流跳闸 730（10A） （M车）
139 | 17 | 3 | TMQN TIMS监控电源过流跳闸 129（10A） （M车）
140 |  | 4 | EMVN应急通风电源过流跳闸 710（50A） （M车）
141 |  | 5 | DOORNFB1本车门电源过流跳闸 180（20A）（M车）
142 |  | 6 | HBN HSCB电源过流跳闸 42（6A） （M车）
143 |  | 7 | CIBN1 VVVF控制电源过流跳闸 43（16A） （M车）
144 |  | 0 | CIBN2 VVVF控制电源过流跳闸 44（16A） （M车）
145 |  | 1 | EXTN扩展供电电源过流跳闸 421（6A） （M车）
146 |  | 2 | QF15TIMS监控电源2过流跳闸 61（10A） （M车）
147 | 18 | 3 | QF16备用电源过流跳闸 62（10A） （M车）
148 |  | 4
149 |  | 5
150 |  | 6 | 司机右A门故障（门不能打开）----Tc1车 | 保持
151 |  | 7 | 司机右B门故障（门不能打开）----Tc1车 | 保持
152 |  | 0 | 司机右C门故障（门不能打开）----Tc1车 | 保持
153 |  | 1 | 司机右D门故障（门不能打开）----Tc1车 | 保持
154 |  | 2 | 司机左A门故障（门不能打开）----Tc1车 | 保持
155 | 19 | 3 | 司机左B门故障（门不能打开）----Tc1车 | 保持
156 |  | 4 | 司机左C门故障（门不能打开）----Tc1车 | 保持
157 |  | 5 | 司机左D门故障（门不能打开）----Tc1车 | 保持
158 |  | 6 | 司机右A门故障（门不能打开）----Tc2车 | 保持
159 |  | 7 | 司机右B门故障（门不能打开）----Tc2车 | 保持
160 |  | 0 | 司机右C门故障（门不能打开）----Tc2车 | 保持
161 |  | 1 | 司机右D门故障（门不能打开）----Tc2车 | 保持
162 |  | 2 | 司机左A门故障（门不能打开）----Tc2车 | 保持
163 | 20 | 3 | 司机左B门故障（门不能打开）----Tc2车 | 保持
164 |  | 4 | 司机左C门故障（门不能打开）----Tc2车 | 保持
165 |  | 5 | 司机左D门故障（门不能打开）----Tc2车 | 保持
166 |  | 6 | 司机右A门故障（关门S1开关不能正常到位）----Tc1车 | 保持
167 |  | 7 | 司机右B门故障（关门S1开关不能正常到位）----Tc1车 | 保持
168 |  | 0 | 司机右C门故障（关门S1开关不能正常到位）----Tc1车 | 保持
169 |  | 1 | 司机右D门故障（关门S1开关不能正常到位）----Tc1车 | 保持
170 |  | 2 | 司机左A门故障（关门S1开关不能正常到位）----Tc1车 | 保持
171 | 21 | 3 | 司机左B门故障（关门S1开关不能正常到位）----Tc1车 | 保持
172 |  | 4 | 司机左C门故障（关门S1开关不能正常到位）----Tc1车 | 保持
173 |  | 5 | 司机左D门故障（关门S1开关不能正常到位）----Tc1车 | 保持
174 |  | 6 | 司机右A门故障（关门S1开关不能正常到位）----M1车 | 保持
175 |  | 7 | 司机右B门故障（关门S1开关不能正常到位）----M1车 | 保持
176 |  | 0 | 司机右C门故障（关门S1开关不能正常到位）----M1车 | 保持
177 |  | 1 | 司机右D门故障（关门S1开关不能正常到位）----M1车 | 保持
178 |  | 2 | 司机左A门故障（关门S1开关不能正常到位）----M1车 | 保持
179 | 22 | 3 | 司机左B门故障（关门S1开关不能正常到位）----M1车 | 保持
180 |  | 4 | 司机左C门故障（关门S1开关不能正常到位）----M1车 | 保持
181 |  | 5 | 司机左D门故障（关门S1开关不能正常到位）----M1车 | 保持
182 |  | 6 | 司机右A门故障（关门S1开关不能正常到位）----T车 | 保持
183 |  | 7 | 司机右B门故障（关门S1开关不能正常到位）----T车 | 保持
184 |  | 0 | 司机右C门故障（关门S1开关不能正常到位）----T车 | 保持
185 |  | 1 | 司机右D门故障（关门S1开关不能正常到位）----T车 | 保持
186 |  | 2 | 司机左A门故障（关门S1开关不能正常到位）----T车 | 保持
187 | 23 | 3 | 司机左B门故障（关门S1开关不能正常到位）----T车 | 保持
188 |  | 4 | 司机左C门故障（关门S1开关不能正常到位）----T车 | 保持
189 |  | 5 | 司机左D门故障（关门S1开关不能正常到位）----T车 | 保持
190 |  | 6 | 司机右A门故障（关门S1开关不能正常到位）----M车 | 保持
191 |  | 7 | 司机右B门故障（关门S1开关不能正常到位）----M车 | 保持
192 |  | 0 | 司机右C门故障（关门S1开关不能正常到位）----M车 | 保持
193 |  | 1 | 司机右D门故障（关门S1开关不能正常到位）----M车 | 保持
194 |  | 2 | 司机左A门故障（关门S1开关不能正常到位）----M车 | 保持
195 | 24 | 3 | 司机左B门故障（关门S1开关不能正常到位）----M车 | 保持
196 |  | 4 | 司机左C门故障（关门S1开关不能正常到位）----M车 | 保持
197 |  | 5 | 司机左D门故障（关门S1开关不能正常到位）----M车 | 保持
198 |  | 6 | 司机右A门故障（关门S1开关不能正常到位）----M2车 | 保持
199 |  | 7 | 司机右B门故障（关门S1开关不能正常到位）----M2车 | 保持
200 |  | 0 | 司机右C门故障（关门S1开关不能正常到位）----M2车 | 保持
201 |  | 1 | 司机右D门故障（关门S1开关不能正常到位）----M2车 | 保持
202 |  | 2 | 司机左A门故障（关门S1开关不能正常到位）----M2车 | 保持
203 | 25 | 3 | 司机左B门故障（关门S1开关不能正常到位）----M2车 | 保持
204 |  | 4 | 司机左C门故障（关门S1开关不能正常到位）----M2车 | 保持
205 |  | 5 | 司机左D门故障（关门S1开关不能正常到位）----M2车 | 保持
206 |  | 6 | 司机右A门故障（关门S1开关不能正常到位）----Tc2车 | 保持
207 |  | 7 | 司机右B门故障（关门S1开关不能正常到位）----Tc2车 | 保持
208 |  | 0 | 司机右C门故障（关门S1开关不能正常到位）----Tc2车 | 保持
209 |  | 1 | 司机右D门故障（关门S1开关不能正常到位）----Tc2车 | 保持
210 |  | 2 | 司机左A门故障（关门S1开关不能正常到位）----Tc2车 | 保持
211 | 26 | 3 | 司机左B门故障（关门S1开关不能正常到位）----Tc2车 | 保持
212 |  | 4 | 司机左C门故障（关门S1开关不能正常到位）----Tc2车 | 保持
213 |  | 5 | 司机左D门故障（关门S1开关不能正常到位）----Tc2车 | 保持
214 |  | 6 | 司机右A门故障（门故障时不能手动隔离）----Tc1车 | 保持
215 |  | 7 | 司机右B门故障（门故障时不能手动隔离）----Tc1车 | 保持
216 |  | 0 | 司机右C门故障（门故障时不能手动隔离）----Tc1车 | 保持
217 |  | 1 | 司机右D门故障（门故障时不能手动隔离）----Tc1车 | 保持
218 |  | 2 | 司机左A门故障（门故障时不能手动隔离）----Tc1车 | 保持
219 | 27 | 3 | 司机左B门故障（门故障时不能手动隔离）----Tc1车 | 保持
220 |  | 4 | 司机左C门故障（门故障时不能手动隔离）----Tc1车 | 保持
221 |  | 5 | 司机左D门故障（门故障时不能手动隔离）----Tc1车 | 保持
222 |  | 6 | 司机右A门故障（门故障时不能手动隔离）----M1车 | 保持
223 |  | 7 | 司机右B门故障（门故障时不能手动隔离）----M1车 | 保持
224 |  | 0 | 司机右C门故障（门故障时不能手动隔离）----M1车 | 保持
225 |  | 1 | 司机右D门故障（门故障时不能手动隔离）----M1车 | 保持
226 |  | 2 | 司机左A门故障（门故障时不能手动隔离）----M1车 | 保持
227 | 28 | 3 | 司机左B门故障（门故障时不能手动隔离）----M1车 | 保持
228 |  | 4 | 司机左C门故障（门故障时不能手动隔离）----M1车 | 保持
229 |  | 5 | 司机左D门故障（门故障时不能手动隔离）----M1车 | 保持
230 |  | 6 | 司机右A门故障（门故障时不能手动隔离）----T车 | 保持
231 |  | 7 | 司机右B门故障（门故障时不能手动隔离）----T车 | 保持
232 |  | 0 | 司机右C门故障（门故障时不能手动隔离）----T车 | 保持
233 |  | 1 | 司机右D门故障（门故障时不能手动隔离）----T车 | 保持
234 |  | 2 | 司机左A门故障（门故障时不能手动隔离）----T车 | 保持
235 | 29 | 3 | 司机左B门故障（门故障时不能手动隔离）----T车 | 保持
236 |  | 4 | 司机左C门故障（门故障时不能手动隔离）----T车 | 保持
237 |  | 5 | 司机左D门故障（门故障时不能手动隔离）----T车 | 保持
238 |  | 6 | 司机右A门故障（门故障时不能手动隔离）----M车 | 保持
239 |  | 7 | 司机右B门故障（门故障时不能手动隔离）----M车 | 保持
240 |  | 0 | 司机右C门故障（门故障时不能手动隔离）----M车 | 保持
241 |  | 1 | 司机右D门故障（门故障时不能手动隔离）----M车 | 保持
242 |  | 2 | 司机左A门故障（门故障时不能手动隔离）----M车 | 保持
243 | 30 | 3 | 司机左B门故障（门故障时不能手动隔离）----M车 | 保持
244 |  | 4 | 司机左C门故障（门故障时不能手动隔离）----M车 | 保持
245 |  | 5 | 司机左D门故障（门故障时不能手动隔离）----M车 | 保持
246 |  | 6 | 司机右A门故障（门故障时不能手动隔离）----M2车 | 保持
247 |  | 7 | 司机右B门故障（门故障时不能手动隔离）----M2车 | 保持
248 |  | 0 | 司机右C门故障（门故障时不能手动隔离）----M2车 | 保持
249 |  | 1 | 司机右D门故障（门故障时不能手动隔离）----M2车 | 保持
250 |  | 2 | 司机左A门故障（门故障时不能手动隔离）----M2车 | 保持
251 | 31 | 3 | 司机左B门故障（门故障时不能手动隔离）----M2车 | 保持
252 |  | 4 | 司机左C门故障（门故障时不能手动隔离）----M2车 | 保持
253 |  | 5 | 司机左D门故障（门故障时不能手动隔离）----M2车 | 保持
254 |  | 6 | 司机右A门故障（门故障时不能手动隔离）----Tc2车 | 保持
255 |  | 7 | 司机右B门故障（门故障时不能手动隔离）----Tc2车 | 保持
256 |  | 0 | 司机右C门故障（门故障时不能手动隔离）----Tc2车 | 保持
257 |  | 1 | 司机右D门故障（门故障时不能手动隔离）----Tc2车 | 保持
258 |  | 2 | 司机左A门故障（门故障时不能手动隔离）----Tc2车 | 保持
259 | 32 | 3 | 司机左B门故障（门故障时不能手动隔离）----Tc2车 | 保持
260 |  | 4 | 司机左C门故障（门故障时不能手动隔离）----Tc2车 | 保持
261 |  | 5 | 司机左D门故障（门故障时不能手动隔离）----Tc2车 | 保持
262 |  | 6
263 |  | 7
264 |  | 0 | 控制线B1无电 | 保持
265 |  | 1 | 控制线B2无电 | 保持
266 |  | 2 | 控制线103无电 | 保持
267 | 33 | 3 | 控制线301无电 | 保持
268 |  | 4 | 操作端（Tc1），接触器QC1线圈故障 | 保持
269 |  | 5 | 操作端（Tc1），接触器QC1触头故障 | 保持
270 |  | 6 | 蓄电池电压低于77V | 保持
271 |  | 7 | 第三轨电压欠压，网压低于500V | 保持
272 |  | 0 | SIV启动后，网压低于450V | 保持
273 |  | 1 | 第三轨电压大于1000V | 保持
274 |  | 2 | 无网压（第三轨无电） | 保持
275 | 34 | 3 |  | 保持
276 |  | 4 |  | 保持
277 |  | 5 |  | 保持
278 |  | 6 |  | 保持
279 |  | 7 |  | 保持
280 |  | 0 | Tc1车SIV故障：IVHB过流（1200A＋5%触发）--HB跳闸 | 瞬时故障
281 |  | 1 | Tc1车SIV故障：HB故障（不能闭合）--1秒触发
282 |  | 2 | Tc1车SIV故障：HK故障（不能闭合）--2秒触发
283 | 35 | 3 | Tc1车SIV故障：半导体过热（104度＋－4度）
284 |  | 4 | Tc1车SIV故障：IGBT自保护（VCE＝15V＋－1V）（严重故障）
285 |  | 5 | Tc1车SIV故障：交流过压（AC494V＋－5%）
286 |  | 6 | Tc1车SIV故障：交流过压（AC304V＋－5%）--1秒触发
287 |  | 7 | Tc1车SIV故障：三相交流输出短路(AC330A＋5%,AC247V＋5%)--10秒触发
288 |  | 0 | Tc1车SIV故障：控制电源故障(24V：21.6+－5%)
289 |  | 1 | Tc1车SIV故障：逆变器电路过压(1100V+－5%)
290 |  | 2 | Tc1车SIV故障：逆变器电路输出过流(AC698A+－5%)
291 | 36 | 3 | Tc1车SIV故障：放电电阻故障(DC50V+－5%)--5秒触发（严重故障）
292 |  | 4 | Tc1车SIV故障：启动故障(ES>500V,5S后EFC<465V)（严重故障）
293 |  | 5 | Tc1车SIV故障：交流输出过载(105%)--10秒触发（严重故障）
294 |  | 6 | Tc1车SIV故障：HB故障(JAM闭合)--1秒触发（严重故障）
295 |  | 7 | Tc1车SIV故障：HK故障(JAM闭合)--2秒触发（严重故障）
296 |  | 0 | Tc1车SIV故障：IVF熔断(IVF微动开关)--2秒触发（严重故障）
297 |  | 1 | Tc1车SIV故障：交流欠压或过压(TR14:105% or 95%)－60秒触发（严重故障）
298 |  | 2 | Tc1车SIV故障：直流欠压(VS11:450＋－5%)--60秒触发（严重故障）
299 | 37 | 3 | Tc2车SIV故障：IVHB过流（1200A＋5%触发）--HB跳闸 | 瞬时故障
300 |  | 4 | Tc2车SIV故障：HB故障（不能闭合）--1秒触发
301 |  | 5 | Tc2车SIV故障：HK故障（不能闭合）--2秒触发
302 |  | 6 | Tc2车SIV故障：半导体过热（104度＋－4度）
303 |  | 7 | Tc2车SIV故障：IGBT自保护（VCE＝15V＋－1V）（严重故障）
304 |  | 0 | Tc2车SIV故障：交流过压（AC494V＋－5%）
305 |  | 1 | Tc2车SIV故障：交流过压（AC304V＋－5%）--1秒触发
306 |  | 2 | Tc2车SIV故障：三相交流输出短路(AC330A＋5%,AC247V＋5%)--10秒触发
307 | 38 | 3 | Tc2车SIV故障：控制电源故障(24V：21.6+－5%)
308 |  | 4 | Tc2车SIV故障：逆变器电路过压(1100V+－5%)
309 |  | 5 | Tc2车SIV故障：逆变器电路输出过流(AC698A+－5%)
310 |  | 6 | Tc2车SIV故障：放电电阻故障(DC50V+－5%)--5秒触发（严重故障）
311 |  | 7 | Tc2车SIV故障：启动故障(ES>500V,5S后EFC<465V)（严重故障）
312 |  | 0 | Tc2车SIV故障：交流输出过载(105%)--10秒触发（严重故障）
313 |  | 1 | Tc2车SIV故障：HB故障(JAM闭合)--1秒触发（严重故障）
314 |  | 2 | Tc2车SIV故障：HK故障(JAM闭合)--2秒触发（严重故障）
315 | 39 | 3 | Tc2车SIV故障：IVF熔断(IVF微动开关)--2秒触发（严重故障）
316 |  | 4 | Tc2车SIV故障：交流欠压或过压(TR14:105% or 95%)－60秒触发（严重故障）
317 |  | 5 | Tc2车SIV故障：直流欠压(VS11:450＋－5%)--60秒触发（严重故障）
318 |  | 6 | T车SIV故障：IVHB过流（1200A＋5%触发）--HB跳闸 | 瞬时故障
319 |  | 7 | T车SIV故障：HB故障（不能闭合）--1秒触发
320 |  | 0 | T车SIV故障：HK故障（不能闭合）--2秒触发
321 |  | 1 | T车SIV故障：半导体过热（104度＋－4度）
322 |  | 2 | T车SIV故障：IGBT自保护（VCE＝15V＋－1V）（严重故障）
323 | 40 | 3 | T车SIV故障：交流过压（AC494V＋－5%）
324 |  | 4 | T车SIV故障：交流过压（AC304V＋－5%）--1秒触发
325 |  | 5 | T车SIV故障：三相交流输出短路(AC330A＋5%,AC247V＋5%)--10秒触发
326 |  | 6 | T车SIV故障：控制电源故障(24V：21.6+－5%)
327 |  | 7 | T车SIV故障：逆变器电路过压(1100V+－5%)
328 |  | 0 | T车SIV故障：逆变器电路输出过流(AC698A+－5%)
329 |  | 1 | T车SIV故障：放电电阻故障(DC50V+－5%)--5秒触发（严重故障）
330 |  | 2 | T车SIV故障：启动故障(ES>500V,5S后EFC<465V)（严重故障）
331 | 41 | 3 | T车SIV故障：交流输出过载(105%)--10秒触发（严重故障）
332 |  | 4 | T车SIV故障：HB故障(JAM闭合)--1秒触发（严重故障）
333 |  | 5 | T车SIV故障：HK故障(JAM闭合)--2秒触发（严重故障）
334 |  | 6 | T车SIV故障：IVF熔断(IVF微动开关)--2秒触发（严重故障）
335 |  | 7 | T车SIV故障：交流欠压或过压(TR14:105% or 95%)－60秒触发（严重故障）
336 |  | 0 | T车SIV故障：直流欠压(VS11:450＋－5%)--60秒触发（严重故障）
337 |  | 1
338 |  | 2
339 | 42 | 3
340 |  | 4
341 |  | 5 | Tc1车Dd04二极管开路故障
342 |  | 6 | Tc1车头尾开关位置不正确或触点故障（20A无电）
343 |  | 7 | Tc1车接线20，20A，353A，353有断线导致３５３线不能得电
344 |  | 0 | Tc1车SIVN断路器后二极管开路故障
345 |  | 1 | Tc1车IVHB线圈故障
346 |  | 2 | Tc1车IVHB高速断路器本身常开辅助连锁故障 | K205, K201
347 | 43 | 3 | Tc1车HK线圈故障
348 |  | 4 | Tc1车HK线圈辅助常开连锁故障 | BP1, K202
349 |  | 5 | Tc1车HBK线圈故障
350 |  | 6 | Tc1车HBK线圈辅助常开连锁故障 | BP1, K201
351 |  | 7 | Tc1车SIVK线圈故障
352 |  | 0 | Tc1车SIVK线圈助常开连锁故障 | 420, K9
353 |  | 1
354 |  | 2 | Tc2车IVHB线圈故障
355 | 44 | 3 | Tc2车IVHB高速断路器本身常开辅助连锁故障 | K205, K201
356 |  | 4 | Tc2车HK线圈故障
357 |  | 5 | Tc2车HK线圈辅助常开连锁故障 | BP1, K202
358 |  | 6 | Tc2车HBK线圈故障
359 |  | 7 | Tc2车HBK线圈辅助常开连锁故障 | BP1, K201
360 |  | 0 | Tc2车SIVK线圈故障
361 |  | 1 | Tc2车SIVK线圈助常开连锁故障 | 420, K9
362 |  | 2
363 | 45 | 3 | T车IVHB线圈故障
364 |  | 4 | T车IVHB高速断路器本身常开辅助连锁故障 | K205, K201
365 |  | 5 | T车HK线圈故障
366 |  | 6 | T车HK线圈辅助常开连锁故障 | BP1, K202
367 |  | 7 | T车HBK线圈故障
368 |  | 0 | T车HBK线圈辅助常开连锁故障 | BP1, K201
369 |  | 1 | T车SIVK线圈故障
370 |  | 2 | T车SIVK线圈助常开连锁故障 | 420, K9
371 | 46 | 3
372 |  | 4
373 |  | 5
374 |  | 6
375 |  | 7
376 |  | 0 | 司机台关门按钮故障 | 控制回路
377 |  | 1 | 司机台左开门按钮故障 | 控制回路
378 |  | 2 | 司机台右开门按钮故障 | 控制回路
379 | 47 | 3 | 司机台蓄电池投入按钮故障 | 控制回路
380 |  | 4 | 司机台蓄电池强制投入按钮故障 | 控制回路
381 |  | 5 | 司机台车场限速按钮故障 | 控制回路
382 |  | 6 | 司机台试灯按钮故障 | 控制回路
383 |  | 7 | 司机台手动应急通风切除按钮故障 | 控制回路
384 |  | 0 | 司机台VVVF故障单元切除按钮故障 | 控制回路
385 |  | 1 | 司机台停放制动施加按钮故障 | 控制回路
386 |  | 2 | 司机台停放制动缓解按钮故障 | 控制回路
387 | 48 | 3 | 司机台紧急制动旁路按钮故障 | 控制回路
388 |  | 4 | 司机台警惕旁路按钮故障 | 控制回路
389 |  | 5 | 司机台客室门旁路按钮故障 | 控制回路
390 |  | 6 | 司机台ATP切除按钮故障 | 控制回路
391 |  | 7 | 司机台紧急制动按钮故障 | 控制回路
392 |  | 0 | 司机台电笛按钮故障 | 控制回路
393 |  | 1 | 司控器VVVF复位按钮故障 | 控制回路
394 |  | 2 | 司控器高加速按钮故障 | 控制回路
395 | 49 | 3 | 司控器手柄警惕故障 | 控制回路
396 |  | 4 | 报警确认按键故障 | 控制回路
397 |  | 5 | 取消自动折返按键故障 | 控制回路
398 |  | 6 | 禁用目标距离模式按键故障 | 控制回路
399 |  | 7 | 限制人工模式按键故障 | 控制回路
400 |  | 0 | 保护人工模式按键故障 | 控制回路
401 |  | 1 | 自动驾驶模式按键故障 | 控制回路
402 |  | 2 | ATO按钮故障 | 控制回路
403 | 50 | 3 | SIV停止扳钮故障 | 控制回路
404 |  | 4 | 空压机启动扳钮故障 | 控制回路
405 |  | 5 | 空压机强迫启动扳钮故障 | 控制回路
406 |  | 6 | 仪表灯扳钮故障 | 控制回路
407 |  | 7 | 司机室左侧开门按钮故障
408 |  | 0 | 司机室左侧关门按钮故障
409 |  | 1 | 司机室右侧开门按钮故障
410 |  | 2 | 司机室右侧关门按钮故障
411 | 51 | 3 | 主手柄电紧急失效
412 |  | 4
413 |  | 5
414 |  | 6
415 |  | 7
416 |  | 0
417 |  | 1
418 |  | 2
419 | 52 | 3
420 |  | 4
421 |  | 5
422 |  | 6
423 |  | 7
424 |  | 0 | 警惕蜂鸣器（控制回路）故障
425 |  | 1 | 发车提示蜂鸣器（控制回路）故障
426 |  | 2 | DDU蜂鸣器（控制回路）故障
427 | 53 | 3 | 停放制动状态指示灯（控制回路）故障
428 |  | 4 | 紧急旁路指示灯（控制回路）故障
429 |  | 5 | SIV故障指示灯（控制回路）故障
430 |  | 6 | ATO运行指示灯（控制回路）故障
431 |  | 7 | ATP切除指示灯（控制回路）故障
432 |  | 0 | 应急通风指示灯（控制回路）故障
433 |  | 1 | 门全关闭指示灯（控制回路）故障
434 |  | 2 | 开门允许指示灯（控制回路）故障
435 | 54 | 3 | 零速指示灯（控制回路）故障
436 |  | 4 | TIMS显示器故障
437 |  | 5 | 速度表实际速度故障
438 |  | 6 | 速度表限制速度故障
439 |  | 7 | 速度表目标速度故障
440 |  | 0 | TIMS实际速度故障
441 |  | 1
442 |  | 2
443 | 55 | 3
444 |  | 4
445 |  | 5
446 |  | 6
447 |  | 7
448 |  | 0 | 制动时牵引列车线也被激活
449 |  | 1 | 向后时向前信号同时激活
450 |  | 2 | 两司机室钥匙同时处于闭合位置
451 | 56 | 3 | 向前时向后信号同时激活
452 |  | 4 | 牵引时制动列车线也被激活
453 |  | 5 | 右开门时关门信号也被激活
454 |  | 6 | 左开门时关门信号也被激活
455 |  | 7
456 |  | 0
457 |  | 1
458 |  | 2
459 | 57 | 3
460 |  | 4
461 |  | 5
462 |  | 6
463 |  | 7
464 |  | 0 | M1--MF熔断器故障（熔断）
465 |  | 1 | M2--MF熔断器故障（熔断）
466 |  | 2 | M--MF熔断器故障（熔断）
467 | 58 | 3 | M1--VVVF1 CPU故障
468 |  | 4 | M1--VVVF2 CPU故障
469 |  | 5 | M--VVVF1 CPU故障
470 |  | 6 | M--VVVF2 CPU故障
471 |  | 7 | M2--VVVF1 CPU故障
472 |  | 0 | M2--VVVF2 CPU故障
473 |  | 1 | M1--HSCB跳开
474 |  | 2 | M--HSCB跳开
475 | 59 | 3 | M2--HSCB跳开
476 |  | 4 | M1--检测到打滑
477 |  | 5 | M1--检测到打滑
478 |  | 6 | M1--直流过压
479 |  | 7 | M1--直流过压
480 |  | 0 | M1--直流欠压
481 |  | 1 | M1--直流欠压
482 |  | 2 | M1--控制电源1欠压
483 | 60 | 3 | M1--控制电源1欠压
484 |  | 4 | M1--逆变器IGBT自我保护
485 |  | 5 | M1--逆变器IGBT自我保护
486 |  | 6 | M1--CPU故障
487 |  | 7 | M1--CPU故障
488 |  | 0 | M1--主电动机过流
489 |  | 1 | M1--主电动机过流
490 |  | 2 | M1--电机相电流不平衡
491 | 61 | 3 | M1--电机相电流不平衡
492 |  | 4 | M1--脉冲发生器故障
493 |  | 5 | M1--脉冲发生器故障
494 |  | 6 | M1-- VVVF1控制电源2欠压
495 |  | 7 | M1-VVVF2控制电源2欠压
496 |  | 0 | M1-- VVVF1充电电路故障
497 |  | 1 | M1-VVVF2充电电路故障
498 |  | 2 | M1-- VVVF1制动斩波故障
499 | 62 | 3 | M1-VVVF2制动斩波故障
500 |  | 4 | M1-- VVVF1旋转方向错误
501 |  | 5 | M1-VVVF2旋转方向错误
502 |  | 6 | M1-- VVVF1直流过流
503 |  | 7 | M1-VVVF2直流过流
504 |  | 0 | M1-- VVVF1半导体超温
505 |  | 1 | M1-VVVF2半导体超温
506 |  | 2 | M1-- VVVF1制动电阻过热
507 | 63 | 3 | M1-VVVF2制动电阻过热
508 |  | 4 | M1-- VVVF1第三轨电压接地
509 |  | 5 | M1-VVVF2第三轨电压接地
510 |  | 6 | M1-- VVVF1第三轨欠压
511 |  | 7 | M1-VVVF2第三轨欠压
512 |  | 0
513 |  | 1
514 |  | 2
515 | 64 | 3
516 |  | 4
517 |  | 5
518 |  | 6
519 |  | 7
520 |  | 0 | Tc1-紧急继电器EBSR线圈故障
521 |  | 1 | Tc1-电钥匙继电器KRR线圈故障
522 |  | 2 | Tc1-警惕继电器DSDR线圈故障
523 | 65 | 3 | Tc1--警惕计时继电器DMTR1线圈故障
524 |  | 4 | Tc1--警惕计时继电器DAMEMR线圈故障
525 |  | 5 | Tc1--信号切换继电器MSS1线圈故障
526 |  | 6 | Tc1--信号切换继电器MSS2线圈故障
527 |  | 7 | Tc1-紧急旁路继电器ESSR线圈故障
528 |  | 0 | Tc1-头尾转换继电器CHOBR线圈故障
529 |  | 1 | Tc1--前进方向继电器FWDR线圈故障
530 |  | 2 | Tc1--牵引状态继电器PRR线圈故障
531 | 66 | 3 | Tc1--制动状态继电器BKR线圈故障
532 |  | 4 | Tc1--快速制动继电器FBR线圈故障
533 |  | 5 | Tc1--保持制动时间继电器HBTR线圈故障
534 |  | 6 | Tc1-母线断路器继电器BHR线圈故障
535 |  | 7 | Tc1-母线断路器继电器BHB线圈故障
536 |  | 0 | M1-高速断路器HB（HSCB）接触器线圈故障
537 |  | 1 | Tc1-二极管Dd12（HL2）故障
538 |  | 2 | Tc1-二极管Dd14（HL3）故障
539 | 67 | 3 | Tc1-二极管Dd30（HL9）故障
540 |  | 4 | M1--CHB1线圈故障
541 |  | 5 | M1--CHB2线圈故障
542 |  | 6 | M1--LB1线圈故障
543 |  | 7 | M1--LB2线圈故障
544 |  | 0 | M2--CHB1线圈故障
545 |  | 1 | M2--CHB2线圈故障
546 |  | 2 | M2--LB1线圈故障
547 | 68 | 3 | M2--LB2线圈故障
548 |  | 4 | M--CHB1线圈故障
549 |  | 5 | M--CHB2线圈故障
550 |  | 6 | M--LB1线圈故障
551 |  | 7 | M--LB2线圈故障
552 |  | 0 | Tc1--PWM故障
553 |  | 1
554 |  | 2
555 | 69 | 3
556 |  | 4
557 |  | 5
558 |  | 6
559 |  | 7
560 |  | 0 | M1-牵引电机1M故障
561 |  | 1 | M1-牵引电机2M故障
562 |  | 2 | M1-牵引电机3M故障
563 | 70 | 3 | M1-牵引电机4M故障
564 |  | 4 | M2-牵引电机1M故障
565 |  | 5 | M2-牵引电机2M故障
566 |  | 6 | M2-牵引电机3M故障
567 |  | 7 | M2-牵引电机4M故障
568 |  | 0 | M-牵引电机1M故障
569 |  | 1 | M-牵引电机2M故障
570 |  | 2 | M-牵引电机3M故障
571 | 71 | 3 | M-牵引电机4M故障
572 |  | 4
573 |  | 5
574 |  | 6
575 |  | 7
576 |  | 0
577 |  | 1
578 |  | 2
579 | 72 | 3
580 |  | 4
581 |  | 5
582 |  | 6
583 |  | 7
584 |  | 0 | 气表－制动压力塞门B30关断
585 |  | 1 | 气表－总风压力塞门B30关断
586 |  | 2 | Tc1--制动故障--轴 1 卡死
587 | 73 | 3 | Tc1--制动故障--轴 2 卡死
588 |  | 4 | Tc1--制动故障--轴 3 卡死
589 |  | 5 | Tc1--制动故障--轴 4 卡死
590 |  | 6 | M1--制动故障--轴 1 卡死
591 |  | 7 | M1-制动故障--轴 2 卡死
592 |  | 0 | M1--制动故障--轴 3 卡死
593 |  | 1 | M1--制动故障--轴 4 卡死
594 |  | 2 | T--制动故障--轴 1 卡死
595 | 74 | 3 | T--制动故障--轴 2 卡死
596 |  | 4 | T--制动故障--轴 3 卡死
597 |  | 5 | T--制动故障--轴 4 卡死
598 |  | 6 | M--制动故障--轴 1 卡死
599 |  | 7 | M--制动故障--轴 2 卡死
600 |  | 0 | M--制动故障--轴 3 卡死
601 |  | 1 | M--制动故障--轴 4 卡死
602 |  | 2 | M2--制动故障--轴 1 卡死
603 | 75 | 3 | M2--制动故障--轴 2 卡死
604 |  | 4 | M2--制动故障--轴 3 卡死
605 |  | 5 | M2--制动故障--轴 4 卡死
606 |  | 6 | Tc2--制动故障--轴 1 卡死
607 |  | 7 | Tc2--制动故障--轴 2 卡死
608 |  | 1 | Tc2--制动故障--轴 3 卡死
609 |  | 2 | Tc2--制动故障--轴 4 卡死
610 | 76 | 3
611 |  | 4
612 |  | 5
613 |  | 6
614 |  | 7
615 |  | 0 | Tc1车--施加停放电空阀线圈故障
616 |  | 1 | Tc1车--缓解停放电空阀B12线圈故障
617 |  | 2 | Tc2车--施加停放电空阀线圈故障
618 | 77 | 3 | Tc2车--缓解停放电空阀B12线圈故障
619 |  | 4 | M1车--施加停放电空阀线圈故障
620 |  | 5 | M1车--缓解停放电空阀B12线圈故障
621 |  | 6 | M2车--施加停放电空阀线圈故障
622 |  | 7 | M2车--缓解停放电空阀B12线圈故障
623 |  | 1 | Tc1--紧急制动电磁阀BO6.e线圈故障
624 |  | 2 | M1--紧急制动电磁阀BO6.e线圈故障
625 | 78 | 3 | M2--紧急制动电磁阀BO6.e线圈故障
626 |  | 4 | Tc2--紧急制动电磁阀BO6.e线圈故障
627 |  | 5 | T车--紧急制动电磁阀BO6.e线圈故障
628 |  | 6 | M车--紧急制动电磁阀BO6.e线圈故障
629 |  | 7 | Tc1--紧急制动继电器EBAPR线圈故障
630 |  | 0 | Tc2--紧急制动继电器EBAPR线圈故障
631 |  | 1 | Tc1车EBCU电源关闭
632 |  | 2 | Tc2车EBCU电源关闭
633 | 79 | 3 | T车EBCU电源关闭
634 |  | 4 | M1车EBCU电源关闭
635 |  | 5 | M2车EBCU电源关闭
636 |  | 6 | M车EBCU电源关闭
637 |  | 7
638 |  | 1
639 |  | 2
640 | 80 | 3
641 |  | 4
642 |  | 5
643 |  | 6
644 |  | 7
645 |  | 0 | Tc1车B14.1隔离
646 |  | 1 | Tc1车B14.2隔离
647 |  | 2 | M1车B14.1隔离
648 | 81 | 3 | M1车B14.2隔离
649 |  | 4 | T车B14.1隔离
650 |  | 5 | T车B14.2隔离
651 |  | 6 | M车B14.1隔离
652 |  | 7 | M车B14.2隔离
653 |  | 0 | M2车B14.1隔离
654 |  | 1 | M2车B14.2隔离
655 |  | 2 | Tc2车B14.1隔离
656 | 82 | 3 | Tc2车B14.2隔离
657 |  | 4 | M1车B19(>6.0bar)故障
658 |  | 5 | M1车B19(<5.6bar)故障
659 |  | 6 | M车B19(>6.0bar)故障
660 |  | 7 | M车B19(<5.6bar)故障
661 |  | 0 | M2车B19(>6.0bar)故障
662 |  | 1 | M2车B19(<5.6bar)故障
663 |  | 2 | Tc1车B09.1(>0.8bar)故障
664 | 83 | 3 | Tc1车B09.1(<0.4bar)故障
665 |  | 4 | Tc1车B09.2(>0.8bar)故障
666 |  | 5 | Tc1车B09.2(<0.4bar)故障
667 |  | 6 | M1车B09.1(>0.8bar)故障
668 |  | 7 | M1车B09.1(<0.4bar)故障
669 |  | 0 | M1车B09.2(>0.8bar)故障
670 |  | 1 | M1车B09.2(>0.4bar)故障
671 |  | 2 | T车B09.1(>0.8bar)故障
672 | 84 | 3 | T车B09.1(<0.4bar)故障
673 |  | 4 | T车B09.2(>0.8bar)故障
674 |  | 5 | T车B09.2(<0.4bar)故障
675 |  | 6 | M车B09.1(>0.8bar)故障
676 |  | 7 | M车B09.1(<0.4bar)故障
677 |  | 0 | M车B09.2(>0.8bar)故障
678 |  | 1 | M车B09.2(<0.4bar)故障
679 |  | 2 | M2车B09.1(>0.8bar)故障
680 | 85 | 3 | M2车B09.1(<0.4bar)故障
681 |  | 4 | M2车B09.2(>0.8bar)故障
682 |  | 5 | M2车B09.2(<0.4bar)故障
683 |  | 6 | Tc2车B09.1(>0.8bar)故障
684 |  | 7 | Tc2车B09.1(<0.4bar)故障
685 |  | 0 | Tc2车B09.2(>0.8bar)故障
686 |  | 1 | Tc2车B09.2(<0.4bar)故障
687 |  | 2 | Tc1车B21(>7.0bar)故障
688 | 86 | 3 | Tc1车B21(<6.0bar)故障
689 |  | 4 | M1车B21(>7.0bar)故障
690 |  | 5 | M1车B21(<6.0bar)故障
691 |  | 6 | T车B21(>7.0bar)故障
692 |  | 7 | T车B21(<6.0bar)故障
693 |  | 0 | M车B21(>7.0bar)故障
694 |  | 1 | M车B21(<6.0bar)故障
695 |  | 2 | M2车B21(>7.0bar)故障
696 | 87 | 3 | M2车B21(<6.0bar)故障
697 |  | 4 | Tc2车B21(>7.0bar)故障
698 |  | 5 | Tc2车B21(<6.0bar)故障
699 |  | 6 | T车B19(>6.0bar)故障
700 |  | 7 | T车B19(<5.6bar)故障
701 |  | 0
702 |  | 1
703 |  | 2
704 | 88 | 3
705 |  | 4
706 |  | 5
707 |  | 6
708 |  | 7
709 |  | 0 | Tc1车--FR35动作
710 |  | 1 | Tc2车--FR35动作
711 |  | 2 | Tc1车--强泵方向二极管烧坏
712 | 89 | 3 | Tc2车--强泵方向二极管烧坏
713 |  | 4 | Tc1车--KT线圈坏（开路）
714 |  | 5 | Tc2车--KT线圈坏（开路）
715 |  | 6 | Tc1--KM35线圈坏（开路）
716 |  | 7 | Tc2--KM35线圈坏（开路）
717 |  | 0 | Tc1车--KA7线圈坏（开路）
718 |  | 1 | Tc2车--KA7线圈坏（开路）
719 |  | 2 | Tc1--KT常开得电延时闭合联锁故障
720 | 90 | 3 | Tc2--KT常开得电延时闭合联锁故障
721 |  | 4 | Tc1车--GZQN电源断路器方向二极管烧坏
722 |  | 5 | Tc2车--GZQN电源断路器方向二极管烧坏
723 |  | 6 | Tc1车--EBCU SPComp常开指令故障
724 |  | 7 | Tc2车--EBCU SPComp常开指令故障
725 |  | 0 | Tc1车--A13压力开关故障-
726 |  | 1 | Tc2车--A13压力开关故障
727 |  | 2 | Tc1车--A14压力开关故障-
728 | 91 | 3 | Tc2车--A14压力开关故障
729 |  | 4 | Tc1车17Q断路器跳闸
730 |  | 5 | Tc2车17Q断路器跳闸
731 |  | 6 | Tc1车KM35接触器故障
732 |  | 7 | Tc2车KM35接触器故障
733 |  | 0 | Tc1车压缩机本身故障
734 |  | 1 | Tc2车压缩机本身故障
735 |  | 2
736 | 92 | 3
737 |  | 4
738 |  | 5
739 |  | 6
740 |  | 7
741 |  | 0 | Tc1--门关闭状态继电器DIR1线圈故障
742 |  | 1 | Tc1--门关闭状态继电器DIR1线圈联锁(176A)故障
743 |  | 2 | Tc1--门关闭状态继电器DIR1线圈联锁(53K)故障
744 | 93 | 3 | Tc1--门关闭状态继电器DIR2线圈故障
745 |  | 4 | Tc1--头车司机室门关闭状态继电器CDIR线圈故障
746 |  | 5 | Tc1--Dd27方向二极管故障
747 |  | 6 | Tc1--Dd26方向二极管故障
748 |  | 7 | Tc1--Dd80方向二极管故障
749 |  | 0 | Tc1--Dd24方向二极管故障
750 |  | 1 | Tc1--Dd23方向二极管故障
751 |  | 2 | Tc1--Dd29方向二极管故障
752 | 4 | 3
753 |  | 4
754 |  | 5
755 |  | 6
756 |  | 7
757 |  | 0
758 |  | 1
759 |  | 2
760 | 95 | 3
761 |  | 4
762 |  | 5
763 |  | 6
764 |  | 7
765 |  | 0 | 2FT1闭合-----Tc1车-----制冷1-2故障 | 保持
766 |  | 1 | 2FP1闭合-----Tc1车-----制冷1-2故障 | 保持
767 |  | 2 | 1FT1闭合-----Tc1车-----制冷1-1故障 | 保持
768 | 96 | 3 | 1FP1闭合-----Tc1车-----制冷1-1故障 | 保持
769 |  | 4 | 2FT2闭合-----Tc1车-----制冷2-2故障 | 保持
770 |  | 5 | 2FP2闭合-----Tc1车-----制冷2-2故障 | 保持
771 |  | 6 | 1FT2闭合-----Tc1车-----制冷2-1故障 | 保持
772 |  | 7 | 1FP2闭合-----Tc1车-----制冷2-1故障 | 保持
773 |  | 0 | FR11连锁闭合——Tc1车-----风机1-1故障 | 保持
774 |  | 1 | FR21连锁闭合——Tc1车-----风机2-1故障 | 保持
775 |  | 2 | FR12连锁闭合——Tc1车-----风机1-2故障 | 保持
776 | 97 | 3 | FR22连锁闭合——Tc1车-----风机2-2故障 | 保持
777 |  | 4 | FR14连锁闭合——Tc1车-----冷凝1-1故障 | 保持
778 |  | 5 | FR24连锁闭合——Tc1车-----冷凝2-1故障 | 保持
779 |  | 6 | FR15连锁闭合——Tc1车-----冷凝1-2故障 | 保持
780 |  | 7 | FR25连锁闭合——Tc1车-----冷凝1-2故障 | 保持
781 |  | 0 | FA16连锁闭合——Tc1车-----制冷1-1故障 | 保持
782 |  | 1 | FA26连锁闭合——Tc1车-----制冷1-2故障 | 保持
783 |  | 2 | FA17连锁闭合——Tc1车-----制冷2-2故障 | 保持
784 | 98 | 3 | FA27连锁闭合——Tc1车-----制冷2-2故障 | 保持
785 |  | 4 | 2FT1闭合-----M1车-----制冷1-2故障 | 保持
786 |  | 5 | 2FP1闭合-----M1车-----制冷1-2故障 | 保持
787 |  | 6 | 1FT1闭合-----M1车-----制冷1-1故障 | 保持
788 |  | 7 | 1FP1闭合-----M1车-----制冷1-1故障 | 保持
789 |  | 0 | 2FT2闭合-----M1车-----制冷2-2故障 | 保持
790 |  | 1 | 2FP2闭合-----M1车-----制冷2-2故障 | 保持
791 |  | 2 | 1FT2闭合-----M1车-----制冷2-1故障 | 保持
792 | 99 | 3 | 1FP2闭合-----M1车-----制冷2-1故障 | 保持
793 |  | 4 | FR11连锁闭合——M1车-----风机1-1故障 | 保持
794 |  | 5 | FR21连锁闭合——M1车-----风机2-1故障 | 保持
795 |  | 6 | FR12连锁闭合——M1车-----风机1-2故障 | 保持
796 |  | 7 | FR22连锁闭合——M1车-----风机2-2故障 | 保持
797 |  | 0 | FR14连锁闭合——M1车-----冷凝1-1故障 | 保持
798 |  | 1 | FR24连锁闭合——M1车-----冷凝2-1故障 | 保持
799 |  | 2 | FR15连锁闭合——M1车-----冷凝1-2故障 | 保持
800 | 100 | 3 | FR25连锁闭合——M1车-----冷凝1-2故障 | 保持
801 |  | 4 | FA16连锁闭合——M1车-----制冷1-1故障 | 保持
802 |  | 5 | FA26连锁闭合——M1车-----制冷1-2故障 | 保持
803 |  | 6 | FA17连锁闭合——M1车-----制冷2-2故障 | 保持
804 |  | 7 | FA27连锁闭合——M1车-----制冷2-2故障 | 保持
805 |  | 0 | 2FT1闭合-----Tc2车-----制冷1-2故障 | 保持
806 |  | 1 | 2FP1闭合-----Tc2车-----制冷1-2故障 | 保持
807 |  | 2 | 1FT1闭合-----Tc2车-----制冷1-1故障 | 保持
808 | 101 | 3 | 1FP1闭合-----Tc2车-----制冷1-1故障 | 保持
809 |  | 4 | 2FT2闭合-----Tc2车-----制冷2-2故障 | 保持
810 |  | 5 | 2FP2闭合-----Tc2车-----制冷2-2故障 | 保持
811 |  | 6 | 1FT2闭合-----Tc2车-----制冷2-1故障 | 保持
812 |  | 7 | 1FP2闭合-----Tc2车-----制冷2-1故障 | 保持
813 |  | 0 | FR11连锁闭合——Tc2车-----风机1-1故障 | 保持
814 |  | 1 | FR21连锁闭合——Tc2车-----风机2-1故障 | 保持
815 |  | 2 | FR12连锁闭合——Tc2车-----风机1-2故障 | 保持
816 | 102 | 3 | FR22连锁闭合——Tc2车-----风机2-2故障 | 保持
817 |  | 4 | FR14连锁闭合——Tc2车-----冷凝1-1故障 | 保持
818 |  | 5 | FR24连锁闭合——Tc2车-----冷凝2-1故障 | 保持
819 |  | 6 | FR15连锁闭合——Tc2车-----冷凝1-2故障 | 保持
820 |  | 7 | FR25连锁闭合——Tc2车-----冷凝1-2故障 | 保持
821 |  | 0 | FA16连锁闭合——Tc2车-----制冷1-1故障 | 保持
822 |  | 1 | FA26连锁闭合——Tc2车-----制冷1-2故障 | 保持
823 |  | 2 | FA17连锁闭合——Tc2车-----制冷2-2故障 | 保持
824 | 103 | 3 | FA27连锁闭合——Tc2车-----制冷2-2故障 | 保持
825 |  | 4 | 2FT1闭合-----M2车-----制冷1-2故障 | 保持
826 |  | 5 | 2FP1闭合-----M2车-----制冷1-2故障 | 保持
827 |  | 6 | 1FT1闭合-----M2车-----制冷1-1故障 | 保持
828 |  | 7 | 1FP1闭合-----M2车-----制冷1-1故障 | 保持
829 |  | 0 | 2FT2闭合-----M2车-----制冷2-2故障 | 保持
830 |  | 1 | 2FP2闭合-----M2车-----制冷2-2故障 | 保持
831 |  | 2 | 1FT2闭合-----M2车-----制冷2-1故障 | 保持
832 | 104 | 3 | 1FP2闭合-----M2车-----制冷2-1故障 | 保持
833 |  | 4 | FR11连锁闭合——M2车-----风机1-1故障 | 保持
834 |  | 5 | FR21连锁闭合——M2车-----风机2-1故障 | 保持
835 |  | 6 | FR12连锁闭合——M2车-----风机1-2故障 | 保持
836 |  | 7 | FR22连锁闭合——M2车-----风机2-2故障 | 保持
837 |  | 0 | FR14连锁闭合——M2车-----冷凝1-1故障 | 保持
838 |  | 1 | FR24连锁闭合——M2车-----冷凝2-1故障 | 保持
839 |  | 2 | FR15连锁闭合——M2车-----冷凝1-2故障 | 保持
840 | 105 | 3 | FR25连锁闭合——M2车-----冷凝1-2故障 | 保持
841 |  | 4 | FA16连锁闭合——M2车-----制冷1-1故障 | 保持
842 |  | 5 | FA26连锁闭合——M2车-----制冷1-2故障 | 保持
843 |  | 6 | FA17连锁闭合——M2车-----制冷2-2故障 | 保持
844 |  | 7 | FA27连锁闭合——M2车-----制冷2-2故障 | 保持
845 |  | 0 | 2FT1闭合-----T车-----制冷1-2故障 | 保持
846 |  | 1 | 2FP1闭合-----T车-----制冷1-2故障 | 保持
847 |  | 2 | 1FT1闭合-----T车-----制冷1-1故障 | 保持
848 | 106 | 3 | 1FP1闭合-----T车-----制冷1-1故障 | 保持
849 |  | 4 | 2FT2闭合-----T车-----制冷2-2故障 | 保持
850 |  | 5 | 2FP2闭合-----T车-----制冷2-2故障 | 保持
851 |  | 6 | 1FT2闭合-----T车-----制冷2-1故障 | 保持
852 |  | 7 | 1FP2闭合-----T车-----制冷2-1故障 | 保持
853 |  | 0 | FR11连锁闭合——T车-----风机1-1故障 | 保持
854 |  | 1 | FR21连锁闭合——T车-----风机2-1故障 | 保持
855 |  | 2 | FR12连锁闭合——T车-----风机1-2故障 | 保持
856 | 107 | 3 | FR22连锁闭合——T车-----风机2-2故障 | 保持
857 |  | 4 | FR14连锁闭合——T车-----冷凝1-1故障 | 保持
858 |  | 5 | FR24连锁闭合——T车-----冷凝2-1故障 | 保持
859 |  | 6 | FR15连锁闭合——T车-----冷凝1-2故障 | 保持
860 |  | 7 | FR25连锁闭合——T车-----冷凝1-2故障 | 保持
861 |  | 0 | FA16连锁闭合——T车-----制冷1-1故障 | 保持
862 |  | 1 | FA26连锁闭合——T车-----制冷1-2故障 | 保持
863 |  | 2 | FA17连锁闭合——T车-----制冷2-2故障 | 保持
864 | 108 | 3 | FA27连锁闭合——T车-----制冷2-2故障 | 保持
865 |  | 4 | 2FM1闭合-----M车-----制冷1-2故障 | 保持
866 |  | 5 | 2FP1闭合-----M车-----制冷1-2故障 | 保持
867 |  | 6 | 1FM1闭合-----M车-----制冷1-1故障 | 保持
868 |  | 7 | 1FP1闭合-----M车-----制冷1-1故障 | 保持
869 |  | 0 | 2FM2闭合-----M车-----制冷2-2故障 | 保持
870 |  | 1 | 2FP2闭合-----M车-----制冷2-2故障 | 保持
871 |  | 2 | 1FM2闭合-----M车-----制冷2-1故障 | 保持
872 | 109 | 3 | 1FP2闭合-----M车-----制冷2-1故障 | 保持
873 |  | 4 | FR11连锁闭合——M车-----风机1-1故障 | 保持
874 |  | 5 | FR21连锁闭合——M车-----风机2-1故障 | 保持
875 |  | 6 | FR12连锁闭合——M车-----风机1-2故障 | 保持
876 |  | 7 | FR22连锁闭合——M车-----风机2-2故障 | 保持
877 |  | 0 | FR14连锁闭合——M车-----冷凝1-1故障 | 保持
878 |  | 1 | FR24连锁闭合——M车-----冷凝2-1故障 | 保持
879 |  | 2 | FR15连锁闭合——M车-----冷凝1-2故障 | 保持
880 | 110 | 3 | FR25连锁闭合——M车-----冷凝1-2故障 | 保持
881 |  | 4 | FA16连锁闭合——M车-----制冷1-1故障 | 保持
882 |  | 5 | FA26连锁闭合——M车-----制冷1-2故障 | 保持
883 |  | 6 | FA17连锁闭合——M车-----制冷2-2故障 | 保持
884 |  | 7 | FA27连锁闭合——M车-----制冷2-2故障 | 保持
885 |  | 0
886 |  | 1
887 |  | 2
888 | 111 | 3
889 |  | 4
890 |  | 5
891 |  | 6
892 |  | 7
893 |  | 0 | Tc1车客室报警器PA1报警
894 |  | 1 | Tc1车客室报警器PA2报警
895 |  | 2 | M1车客室报警器PA1报警
896 | 112 | 3 | M1车客室报警器PA2报警
897 |  | 4 | T车客室报警器PA1报警
898 |  | 5 | T车客室报警器PA2报警
899 |  | 6 | M车客室报警器PA1报警
900 |  | 7 | M车客室报警器PA2报警
901 |  | 0 | M2车客室报警器PA1报警
902 |  | 1 | M2车客室报警器PA2报警
903 |  | 2 | Tc2车客室报警器PA1报警
904 | 113 | 3 | Tc2车客室报警器PA2报警
905 |  | 4
906 |  | 5
907 |  | 6
908 |  | 7
909 |  | 0
910 |  | 1
911 |  | 2
912 | 114 | 3
913 |  | 4
914 |  | 5
915 |  | 6
916 |  | 7
917 |  | 0
918 |  | 1
919 |  | 2
920 | 115 | 3
921 |  | 4
922 |  | 5
923 |  | 6
924 |  | 7
925 |  | 0
926 |  | 1
927 |  | 2
928 | 116 | 3
929 |  | 4
930 |  | 5
931 |  | 6
932 |  | 7
933 |  | 0
934 |  | 1
935 |  | 2
936 | 117 | 3
937 |  | 4
938 |  | 5
939 |  | 6
940 |  | 7
941 |  | 0
942 |  | 1
943 |  | 2
944 | 118 | 3
945 |  | 4
946 |  | 5
947 |  | 6
948 |  | 7
949 |  | 0
950 |  | 1
951 |  | 2
952 | 119 | 3
953 |  | 4
954 |  | 5
955 |  | 6
956 |  | 7
957 |  | 0
958 |  | 1
959 |  | 2
960 | 120 | 3
961 |  | 4
962 |  | 5
963 |  | 6
964 |  | 7
965 |  | 0
966 |  | 1
967 |  | 2
968 | 121 | 3
969 |  | 4
970 |  | 5
971 |  | 6
972 |  | 7
973 |  | 0
974 |  | 1
975 |  | 2
976 | 122 | 3
977 |  | 4
978 |  | 5
979 |  | 6
980 |  | 7
981 |  | 0
982 |  | 1
983 |  | 2
984 | 123 | 3
985 |  | 4
986 |  | 5
987 |  | 6
988 |  | 7
989 |  | 0
990 |  | 1
991 |  | 2
992 | 124 | 3
993 |  | 4
994 |  | 5
995 |  | 6
996 |  | 7
997 |  | 0
998 |  | 1
999 |  | 2
1000 | 125 | 3
1001 |  | 4
1002 |  | 5
1003 |  | 6
1004 |  | 7
1005 |  | 0
1006 |  | 1
1007 |  | 2
1008 | 126 | 3
1009 |  | 4
1010 |  | 5
1011 |  | 6
1012 |  | 7
1013 |  | 0
1014 |  | 1
1015 |  | 2
1016 | 127 | 3
1017 |  | 4
1018 |  | 5
1019 |  | 6
1020 |  | 7
1021 |  | 0
1022 |  | 1
1023 |  | 2
1024 | 128 | 3
1025 |  | 4
1026 |  | 5
1027 |  | 6
1028 |  | 7

## 逻辑To主控
| UCHAR数组定义 |  |  | 备注 | 输入映射 | 内容
总序号 | 数组下标 | 字节位 | 内容定义 | 工况输出 | 0 |  | 备注
0 | 0 | 0 |  |  | 1 | 网压
1 |  | 1 | 前进指令 |  | 2 | 蓄电池电压
2 |  | 2 | 后退指令 |  | 3 | 牵引级位值(0-1000)
3 |  | 3 | 牵引执行指令 |  | 4 | 制动级位值(0-1000)
4 |  | 4 | 常用制动执行指令 |  | 5 | 制动缸压
5 |  | 5 | 停放制动工况 |  | 6 | 总风管管压
6 |  | 6 | 紧急制动执行指令 |  | 7 | 速度设定级位-用于速度自动控制
7 |  | 7 | 停放制动执行指令 |  | 8 | 制动手柄级位，用于判断速度设定是否成功标志
8 | 1 | 0 | 停放缓解执行指令 |  | 9 | 紧急广播号
9 |  | 1 | 惰行执行指令 |  | 10 | 手动报站—车站号
10 |  | 2 |  |  | 11 | 始发站
11 |  | 3 | 解联挂指令（解钩操作） |  | 12 | 终点站
12 |  | 4 | 电制动有效指令 |  | 0
13 |  | 5 | ATO运行指令（ATO启动按钮） |  | 0
14 |  | 6 |  |  | 0
15 |  | 7 | 紧急运行指令 |  | 0
16 | 2 | 0 | 联挂指令 |  | 0
17 |  | 1 | 保持制动指令 |  | 0
18 |  | 2 | 紧急牵引指令 |  | 1
19 |  | 3 | 快速制动 |  | 2
20 |  | 4 | HA高加速指令 |  | 3
21 |  | 5 | 无火回送指令 |  | 0
22 |  | 6 | 方向零位 |  | 0
23 |  | 7 | 恒速指令 |  | 0
24 | 3 | 0 | 耐雪指令 |  | 0
25 |  | 1 | 电气缓解成功 |  | 0
26 |  | 2 | 换端位 |  | 0
27 |  | 3 | 换端执行位 |  | 0
28 |  | 4 |  |  | 0
29 |  | 5 |  |  | 0
30 |  | 6 |  |  | 0
31 |  | 7 |  |  | 0
32 | 4 | 0 |  |  | 0
33 |  | 1 |  |  | 0
34 |  | 2 |  |  | 0
35 |  | 3 |  |  | 0
36 |  | 4 |  |  | 0
37 |  | 5 |  |  | 0
38 |  | 6 |  |  | 0
39 |  | 7 |  |  | 0
40 | 5 | 0 | RM(人工驾驶－限制模式) | 逻辑给信号工况 | 0
41 |  | 1 | ATO模式 |  | 0
42 |  | 2 | OFF |  | 0
43 |  | 3 | MSHUNT（人工驾驶－人工折返） |  | 0
44 |  | 4 | RMR（限速向后） |  | 0
45 |  | 5 | EUM,NRM(人工驾驶－ATP切除) |  | 0
46 |  | 6 | CARPORT（站场运行模式、洗车模式） |  | 0
47 |  | 7 | ATB（自动折返模式） |  | 0
48 | 6 | 0 | BM/CBTC |  | 0
49 |  | 1 | SHUNT（自动驾驶－自动折返） |  | 0
50 |  | 2 | ATP,CM |  | 0
51 |  | 3 | XAM（扩展自动模式） |  | 0
52 |  | 4 | ATC切除 |  | 0
53 |  | 5 | ATO模式破坏指令 |  | 0
54 |  | 6 | ATO牵引切除指令 |  | 0
55 |  | 7 |  |  | 0
56 | 7 | 0 |  |  | 0
57 |  | 1 |  |  | 0
58 |  | 2 |  |  | 0
59 |  | 3 |  |  | 0
60 |  | 4 | 左门打开 |  | 0
61 |  | 5 | 左门全关闭 |  | 0
62 |  | 6 | 右门打开 |  | 0
63 |  | 7 | 右门全关闭 |  | 0
64 | 8 | 0 | 开门模式开关 MM(人工开门、人工关门) | 逻辑给信号 | 0
65 |  | 1 | 开门模式开关 AM(自动开门、人工关门) |  | 0
66 |  | 2 | 开门模式开关 AA(自动开门、自动关门) |  | 0
67 |  | 3 | 信号系统车载设备正常 |  | 0
68 |  | 4 | 降双弓 |  | 0
69 |  | 5 |  |  | 0
70 |  | 6 | 车辆换端完成-反馈给信号 |  | 0
71 |  | 7 | GFX装置正常 |  | 0
72 | 9 | 0 | 握手标志 |  | 0
73 |  | 1 | ATP自动过分相装置正常 |  | 0
74 |  | 2 |  |  | 0
75 |  | 3 |  |  | 0
76 |  | 4 |  |  | 0
77 |  | 5 |  |  | 0
78 |  | 6 |  |  | 0
79 |  | 7 |  |  | 0
80 | 10 | 0 |  |  | 0
81 |  | 1 |  |  | 0
82 |  | 2 |  |  | 0
83 |  | 3 |  |  | 0
84 |  | 4 |  |  | 0
85 |  | 5 |  |  | 0
86 |  | 6 |  |  | 0
87 |  | 7 |  |  | 0
88 | 11 | 0 | 司控器-牵引手柄-0位 | 司控器操作 | 0
89 |  | 1 | 司控器-牵引手柄-牵引位 |  | 0
90 |  | 2 | 司控器-牵引手柄-常用制动位 |  | 0
91 |  | 3 | 司控器-牵引手柄-快速制动位 |  | 0
92 |  | 4 |  |  | 0
93 |  | 5 |  |  | 0
94 |  | 6 |  |  | 0
95 |  | 7 |  |  | 0
96 | 12 | 0 | 司机-换向手柄-0位 |  | 0
97 |  | 1 | 司机-换向手柄-前位 |  | 0
98 |  | 2 | 司机-换向手柄-后位 |  | 0
99 |  | 3 |  |  | 0
100 |  | 4 |  |  | 0
101 |  | 5 |  |  | 0
102 |  | 6 |  |  | 0
103 |  | 7 |  |  | 0
104 | 13 | 0 | 主风缸气压6.0Bar | 逻辑给主控 | 0 |  | 运行信息
105 |  | 1 | 主风缸气压4.0Bar |  | 0
106 |  | 2 | 主风缸气压2.0Bar |  | 0
107 |  | 3 | 空压机1 打风标志 |  | 0
108 |  | 4 | 空压机2 打风标志 |  | 0
109 |  | 5 | 车厢门全部关好标志【1-关好】 |  | 0
110 |  | 6 | 屏蔽门全部关好标志【1-关好】 |  | 0
111 |  | 7 | TBA（广播控制盒）工作标志 |  | 0
112 | 14 | 0 | TBA（广播控制盒）正常模式 |  | 0
113 |  | 1 | TBA（广播控制盒）降级模式 |  | 0
114 |  | 2 | TBA（广播控制盒）主从端－－主 |  | 0
115 |  | 3 | TBA（广播控制盒）主从端－－从 |  | 0
116 |  | 4 | 雨刮运行速度--速度为1 |  | 0
117 |  | 5 | 雨刷控制转换开关－－高速 |  | 0
118 |  | 6 | 雨刷控制转换开关－－间歇性（开） |  | 0
119 |  | 7 | 雨刷控制转换开关－－停止位 |  | 0
120 | 15 | 0 | 雨刷控制转换开关－－中间位 |  | 0
121 |  | 1 | 雨刮运行速度--速度为1 |  | 0
122 |  | 2 | 喷水按钮－按下 |  | 0
123 |  | 3 | 前照灯控制转换开关－关闭 |  | 0
124 |  | 4 | 前照灯控制转换开关－近光 |  | 0
125 |  | 5 | 前照灯控制转换开关－远光 |  | 0
126 |  | 6 | 喷水按钮－关闭 |  | 0
127 |  | 7 | 运行灯－－白灯亮 |  | 0
128 | 16 | 0 | 运行灯－－红灯亮 |  | 0 |  | 司机室
129 |  | 1 | 尾灯 |  | 0
130 |  | 2 | 司机室1激活 |  | 0
131 |  | 3 | 司机室2激活 |  | 0
132 |  | 4 | 司机室1隔离 |  | 0
133 |  | 5 | 司机室2隔离 |  | 0
134 |  | 6 |  |  | 0
135 |  | 7 |  |  | 0
136 | 17 | 0 |  |  | 0
137 |  | 1 |  |  | 0
138 |  | 2 |  |  | 0
139 |  | 3 |  |  | 0
140 |  | 4 |  |  | 0
141 |  | 5 |  |  | 0
142 |  | 6 |  |  | 0
143 |  | 7 |  |  | 0
144 | 18 | 0 |  |  | 0
145 |  | 1 |  |  | 0
146 |  | 2 |  |  | 0
147 |  | 3 |  |  | 0
148 |  | 4 |  |  | 0
149 |  | 5 |  |  | 0
150 |  | 6 |  |  | 0
151 |  | 7 |  |  | 0
152 | 19 | 0 |  |  | 0
153 |  | 1 |  |  | 0
154 |  | 2 |  |  | 0
155 |  | 3 |  |  | 0
156 |  | 4 |  |  | 0
157 |  | 5 |  |  | 0
158 |  | 6 |  |  | 0
159 |  | 7 |  |  | 0
160 | 20 | 0 | 报站类型（手动） | 报站功能 | 0 |  | 车厢
161 |  | 1 | 报站类型（半自动） |  | 0
162 |  | 2 | 报站类型（自动） |  | 0
163 |  | 3 | 手动报站-预到报站 |  | 0
164 |  | 4 | 手动报站-到站报站 |  | 0
165 |  | 5 | 手动报站-方向 |  | 0
166 |  | 6 | 下行 |  | 0
167 |  | 7 | 播音开始=1，播音停止=0 |  | 0
168 | 21 | 0 | 跳停播音 |  | 0
169 |  | 1 | 紧急广播 |  | 0
170 |  | 2 | 乘客报警应答 |  | 0
171 |  | 3 |  |  | 0
172 |  | 4 |  |  | 0
173 |  | 5 |  |  | 0
174 |  | 6 |  |  | 0
175 |  | 7 |  |  | 0
176 | 22 | 0 | 电笛声音 | 声音 | 0
177 |  | 1 | 汽笛声音 |  | 0
178 |  | 2 | 受电弓升弓 |  | 0
179 |  | 3 | 受电弓折弓 |  | 0
180 |  | 4 | 车门--左--开--指令状态保持 |  | 0
181 |  | 5 | 车门--左--关--指令状态保持 |  | 0
182 |  | 6 | 车门--右--开--指令状态保持 |  | 0
183 |  | 7 | 车门--右--关--指令状态保持 |  | 0
184 | 23 | 0 | PSD门--左--开--指令状态保持 |  | 0
185 |  | 1 | PSD门--左--关--指令状态保持 |  | 0
186 |  | 2 | PSD门--右--开--指令状态保持 |  | 0
187 |  | 3 | PSD门--右--关--指令状态保持 |  | 0
188 |  | 4 | 电动升弓泵打风标志 |  | 0
189 |  | 5 | 空压机1 打风标志 |  | 0
190 |  | 6 | 空压机2 打风标志 |  | 0
191 |  | 7 | 常用制动执行指令 |  | 0
192 | 24 | 0 | 紧急制动执行指令 |  | 0
193 |  | 1 | 挂钩 |  | 0
194 |  | 2 | 警惕报警声音 |  | 0
195 |  | 3 | 蜂鸣器声音 |  | 0
196 |  | 4 | 车钩动作声音-解钩 |  | 0
197 |  | 5 | 紧急制动继电器动作声音 |  | 0
198 |  | 6 | VCB闭合 |  | 0
199 |  | 7 | VCB断开 |  | 0
200 | 25 | 0 | 集电靴升靴 |  | 0
201 |  | 1 | 集电靴降靴 |  | 0
202 |  | 2 | SIV启动 |  | 0
203 |  | 3 | 全列空调启动 |  | 0
204 |  | 4 | 头车空调启动 |  | 0
205 |  | 5 |  |  | 0
206 |  | 6 |  |  | 0
207 |  | 7 |  |  | 0
208 | 26 | 0 | A1车电机M1工作标志 | 电机 | 0
209 |  | 1 | A1车电机M2工作标志 |  | 0
210 |  | 2 | A1车电机M3工作标志 |  | 0
211 |  | 3 | A1车电机M4工作标志 |  | 0
212 |  | 4 | B1车电机M1工作标志 |  | 0
213 |  | 5 | B1车电机M2工作标志 |  | 0
214 |  | 6 | B1车电机M3工作标志 |  | 0
215 |  | 7 | B1车电机M4工作标志 |  | 0
216 | 27 | 0 | C1车电机M1工作标志 |  | 0
217 |  | 1 | C1车电机M2工作标志 |  | 0
218 |  | 2 | C1车电机M3工作标志 |  | 0
219 |  | 3 | C1车电机M4工作标志 |  | 0
220 |  | 4 | C2车电机M1工作标志 |  | 0
221 |  | 5 | C2车电机M2工作标志 |  | 0
222 |  | 6 | C2车电机M3工作标志 |  | 0
223 |  | 7 | C2车电机M4工作标志 |  | 0
224 | 28 | 0 | B2车电机M1工作标志 |  | 0
225 |  | 1 | B2车电机M2工作标志 |  | 0
226 |  | 2 | B2车电机M3工作标志 |  | 0
227 |  | 3 | B2车电机M4工作标志 |  | 0
228 |  | 4 | A2车电机M1工作标志 |  | 0
229 |  | 5 | A2车电机M2工作标志 |  | 0
230 |  | 6 | A2车电机M3工作标志 |  | 0
231 |  | 7 | A2车电机M4工作标志 |  | 0
232 | 29 | 0 | A1车--左门1关门状态有效 | 车门 | 0
233 |  | 1 | A1车--左门1开门状态有效 |  | 0
234 |  | 2 | A1车--左门1 - 紧急解锁有效标志 |  | 0
235 |  | 3 | A1车--左门2关门状态有效 |  | 0
236 |  | 4 | A1车--左门2开门状态有效 |  | 0
237 |  | 5 | A1车--左门2 - 紧急解锁有效标志 |  | 0
238 |  | 6 | A1车--左门3关门状态有效 |  | 0
239 |  | 7 | A1车--左门3开门状态有效 |  | 0
240 | 30 | 0 | A1车--左门3 - 紧急解锁有效标志 |  | 0
241 |  | 1 | A1车--左门4关门状态有效 |  | 0
242 |  | 2 | A1车--左门4开门状态有效 |  | 0
243 |  | 3 | A1车--左门4 - 紧急解锁有效标志 |  | 0
244 |  | 4 | A1车--右门1关门状态有效 |  | 0
245 |  | 5 | A1车--右门1开门状态有效 |  | 0
246 |  | 6 | A1车--右门1 - 紧急解锁有效标志 |  | 0
247 |  | 7 | A1车--右门2关门状态有效 |  | 0
248 | 31 | 0 | A1车--右门2开门状态有效 |  | 0
249 |  | 1 | A1车--右门2 - 紧急解锁有效标志 |  | 0
250 |  | 2 | A1车--右门3关门状态有效 |  | 0
251 |  | 3 | A1车--右门3开门状态有效 |  | 0
252 |  | 4 | A1车--右门3 - 紧急解锁有效标志 |  | 0
253 |  | 5 | A1车--右门4关门状态有效 |  | 0
254 |  | 6 | A1车--右门4开门状态有效 |  | 0
255 |  | 7 | A1车--右门4 - 紧急解锁有效标志 |  | 0
256 | 32 | 0 | B1车--左门1关门状态有效 |  | 0
257 |  | 1 | B1车--左门1开门状态有效 |  | 0
258 |  | 2 | B1车--左门1 - 紧急解锁有效标志 |  | 0
259 |  | 3 | B1车--左门2关门状态有效 |  | 0
260 |  | 4 | B1车--左门2开门状态有效 |  | 0
261 |  | 5 | B1车--左门2 - 紧急解锁有效标志 |  | 0
262 |  | 6 | B1车--左门3关门状态有效 |  | 0
263 |  | 7 | B1车--左门3开门状态有效 |  | 0
264 | 33 | 0 | B1车--左门3 - 紧急解锁有效标志 |  | 0
265 |  | 1 | B1车--左门4关门状态有效 |  | 0
266 |  | 2 | B1车--左门4开门状态有效 |  | 0
267 |  | 3 | B1车--左门4 - 紧急解锁有效标志 |  | 0
268 |  | 4 | B1车--右门1关门状态有效 |  | 0
269 |  | 5 | B1车--右门1开门状态有效 |  | 0
270 |  | 6 | B1车--右门1 - 紧急解锁有效标志 |  | 0
271 |  | 7 | B1车--右门2关门状态有效 |  | 0
272 | 34 | 0 | B1车--右门2开门状态有效 |  | 0
273 |  | 1 | B1车--右门2 - 紧急解锁有效标志 |  | 0
274 |  | 2 | B1车--右门3关门状态有效 |  | 0
275 |  | 3 | B1车--右门3开门状态有效 |  | 0
276 |  | 4 | B1车--右门3 - 紧急解锁有效标志 |  | 0
277 |  | 5 | B1车--右门4关门状态有效 |  | 0
278 |  | 6 | B1车--右门4开门状态有效 |  | 0
279 |  | 7 | B1车--右门4 - 紧急解锁有效标志 |  | 0
280 | 35 | 0 | C1车--左门1关门状态有效 |  | 0
281 |  | 1 | C1车--左门1开门状态有效 |  | 0
282 |  | 2 | C1车--左门1 - 紧急解锁有效标志 |  | 0
283 |  | 3 | C1车--左门2关门状态有效 |  | 0
284 |  | 4 | C1车--左门2开门状态有效 |  | 0
285 |  | 5 | C1车--左门2 - 紧急解锁有效标志 |  | 0
286 |  | 6 | C1车--左门3关门状态有效 |  | 0
287 |  | 7 | C1车--左门3开门状态有效 |  | 0
288 | 36 | 0 | C1车--左门3 - 紧急解锁有效标志 |  | 0
289 |  | 1 | C1车--左门4关门状态有效 |  | 0
290 |  | 2 | C1车--左门4开门状态有效 |  | 0
291 |  | 3 | C1车--左门4 - 紧急解锁有效标志 |  | 0
292 |  | 4 | C1车--右门1关门状态有效 |  | 0
293 |  | 5 | C1车--右门1开门状态有效 |  | 0
294 |  | 6 | C1车--右门1 - 紧急解锁有效标志 |  | 0
295 |  | 7 | C1车--右门2关门状态有效 |  | 0
296 | 37 | 0 | C1车--右门2开门状态有效 |  | 0
297 |  | 1 | C1车--右门2 - 紧急解锁有效标志 |  | 0
298 |  | 2 | C1车--右门3关门状态有效 |  | 0
299 |  | 3 | C1车--右门3开门状态有效 |  | 0
300 |  | 4 | C1车--右门3 - 紧急解锁有效标志 |  | 0
301 |  | 5 | C1车--右门4关门状态有效 |  | 0
302 |  | 6 | C1车--右门4开门状态有效 |  | 0
303 |  | 7 | C1车--右门4 - 紧急解锁有效标志 |  | 0
304 | 38 | 0 | C2车--左门1关门状态有效 |  | 0
305 |  | 1 | C2车--左门1开门状态有效 |  | 0
306 |  | 2 | C2车--左门1 - 紧急解锁有效标志 |  | 0
307 |  | 3 | C2车--左门2关门状态有效 |  | 0
308 |  | 4 | C2车--左门2开门状态有效 |  | 0
309 |  | 5 | C2车--左门2 - 紧急解锁有效标志 |  | 0
310 |  | 6 | C2车--左门3关门状态有效 |  | 0
311 |  | 7 | C2车--左门3开门状态有效 |  | 0
312 | 39 | 0 | C2车--左门3 - 紧急解锁有效标志 |  | 0
313 |  | 1 | C2车--左门4关门状态有效 |  | 0
314 |  | 2 | C2车--左门4开门状态有效 |  | 0
315 |  | 3 | C2车--左门4 - 紧急解锁有效标志 |  | 0
316 |  | 4 | C2车--右门1关门状态有效 |  | 0
317 |  | 5 | C2车--右门1开门状态有效 |  | 0
318 |  | 6 | C2车--右门1 - 紧急解锁有效标志 |  | 0
319 |  | 7 | C2车--右门2关门状态有效 |  | 0
320 | 40 | 0 | C2车--右门2开门状态有效 |  | 0
321 |  | 1 | C2车--右门2 - 紧急解锁有效标志 |  | 0
322 |  | 2 | C2车--右门3关门状态有效 |  | 0
323 |  | 3 | C2车--右门3开门状态有效 |  | 0
324 |  | 4 | C2车--右门3 - 紧急解锁有效标志 |  | 0
325 |  | 5 | C2车--右门4关门状态有效 |  | 0
326 |  | 6 | C2车--右门4开门状态有效 |  | 0
327 |  | 7 | C2车--右门4 - 紧急解锁有效标志 |  | 0
328 | 41 | 0 | B2车--左门1关门状态有效 |  | 0
329 |  | 1 | B2车--左门1开门状态有效 |  | 0
330 |  | 2 | B2车--左门1 - 紧急解锁有效标志 |  | 0
331 |  | 3 | B2车--左门2关门状态有效 |  | 0
332 |  | 4 | B2车--左门2开门状态有效 |  | 0
333 |  | 5 | B2车--左门2 - 紧急解锁有效标志 |  | 0
334 |  | 6 | B2车--左门3关门状态有效 |  | 0
335 |  | 7 | B2车--左门3开门状态有效 |  | 0
336 | 42 | 0 | B2车--左门3 - 紧急解锁有效标志 |  | 0
337 |  | 1 | B2车--左门4关门状态有效 |  | 0
338 |  | 2 | B2车--左门4开门状态有效 |  | 0
339 |  | 3 | B2车--左门4 - 紧急解锁有效标志 |  | 0
340 |  | 4 | B2车--右门1关门状态有效 |  | 0
341 |  | 5 | B2车--右门1开门状态有效 |  | 0
342 |  | 6 | B2车--右门1 - 紧急解锁有效标志 |  | 0
343 |  | 7 | B2车--右门2关门状态有效 |  | 0
344 | 43 | 0 | B2车--右门2开门状态有效 |  | 0
345 |  | 1 | B2车--右门2 - 紧急解锁有效标志 |  | 0
346 |  | 2 | B2车--右门3关门状态有效 |  | 0
347 |  | 3 | B2车--右门3开门状态有效 |  | 0
348 |  | 4 | B2车--右门3 - 紧急解锁有效标志 |  | 0
349 |  | 5 | B2车--右门4关门状态有效 |  | 0
350 |  | 6 | B2车--右门4开门状态有效 |  | 0
351 |  | 7 | B2车--右门4 - 紧急解锁有效标志 |  | 0
352 | 44 | 0 | A2车--左门1关门状态有效 |  | 0
353 |  | 1 | A2车--左门1开门状态有效 |  | 0
354 |  | 2 | A2车--左门1 - 紧急解锁有效标志 |  | 0
355 |  | 3 | A2车--左门2关门状态有效 |  | 0
356 |  | 4 | A2车--左门2开门状态有效 |  | 0
357 |  | 5 | A2车--左门2 - 紧急解锁有效标志 |  | 0
358 |  | 6 | A2车--左门3关门状态有效 |  | 0
359 |  | 7 | A2车--左门3开门状态有效 |  | 0
360 | 45 | 0 | A2车--左门3 - 紧急解锁有效标志 |  | 0
361 |  | 1 | A2车--左门4关门状态有效 |  | 0
362 |  | 2 | A2车--左门4开门状态有效 |  | 0
363 |  | 3 | A2车--左门4 - 紧急解锁有效标志 |  | 0
364 |  | 4 | A2车--右门1关门状态有效 |  | 0
365 |  | 5 | A2车--右门1开门状态有效 |  | 0
366 |  | 6 | A2车--右门1 - 紧急解锁有效标志 |  | 0
367 |  | 7 | A2车--右门2关门状态有效 |  | 0
368 | 46 | 0 | A2车--右门2开门状态有效 |  | 0
369 |  | 1 | A2车--右门2 - 紧急解锁有效标志 |  | 0
370 |  | 2 | A2车--右门3关门状态有效 |  | 0
371 |  | 3 | A2车--右门3开门状态有效 |  | 0
372 |  | 4 | A2车--右门3 - 紧急解锁有效标志 |  | 0
373 |  | 5 | A2车--右门4关门状态有效 |  | 0
374 |  | 6 | A2车--右门4开门状态有效 |  | 0
375 |  | 7 | A2车--右门4 - 紧急解锁有效标志 |  | 0
376 | 47 | 0 |  |  | 0
377 |  | 1 |  |  | 0
378 |  | 2 |  |  | 0
379 |  | 3 |  |  | 0
380 |  | 4 |  |  | 0
381 |  | 5 |  |  | 0
382 |  | 6 |  |  | 0
383 |  | 7 |  |  | 0
384 |  | 0 | A1车--常用制动有效标志 | A1车备用 | 0
385 |  | 1 | A1车--紧急制动有效标志 |  | 0
386 |  | 2 | A1车--停放制动有效标志 |  | 0
387 | 48 | 3 | A1车--停放制动缓解有效标志 |  | 0
388 |  | 4 | CCTV--司机室1摄像头工作标志 |  | 0
389 |  | 5 | CCTV--司机室2摄像头工作标志 |  | 0
390 |  | 6 | CCTV--客室摄像头1工作标志 |  | 0
391 |  | 7 | CCTV--客室摄像头2工作标志 |  | 0
392 |  | 0 | CCTV--客室灯状态 |  | 0
393 |  | 1 | CCTV--客室火灾1 |  | 0
394 |  | 2 | CCTV--客室火灾2 |  | 0
395 | 49 | 3 |  |  | 0
396 |  | 4 |  |  | 0
397 |  | 5 |  |  | 0
398 |  | 6 |  |  | 0
399 |  | 7 |  |  | 0
400 |  | 0 | B1车--常用制动有效标志 | B1车备用
401 |  | 1 | B1车--紧急制动有效标志
402 |  | 2 | B1车--停放制动有效标志
403 | 50 | 3 | B1车--停放制动缓解有效标志
404 |  | 4 | CCTV--客室摄像头1工作标志
405 |  | 5 | CCTV--客室摄像头2工作标志
406 |  | 6 | CCTV--客室灯状态
407 |  | 7 | CCTV--客室火灾1
408 |  | 0 | CCTV--客室火灾2
409 |  | 1
410 |  | 2
411 | 51 | 3
412 |  | 4
413 |  | 5
414 |  | 6
415 |  | 7
416 |  | 0 | C1车--常用制动有效标志 | C1车备用
417 |  | 1 | C1车--紧急制动有效标志
418 |  | 2 | C1车--停放制动有效标志
419 | 52 | 3 | C1车--停放制动缓解有效标志
420 |  | 4 | CCTV--客室摄像头1工作标志
421 |  | 5 | CCTV--客室摄像头2工作标志
422 |  | 6 | CCTV--客室灯状态
423 |  | 7 | CCTV--客室火灾1
424 |  | 0 | CCTV--客室火灾2
425 |  | 1
426 |  | 2
427 | 53 | 3
428 |  | 4
429 |  | 5
430 |  | 6
431 |  | 7
432 |  | 0 | C2车--常用制动有效标志 | C2车备用
433 |  | 1 | C2车--紧急制动有效标志
434 |  | 2 | C2车--停放制动有效标志
435 | 54 | 3 | C2车--停放制动缓解有效标志
436 |  | 4 | CCTV--客室摄像头1工作标志
437 |  | 5 | CCTV--客室摄像头2工作标志
438 |  | 6 | CCTV--客室灯状态
439 |  | 7 | CCTV--客室火灾1
440 |  | 0 | CCTV--客室火灾2
441 |  | 1
442 |  | 2
443 | 55 | 3
444 |  | 4
445 |  | 5
446 |  | 6
447 |  | 7
448 |  | 0 | B2车--常用制动有效标志 | B2车备用
449 |  | 1 | B2车--紧急制动有效标志
450 |  | 2 | B2车--停放制动有效标志
451 | 56 | 3 | B2车--停放制动缓解有效标志
452 |  | 4 | CCTV--客室摄像头1工作标志
453 |  | 5 | CCTV--客室摄像头2工作标志
454 |  | 6 | CCTV--客室灯状态
455 |  | 7 | CCTV--客室火灾1
456 |  | 0 | CCTV--客室火灾2
457 |  | 1
458 |  | 2
459 | 57 | 3
460 |  | 4
461 |  | 5
462 |  | 6
463 |  | 7
464 |  | 0 | A2车--常用制动有效标志 | A2车备用
465 |  | 1 | A2车--紧急制动有效标志
466 |  | 2 | A2车--停放制动有效标志
467 | 58 | 3 | A2车--停放制动缓解有效标志
468 |  | 4 | CCTV--司机室1摄像头工作标志
469 |  | 5 | CCTV--司机室2摄像头工作标志
470 |  | 6 | CCTV--客室摄像头1工作标志
471 |  | 7 | CCTV--客室摄像头2工作标志
472 |  | 0 | CCTV--客室灯状态
473 |  | 1 | CCTV--客室火灾1
474 |  | 2 | CCTV--客室火灾2
475 | 59 | 3
476 |  | 4
477 |  | 5
478 |  | 6
479 |  | 7
0
0
0
0
0
0
0
0
0
0
0
0
0
0
0
0
0
0
0
0
0
0
0
0
0
0
0
0
0
0
0
0
0
0
0
0
0
0
0
0
0
0
0
0
0
0
0
0

## 主控To逻辑
| UCHAR数组定义 |  |  |  | float数组定义 |  | 备注
总序号 | 数组下标 | 字节位 | 内容定义 | 备注 | 总序号/数组下标 | 内容定义 | 列车(司机室)
0 |  | 0 |  | 位输入 | 0 |  |  | 1 | 泰山新村站
1 |  | 1 | ATO牵引指令 |  | 1 | 电机牵引力(1台) |  | 2 | 泰冯路站
2 |  | 2 | ATO制动指令 |  | 2 | 电机制动力(1台) |  | 3 | 高新开发区站
3 | 0 | 3 | ATO保持制动指令 |  | 3 | 目标制动力 |  | 4 | 信息工程大学站
4 |  | 4 | ATO车惰行指令 |  | 4 | 速度设定值 |  | 5 | 卸甲甸站
5 |  | 5 | ATO制动缓解指令 |  | 5 | 速度设定下制动手柄级位 |  | 6 | 大厂站
6 |  | 6 | ATO车左门开指令 |  | 6 | 目标位置 |  | 7 | 葛塘站
7 |  | 7 | ATO车右门开指令 |  | 7 | 电制动力百分比 |  | 8 | 长芦站
8 |  | 0 | ATO车左门关指令 |  | 8 | 空气制动力 |  | 9 | 化工园站
9 |  | 1 | ATO车右门关指令 |  | 9 | 制动有效率 |  | 10 | 六合开发区站
10 |  | 2 |  |  | 10 | 牵引力 |  | 11 | 龙池站
11 | 1 | 3 |  |  | 11 |  |  | 12 | 雄州站
12 |  | 4 |  |  | 12 | 服务号 |  | 13 | 凤凰山公园站
13 |  | 5 |  |  | 13 | 目的地码 |  | 14 | 方州广场站
14 |  | 6 |  |  | 14 | 允许速度 |  | 15 | 沈桥站
15 |  | 7 |  |  | 15 | 紧急速度 |  | 16 | 八百桥站
16 |  | 0 | RM(人工驾驶－限制模式)允许 |  | 16 | 目标速度 |  | 17 | 金牛湖站
17 |  | 1 | ATP,CM 允许 |  | 17 | 推荐速度 |  | 18 | 泰山新村站
18 |  | 2 | ATO 允许 |  | 18 | ATO模式－牵引级位 |  | 19 | 泰冯路站
19 | 2 | 3 | XAM（扩展自动模式）允许 |  | 19 | ATO模式－制动级位 |  | 20 | 高新开发区站
20 |  | 4 | RMO（人工驾驶－限制模式，通过红色信号机）允许 |  | 20 | 当前速度 |  | 21 | 信息工程大学站
21 |  | 5 | EUM,NRM(人工驾驶－ATP切除) 允许 |  | 21 | 当前站 |  | 22 | 卸甲甸站
22 |  | 6 | SHUNT（自动驾驶－自动折返） 允许 |  | 22 | 下一站 |  | 23 | 大厂站
23 |  | 7 | MSHUNT（人工驾驶－人工折返） 允许 |  | 23 | 终点站 |  | 24 | 葛塘站
24 |  | 0 | CARPORT（站场运行模式、洗车模式） 允许 |  | 24 | 计划停站时间 | ATC | 25 | 长芦站
25 |  | 1 | IATP 允许 |  | 25 | 停站倒计时 |  | 26 | 化工园站
26 |  | 2 | ATB 允许 |  | 26 | 车次号 |  | 27 | 六合开发区站
27 | 3 | 3 |  |  | 27 | 牵引电流 |  | 28 | 龙池站
28 |  | 4 |  |  | 28 | 牵引功率 |  | 29 | 雄州站
29 |  | 5 |  |  | 29 | 基本阻力 |  | 30 | 凤凰山公园站
30 |  | 6 |  |  | 30 | 车厢当前温度 |  | 31 | 方州广场站
31 |  | 7 |  |  | 31 | 车辆载重量 |  | 32 | 沈桥站
32 |  | 0 | RM(人工驾驶－限制模式) |  | 32 | 电制动电流 |  | 33 | 八百桥站
33 |  | 1 | ATP,CM |  | 33 | 停车制动力 |  | 34 | 金牛湖站
34 |  | 2 | ATO |  | 34 | 合力 | 运行信息
35 | 4 | 3 | XAM（扩展自动模式） |  | 35 | A1车车厢当前温度 | 车厢1
36 |  | 4 | RMO（人工驾驶－限制模式，通过红色信号机） | 送TOD | 36 | A1车车厢载重量
37 |  | 5 | EUM,NRM(人工驾驶－ATP切除) |  | 37 | A1车牵引电流值A
38 |  | 6 | SHUNT（自动驾驶－自动折返） |  | 38 | A1车牵引力需求值
39 |  | 7 | MSHUNT（人工驾驶－人工折返） |  | 39 | A1车牵引力实际值
40 |  | 0 | CARPORT（站场运行模式、洗车模式） | 运行模式 | 40 | A1车电制电流值A
41 |  | 1 | IATP |  | 41 | A1车电制力需求值
42 |  | 2 | ATB |  | 42 | A1车电制力实际值
43 | 5 | 3 |  |  | 43
44 |  | 4 |  |  | 44
45 |  | 5 |  |  | 45 | B1车车厢当前温度 | 车厢2
46 |  | 6 |  |  | 46 | B1车车厢载重量
47 |  | 7 |  |  | 47 | B1车牵引电流值A
48 |  | 0 | 自动折返---站前折返允许 |  | 48 | B1车牵引力需求值
49 |  | 1 | 自动折返---站后折返允许 |  | 49 | B1车牵引力实际值
50 |  | 2 | 自动折返---站前折返 |  | 50 | B1车电制电流值A
51 | 6 | 3 | 自动折返---站后折返 | 允许模式 | 51 | B1车电制力需求值
52 |  | 4 |  |  | 52 | B1车电制力实际值
53 |  | 5 |  |  | 53
54 |  | 6 |  |  | 54
55 |  | 7 |  |  | 55 | C1车车厢当前温度 | 车厢3
56 |  | 0 | • 列车连续控制（CBTC） |  | 56 | C1车车厢载重量
57 |  | 1 | • 列车点式控制（ITC） |  | 57 | C1车牵引电流值A
58 |  | 2 | • 列车联锁控制（IXLC） |  | 58 | C1车牵引力需求值
59 | 7 | 3 |  |  | 59 | C1车牵引力实际值
60 |  | 4 |  |  | 60 | C1车电制电流值A
61 |  | 5 |  |  | 61 | C1车电制力需求值
62 |  | 6 |  |  | 62 | C1车电制力实际值
63 |  | 7 |  |  | 63
64 |  | 0 | ATC输出---牵引切除【1：表示切除】 |  | 64
65 |  | 1 | ATC输出---开左门允许指令 |  | 65 | C2车车厢当前温度 | 车厢4
66 |  | 2 | ATC输出---开右门允许指令 |  | 66 | C2车车厢载重量
67 | 8 | 3 | ATC输出---紧急制动 |  | 67 | C2车牵引电流值A
68 |  | 4 | ATC输出---没有无线信号RAD |  | 68 | C2车牵引力需求值
69 |  | 5 | ATC输出---允许后退 |  | 69 | C2车牵引力实际值
70 |  | 6 | ATC输出---屏蔽门打开状态 |  | 70 | C2车电制电流值A
71 |  | 7 | ATC输出---关门请求 |  | 71 | C2车电制力需求值
72 |  | 0 | ATC输出---发车请求标识 |  | 72 | C2车电制力实际值
73 |  | 1 | ATC输出---扣车标识 |  | 73
74 |  | 2 | ATC输出---跳停标识 |  | 74
75 | 9 | 3 | 信号系统反馈 常用制动 |  | 75 | B2车车厢当前温度 | 车厢5
76 |  | 4 | 信号系统反馈 最大常用制动 | 主控送信号发车模式（绿色背景） | 76 | B2车车厢载重量
77 |  | 5 | 信号系统反馈 超速后常用制动 |  | 77 | B2车牵引电流值A
78 |  | 6 | 换端标志 |  | 78 | B2车牵引力需求值
79 |  | 7 |  |  | 79 | B2车牵引力实际值
80 |  | 0 |  | 列车位置 | 80 | B2车电制电流值A
81 |  | 1 |  |  | 81 | B2车电制力需求值
82 |  | 2 |  |  | 82 | B2车电制力实际值
83 | 10 | 3 | 主控给逻辑换端执行信号 |  | 83
84 |  | 4 | 主控给逻辑换端结束信号 |  | 84
85 |  | 5 |  |  | 85 | A2车车厢当前温度 | 车厢6
86 |  | 6 | 电制动 |  | 86 | A2车车厢载重量
87 |  | 7 | 气制动 |  | 87 | A2车牵引电流值A
88 |  | 0 |  |  | 88 | A2车牵引力需求值
89 |  | 1 |  |  | 89 | A2车牵引力实际值
90 |  | 2 |  |  | 90 | A2车电制电流值A
91 | 11 | 3 |  |  | 91 | A2车电制力需求值
92 |  | 4 |  |  | 92 | A2车电制力实际值
93 |  | 5 |  |  | 93
94 |  | 6 |  |  | 94
95 |  | 7 |  |  | 95
96 |  | 0 |  |  | 96
97 |  | 1 |  |  | 97
98 |  | 2 |  |  | 98
99 | 12 | 3 |  |  | 99
100 |  | 4 |  |  | 100
101 |  | 5
102 |  | 6
103 |  | 7
104 |  | 0 | 上下行信息：0-上行；1-下行
105 |  | 1 | 溜车标志
106 |  | 2 | 打滑标志（空转）
107 | 13 | 3 | 停车精度 停车窗之外
108 |  | 4 | 停车精度 停车窗之内
109 |  | 5 | 车辆段入口
110 |  | 6 | 车辆段驾驶【或者表示没有无线信号】
111 |  | 7 | 缓解速度提示
112 |  | 0 | 过分相断主断标志
113 |  | 1 | 过分相合主断标志
114 |  | 2 | 无电区标志 1为无电
115 | 14 | 3 | 过风向指示灯点亮标志
116 |  | 4 | 视景反馈接触网掉电
117 |  | 5 | 视景反馈列车损坏（紧急制动）
118 |  | 6 | 视景反馈列车爆炸（紧急制动）
119
120
121
122
123 | 15
124
125
126
127

## IO给逻辑
| UCHAR数组定义 | [5 empty] | float数组定义
总序号 | 数组下标 | 字节位 | 内容定义 | 设备名称 | 设备位置 |  | 总序号/数组下标 | 内容定义 | 备注
0 | 0 | 0 |  |  |  |  | 0
1 |  | 1 | 司控器电钥匙ON位 |  |  | 801 | 25 | 司控器模拟量
2 |  | 2 | 司控器换向手柄向前 |  |  | 802 | 26 | 空调温度控制旋钮
3 |  | 3 | 司控器换向手柄向后 |  |  | 803 | 27
4 |  | 4 | 司控器控制手柄在牵引区 |  |  | 804 | 28
5 |  | 5 | 司控器控制手柄在制动区 |  |  | 805 | 29
6 |  | 6 | 司控器控制手柄快制位 |  |  | 806 | 30
7 |  | 7 | 司控器控制手柄警惕按钮开关 |  |  | 807 | 31
8 | 1 | 0 | 司控器换向手柄零位 |  |  | 808 | 32
9 |  | 1 | 司控器控制手柄零位 |  |  | 809 | 33
10 |  | 2 |  |  |  | 810 | 34
11 |  | 3 | 紧急制动按钮--常闭位 | EMPB |  | 811 | 35
12 |  | 4 | 司机室照明灯开关--开位 | CLS | 面板1 | 812
13 |  | 5 | 司机室阅读灯开关--开位 | CRLS |  | 813
14 |  | 6 | 客室照明控制开关--正常位 | PLCS |  | 814
15 |  | 7 | 客室照明控制开关--紧急位 | PLCS |  | 815
16 | 2 | 0 | 头灯明暗调节开关--近光位 | HLBDS |  | 816
17 |  | 1 | 转换开关刮雨器洗车位 | WCCS |  | 817
18 |  | 2 | 转换开关刮雨器慢速位 | WCCS |  | 818
19 |  | 3 | 转换开关刮雨器快速位 | WCCS |  | 819
20 |  | 4 | 除霜器开关--开位 | DWS |  | 820
21 |  | 5 | 停放制动缓解按钮(绿)--按下状态 | PBRPB |  | 821
22 |  | 6 | 停放制动施加按钮(红)--按下状态 | PBAPB |  | 822
23 |  | 7 | 备用按钮--按下状态 |  |  | 810
24 | 3 | 0 | 灯测试按钮--按下状态 | TLPB |  | 823
25 |  | 1 | 左侧开门带灯按钮(绿)加盖--按下状态 | DOPB_L |  | 824
26 |  | 2 | 左侧关门带灯按钮(红)加盖--按下状态 | DCPB_L |  | 825
27 |  | 3 | 解钩带灯自锁按钮(白)加盖--按下状态 | UNPB |  | 826
28 |  | 4 | 汽笛按钮--按下状态 | HPB |  | 827
29 |  | 5 | 远程缓解按钮 2 加盖--按下状态 | RRPB2 | 面板2 | 828
30 |  | 6 | 远程缓解按钮 1 加盖--按下状态 | RRPB1 |  | 829
31 |  | 7 | 警惕功能测试按钮--按下状态 | TDMPB |  | 830
32 | 4 | 0 | 门操作模式开关--自动开/手动关位 | DOMS |  | 831
33 |  | 1 | 自动折返按钮--按下状态 | ARPB |  | 832
34 |  | 2 | 模式选择开关--人工模式位 PM位 | MSS |  | 833
35 |  | 3 | 模式选择开关--限制模式位 RM位 | MSS |  | 834
36 |  | 4 | ATO模式按钮--按下状态 | AMPB |  | 835
37 |  | 5 | ATO启动按钮 1--按下状态 | ASPB1 |  | 836
38 |  | 6 | ATO启动按钮 2--按下状态 | ASPB2 |  | 837
39 |  | 7 | 升前弓按钮(绿)--按下状态 | RLPPB | 面板4 | 838
40 | 5 | 0 | 升后弓按钮(绿)--按下状态 | RRPPB |  | 839
41 |  | 1 | 降双弓按钮(红)--按下状态 | LPPB |  | 840
42 |  | 2 | 强迫泵风按钮--按下状态 | FPAPB |  | 841
43 |  | 3 | 高速断路器闭合按钮(绿)--按下状态 | HCPB |  | 842
44 |  | 4 | 高速断路器断开按钮(红)--按下状态 | HTPB |  | 843
45 |  | 5 | 备用按钮--按下状态 |  |  | 844
46 |  | 6 | 紧急制动复位按钮加盖--按下状态 | REBPB |  | 845
47 |  | 7 | 右侧开门带灯按钮(绿)加盖--按下状态 | DOPB_R |  | 846
48 | 6 | 0 | 右侧关门带灯按钮(红)加盖--按下状态 | DCPB_R |  | 847
49 |  | 1 | 左侧强制门使能按钮加盖--按下状态 | DEBPB_L | 左侧门 | 848
50 |  | 2 | 左侧开门带灯按钮(绿)--按下状态 | DOPB_L |  | 849
51 |  | 3 | 左侧关门带灯按钮(红)--按下状态 | DCPB_L |  | 850
52 |  | 4 | 右侧强制门使能按钮加盖--按下状态 | DEBPB_R | 右侧门 | 851
53 |  | 5 | 右侧开门带灯按钮(绿)--按下状态 | DOPB_R |  | 852
54 |  | 6 | 右侧关门带灯按钮(红)--按下状态 | DCPB_R |  | 853
55 |  | 7 | 列车唤醒开关--唤醒位 | TAS | 司机室后墙柜 | 854
56 | 7 | 0 | 列车唤醒开关--睡眠位 | TAS |  | 855
57 |  | 1 | 警惕按钮旁路开关--旁路位 | DMBPS |  | 856
58 |  | 2 | 总风欠压旁路开关状态--旁路位 | LMRGBS |  | 857
59 |  | 3 | 停放制动缓解旁路开关--旁路位 | PBRBS |  | 858
60 |  | 4 | 所有气制动缓解旁路开关--旁路位 | ABRBS |  | 859
61 |  | 5 | 门旁路开关--旁路位 | DOBS |  | 860
62 |  | 6 | 联挂端选择开关--被救援位 | CTS |  | 861
63 |  | 7 | 联挂端选择开关--救援位 | CTS |  | 867
64 | 8 | 0 | 自动降弓旁路开关--旁路位 | ADDBS |  | 862
65 |  | 1 | 紧急牵引模式开关--紧急牵引位 | EMTS |  | 863
66 |  | 2 | 紧急牵引模式开关--洗车模式位 | EMTS |  | 868
67 |  | 3 | VOBC切除开关--隔离位 | ATCIS |  | 864
68 |  | 4 | VOBC复位按钮--按下状态 | VOBCRB |  | 865
69 |  | 5 | 备用按钮--按下状态 |  |  | 866
70 |  | 6 | 司机室足部加热断路器 | FHCB |  | 891
71 |  | 7 | 左侧门关到位断路器 | CLCB_L |  | 892
72 | 9 | 0 | 右侧门关到位断路器 | CLCB_R |  | 893
73 |  | 1 | 左侧关门列车线断路器 | DCTCB_L |  | 894
74 |  | 2 | 右侧关门列车线断路器 | DCTCB_R |  | 895
75 |  | 3 | 左侧开门断路器 | DOSCB_L |  | 896
76 |  | 4 | 右侧开门断路器 | DOSCB_R |  | 897
77 |  | 5 | 左侧开门列车线断路器 | DOTCB_L |  | 898
78 |  | 6 | 右侧开门列车线断路器 | DOTCB_R |  | 899
79 |  | 7 | 门释放断路器 | DRCB |  | 900
80 | 10 | 0 | 门释放列车线断路器1 | DRTCB1 |  | 901
81 |  | 1 | 门释放列车线断路器2 | DRTCB2 |  | 902
82 |  | 2 | 车门零速断路器1 | ZVRCB1 |  | 903
83 |  | 3 | 车门零速断路器2 | ZVRCB2 |  | 904
84 |  | 4 | 司机室激活断路器 | CORCB |  | 905
85 |  | 5 | 轮缘润滑断路器 | WFLCB |  | 906
86 |  | 6 | 唤醒和睡眠回路断路器 | WUSLCB |  | 907
87 |  | 7 | 列车联挂回路断路器 | CTCB |  | 908
88 | 11 | 0 | 列车解钩回路断路器 | CUCB |  | 909
89 |  | 1 | 除霜回路断路器 | DWCB |  | 910
90 |  | 2 | 汽笛回路断路器 | HCB |  | 911
91 |  | 3 | 信号指示灯回路断路器 | SICB |  | 912
92 |  | 4 | 里程计断路器 | ODCB |  | 913
93 |  | 5 | 刮雨器回路断路器 | WWCB |  | 914
94 |  | 6 | 紧急制动列车线断路器 | EBTLCB |  | 916
95 |  | 7 | 所有停放制动缓解断路器 | APBRCB |  | 917
96 | 12 | 0 | 制动状态回路断路器 | BSCB |  | 918
97 |  | 1 | 停放制动指令回路断路器 | PBDCB |  | 919
98 |  | 2 | 零速继电器断路器 | ZVRCB |  | 920
99 |  | 3 | 空压机控制断路器 | CMCCB |  | 921
100 |  | 4 | 联挂端选择断路器 | CTSCB |  | 922
101 |  | 5 | 司机室灯回路断路器 | CLICB |  | 923
102 |  | 6 | 头灯明暗调节回路断路器 | HLBDCB |  | 924
103 |  | 7 | 头灯回路断路器 | HLICB |  | 925
104 | 13 | 0 | 客室照明断路器 | NLCB |  | 926
105 |  | 1 | 运行灯断路器 | SLCB |  | 927
106 |  | 2 | 尾灯回路断路器 | TLICB |  | 928
107 |  | 3 | 紧急牵引回路断路器 | EMTCB |  | 929
108 |  | 4 | 司机控制器断路器 | MCCB |  | 930
109 |  | 5 | 受电弓控制回路断路器 | PANTCB |  | 931
110 |  | 6 | 紧急制动控制断路器 | EBCB |  | 915
111 |  | 7 | HSCB断路器 | HSCBCB |  | 932
112 | 14 | 0 | 广播控制盒断路器 | DACUCB |  | 933
113 |  | 1 | 终点站LED显示屏断路器 | FDUCB |  | 934
114 |  | 2 | 媒体服务器断路器 | MSUCB |  | 935
115 |  | 3 | 司机室PIS控制机柜断路器 | PCUCB |  | 936
116 |  | 4 | 无线电车载台主机断路器 | RCUCB |  | 937
117 |  | 5 | 地面PIS断路器 | WLANCB |  | 938
118 |  | 6 | 火灾报警系统断路器 | FCUCB |  | 939
119 |  | 7 | DDU断路器 | DDUCB |  | 940
120 | 15 | 0 | 电源断路器 | PSCB |  | 941
121 |  | 1 | RIOM10断路器 | R10CB |  | 942
122 |  | 2 | RIOM数字量输入断路器 | R10DICB |  | 943
123 |  | 3 | VCU断路器 | VCUCB |  | 944
124 |  | 4 | RIOM数字量输入断路器 | RDICB |  | 945
125 |  | 5 | RIOM11数字量输入断路器 | R11CB |  | 946
126 |  | 6 | TOD断路器 | TODCB |  | 947
127 |  | 7 | 网络交换机断路器 | NSCB |  | 948
128 | 16 | 0 | VOBC断路器 1 | VOBCCB1 | 司机室ATC柜--断路器 | 881
129 |  | 1 | VOBC断路器 2 | VOBCCB2 |  | 882
130 |  | 2 | VOBC断路器 3 | VOBCCB3 |  | 880
131 |  | 3 | VOBC断路器 4 | VOBCCB4 |  | 883
132 |  | 4 | VOBC断路器5 | VOBCCB5 |  | 888
133 |  | 5 | VOBC断路器 6 | VOBCCB6 |  | 884
134 |  | 6 | VOBC断路器7 | VOBCCB7 |  | 887
135 |  | 7 | 列车完整性断路器 | TIGCB |  | 885
136 | 17 | 0 | VOBC切除断路器 | ATCICB |  | 886
137 |  | 1 | VOBC输入断路器 9 | VOBCCB9 |  | 890
138 |  | 2 | VOBC输出断路器10 | VOBCCB10 |  | 889
139 |  | 3 | 广播控制盒—广播按钮 |  | 广播控制盒 | 871
140 |  | 4 | 广播控制盒—司机对讲按钮 |  |  | 872
141 |  | 5 | 广播控制盒—紧急对讲按钮 |  |  | 873
142 |  | 6 | 广播控制盒—备用按钮 |  |  | 874
143 |  | 7 | 空调控制--通风位 |  | 空调控制 | 875
144 | 18 | 0 | 空调控制--半暖位 |  |  | 876
145 |  | 1 | 空调控制--全暖位 |  |  | 877
146 |  | 2 | 空调控制--Ⅱ位 |  |  | 878
147 |  | 3 | 空调控制--Ι位
148 |  | 4 | 门操作模式开关--手动开/手动关位
149 |  | 5 | 客室正常照明转换开关--远光位
150 |  | 6
151 |  | 7
152 | 19 | 0
153 |  | 1
154 |  | 2
155 |  | 3
156 |  | 4
157 |  | 5
158 |  | 6
159 |  | 7
160 | 20 | 0 | IO简易切换按钮
161 |  | 1
162 |  | 2
163 |  | 3
164 |  | 4
165 |  | 5
166 |  | 6
167 |  | 7
168 | 21 | 0
169 |  | 1
170 |  | 2
171 |  | 3
172 |  | 4
173 |  | 5
174 |  | 6
175 |  | 7
176 | 22 | 0
177 |  | 1
178 |  | 2
179 |  | 3
180 |  | 4
181 |  | 5
182 |  | 6
183 |  | 7
184 | 23 | 0
185 |  | 1
186 |  | 2
187 |  | 3
188 |  | 4
189 |  | 5
190 |  | 6
191 |  | 7
192 | 24 | 0
193 |  | 1
194 |  | 2
195 |  | 3
196 |  | 4
197 |  | 5
198 |  | 6
199 |  | 7

## 逻辑给IO
| UCHAR数组定义 |  |  |  |  | UCHAR数组定义
总序号 | 数组下标 | 字节位 | 内容定义 | 设备名称 | 设备位置 | 总序号/数组下标 | 内容定义 | 备注
0 | 0 | 0 |  |  |  | 0
1 |  | 1 | 任一旁路激活指示灯(红) | BSOI | 面板1 | 25 | 速度表
2 |  | 2 | 所有车门关闭指示灯(绿) | DCLI |  | 26 | 蓄电池电压表
3 |  | 3 | 停放制动缓解按钮灯(绿) | PBRPB |  | 27 | 网压表
4 |  | 4 | 停放制动施加按钮灯(红) | PBAPB |  | 28 | 总风缸
5 |  | 5 | 左侧开门按钮灯(绿) | DOPB_L |  | 29 | 制动缸
6 |  | 6 | 左侧关门按钮灯(红) | DCPB_L |  | 30 | 里程计
7 |  | 7 | 解钩按钮灯(白) | UNPB |  | 31
8 | 1 | 0 | 升前弓按钮灯(绿) | RLPPB | 面板4 | 32
9 |  | 1 | 升后弓按钮灯(绿) | RRPPB |  | 33
10 |  | 2 | 降双弓按钮灯(红) | LPPB |  | 34
11 |  | 3 | 高速断路器闭合按钮灯(绿) | HCPB |  | 35
12 |  | 4 | 高速断路器断开按钮灯(红) | HTPB |  | 36
13 |  | 5 | 所有气制动缓解灯(绿) | ABRI |  | 37
14 |  | 6 | 所有气制动施加灯(红) | ABAI |  | 38
15 |  | 7 | 右侧开门按钮灯(绿) | DOPB_R
16 | 2 | 0 | 右侧关门按钮灯(红) | DCPB_R
17 |  | 1 | 左侧开门按钮灯(绿) | DOPB_L | 左侧门
18 |  | 2 | 左侧关门按钮灯(红) | DCPB_L
19 |  | 3 | 右侧开门按钮灯(绿) | DOPB_R | 右侧门
20 |  | 4 | 右侧关门按钮灯(红) | DCPB_R
21 |  | 5 | 操纵台仪表灯电源
22 |  | 6 | 车辆屏指示灯1
23 |  | 7 | 车辆屏指示灯2
24 | 3 | 0 | 车辆屏指示灯3
25 |  | 1 | 远程缓解按钮 2 加盖--按钮灯 | RRPB2 | 978
26 |  | 2 | 远程缓解按钮 1 加盖--按钮灯 | RRPB1 | 979
27 |  | 3 | 警惕功能测试按钮--按钮灯 | TDMPB | 980
28 |  | 4 | 自动折返按钮--按钮灯 | ARPB | 981
29 |  | 5 | ATO模式按钮--按钮灯 | AMPB | 982
30 |  | 6 | ATO启动按钮 1--按钮灯 | ASPB1 | 983
31 |  | 7 | ATO启动按钮 2--按钮灯 | ASPB2 | 984
32 | 4 | 0
33 |  | 1
34 |  | 2
35 |  | 3
36 |  | 4 | 后墙柜仪表灯
37 |  | 5 | 司机室足部加热断路器 | FHCB | 司机室后墙柜--断路器
38 |  | 6 | 左侧门关到位断路器 | CLCB_L
39 |  | 7 | 右侧门关到位断路器 | CLCB_R
40 | 5 | 0 | 左侧关门列车线断路器 | DCTCB_L
41 |  | 1 | 右侧关门列车线断路器 | DCTCB_R
42 |  | 2 | 左侧开门断路器 | DOSCB_L
43 |  | 3 | 右侧开门断路器 | DOSCB_R
44 |  | 4 | 左侧开门列车线断路器 | DOTCB_L
45 |  | 5 | 右侧开门列车线断路器 | DOTCB_R
46 |  | 6 | 门释放断路器 | DRCB
47 |  | 7 | 门释放列车线断路器1 | DRTCB1
48 | 6 | 0 | 门释放列车线断路器2 | DRTCB2
49 |  | 1 | 车门零速断路器1 | ZVRCB1
50 |  | 2 | 车门零速断路器2 | ZVRCB2
51 |  | 3 | 司机室激活断路器 | CORCB
52 |  | 4 | 轮缘润滑断路器 | WFLCB
53 |  | 5 | 唤醒和睡眠回路断路器 | WUSLCB
54 |  | 6 | 列车联挂回路断路器 | CTCB
55 |  | 7 | 列车解钩回路断路器 | CUCB
56 | 7 | 0 | 除霜回路断路器 | DWCB
57 |  | 1 | 汽笛回路断路器 | HCB
58 |  | 2 | 信号指示灯回路断路器 | SICB
59 |  | 3 | 里程计断路器 | ODCB
60 |  | 4 | 刮雨器回路断路器 | WWCB
61 |  | 5 | 紧急制动列车线断路器 | EBTLCB
62 |  | 6 | 所有停放制动缓解断路器 | APBRCB
63 |  | 7 | 制动状态回路断路器 | BSCB
64 | 8 | 0 | 停放制动指令回路断路器 | PBDCB
65 |  | 1 | 零速继电器断路器 | ZVRCB
66 |  | 2 | 空压机控制断路器 | CMCCB
67 |  | 3 | 联挂端选择断路器 | CTSCB
68 |  | 4 | 司机室灯回路断路器 | CLICB
69 |  | 5 | 头灯明暗调节回路断路器 | HLBDCB
70 |  | 6 | 头灯回路断路器 | HLICB
71 |  | 7 | 客室照明断路器 | NLCB
72 | 9 | 0 | 运行灯断路器 | SLCB
73 |  | 1 | 尾灯回路断路器 | TLICB
74 |  | 2 | 紧急牵引回路断路器 | EMTCB
75 |  | 3 | 司机控制器断路器 | MCCB
76 |  | 4 | 受电弓控制回路断路器 | PANTCB
77 |  | 5 | 紧急制动控制断路器 | EBCB
78 |  | 6 | HSCB断路器 | HSCBCB
79 |  | 7 | 广播控制盒断路器 | DACUCB
80 | 10 | 0 | 终点站LED显示屏断路器 | FDUCB
81 |  | 1 | 媒体服务器断路器 | MSUCB
82 |  | 2 | 司机室PIS控制机柜断路器 | PCUCB
83 |  | 3 | 无线电车载台主机断路器 | RCUCB
84 |  | 4 | 地面PIS断路器 | WLANCB
85 |  | 5 | 火灾报警系统断路器 | FCUCB
86 |  | 6 | DDU断路器 | DDUCB
87 |  | 7 | 电源断路器 | PSCB
88 | 11 | 0 | RIOM10断路器 | R10CB
89 |  | 1 | RIOM数字量输入断路器 | R10DICB
90 |  | 2 | VCU断路器 | VCUCB
91 |  | 3 | RIOM数字量输入断路器 | RDICB
92 |  | 4 | RIOM11数字量输入断路器 | R11CB
93 |  | 5 | TOD断路器 | TODCB
94 |  | 6 | 网络交换机断路器 | NSCB
95 |  | 7 | VOBC断路器 1 | VOBCCB1 | 司机室ATC柜--断路器
96 | 12 | 0 | VOBC断路器 2 | VOBCCB2
97 |  | 1 | VOBC断路器 3 | VOBCCB3
98 |  | 2 | VOBC断路器 4 | VOBCCB4
99 |  | 3 | VOBC断路器5 | VOBCCB5
100 |  | 4 | VOBC断路器 6 | VOBCCB6
101 |  | 5 | VOBC断路器7 | VOBCCB7
102 |  | 6 | 列车完整性断路器 | TIGCB
103 |  | 7 | VOBC切除断路器 | ATCICB
104 | 13 | 0 | VOBC输入断路器 9 | VOBCCB9
105 |  | 1 | VOBC输出断路器10 | VOBCCB10
106 |  | 2
107 |  | 3
108 |  | 4 | 广播控制盒—广播按钮灯
109 |  | 5 | 广播控制盒—司机对讲按钮按钮灯
110 |  | 6 | 广播控制盒—紧急对讲按钮灯
111 |  | 7 | 广播控制盒—备用按钮灯
112 | 14 | 0 | 广播控制盒—工作指示灯
113 |  | 1 | 广播控制盒—激活指示灯
114 |  | 2 | 广播控制盒—蜂鸣器
115 |  | 3
116 |  | 4
117 |  | 5
118 |  | 6
119 |  | 7
120 | 15 | 0
121 |  | 1
122 |  | 2
123 |  | 3
124 |  | 4
125 |  | 5
126 |  | 6
127 |  | 7
128 | 16 | 0
129 |  | 1
130 |  | 2
131 |  | 3
132 |  | 4
133 |  | 5
134 |  | 6
135 |  | 7
136 | 17 | 0
137 |  | 1
138 |  | 2
139 |  | 3
140 |  | 4
141 |  | 5
142 |  | 6
143 |  | 7
144 | 18 | 0
145 |  | 1
146 |  | 2
147 |  | 3
148 |  | 4
149 |  | 5
150 |  | 6
151 |  | 7

## 逻辑给PTT (hidden)
| UCHAR数组定义 |  |  |  | float数组定义
总序号 | 数组下标 | 字节位 | 内容定义 | 备注 | 总序号/数组下标 | 内容定义 | 备注
0 |  | 0 |  |  | 0
1 |  | 1 |  |  | 1
2 |  | 2 |  |  | 2
3 | 0 | 3 |  |  | 3
4 |  | 4 |  |  | 4
5 |  | 5 |  |  | 5
6 |  | 6 |  |  | 6
7 |  | 7 |  |  | 7
8 |  | 0 |  |  | 8
9 |  | 1
10 |  | 2
11 | 1 | 3
12 |  | 4
13 |  | 5
14 |  | 6
15 |  | 7
16 |  | 0
17 |  | 1
18 |  | 2
19 | 2 | 3
20 |  | 4
21 |  | 5
22 |  | 6
23 |  | 7
24 |  | 0
25 |  | 1
26 |  | 2
27 | 3 | 3
28 |  | 4
29 |  | 5
30 |  | 6
31 |  | 7
32 |  | 0
33 |  | 1
34 |  | 2
35 | 4 | 3
36 |  | 4
37 |  | 5
38 |  | 6
39 |  | 7
40 |  | 0
41 |  | 1
42 |  | 2
43 | 5 | 3
44 |  | 4
45 |  | 5
46 |  | 6
47 |  | 7
48 |  | 0
49 |  | 1
50 |  | 2
51 | 6 | 3
52 |  | 4
53 |  | 5
54 |  | 6
55 |  | 7
56 |  | 0
57 |  | 1
58 |  | 2
59 | 7 | 3
60 |  | 4
61 |  | 5
62 |  | 6
63 |  | 7
64 |  | 0
65 |  | 1
66 |  | 2
67 | 8 | 3
68 |  | 4
69 |  | 5
70 |  | 6
71 |  | 7
72 |  | 0
73 |  | 1
74 |  | 2
75 | 9 | 3
76 |  | 4
77 |  | 5
78 |  | 6
79 |  | 7
80 |  | 0
81 |  | 1
82 |  | 2
83 | 10 | 3
84 |  | 4
85 |  | 5
86 |  | 6
87 |  | 7
88 |  | 0
89 |  | 1
90 |  | 2
91 | 11 | 3
92 |  | 4
93 |  | 5
94 |  | 6
95 |  | 7

## PTT给逻辑 (hidden)
| UCHAR数组定义 |  |  |  | float数组定义
总序号 | 数组下标 | 字节位 | 内容定义 | 备注 | 总序号/数组下标 | 内容定义 | 备注
0 |  | 0 |  |  | 0
1 |  | 1 |  |  | 1
2 |  | 2 |  |  | 2
3 | 0 | 3 |  |  | 3
4 |  | 4 |  |  | 4
5 |  | 5 |  |  | 5
6 |  | 6 |  |  | 6
7 |  | 7 |  |  | 7
8 |  | 0 |  |  | 8
9 |  | 1
10 |  | 2
11 | 1 | 3
12 |  | 4
13 |  | 5
14 |  | 6
15 |  | 7
16 |  | 0
17 |  | 1
18 |  | 2
19 | 2 | 3
20 |  | 4
21 |  | 5
22 |  | 6
23 |  | 7
24 |  | 0
25 |  | 1
26 |  | 2
27 | 3 | 3
28 |  | 4
29 |  | 5
30 |  | 6
31 |  | 7
32 |  | 0
33 |  | 1
34 |  | 2
35 | 4 | 3
36 |  | 4
37 |  | 5
38 |  | 6
39 |  | 7
40 |  | 0
41 |  | 1
42 |  | 2
43 | 5 | 3
44 |  | 4
45 |  | 5
46 |  | 6
47 |  | 7
48 |  | 0
49 |  | 1
50 |  | 2
51 | 6 | 3
52 |  | 4
53 |  | 5
54 |  | 6
55 |  | 7
56 |  | 0
57 |  | 1
58 |  | 2
59 | 7 | 3
60 |  | 4
61 |  | 5
62 |  | 6
63 |  | 7
64 |  | 0
65 |  | 1
66 |  | 2
67 | 8 | 3
68 |  | 4
69 |  | 5
70 |  | 6
71 |  | 7
72 |  | 0
73 |  | 1
74 |  | 2
75 | 9 | 3
76 |  | 4
77 |  | 5
78 |  | 6
79 |  | 7
80 |  | 0
81 |  | 1
82 |  | 2
83 | 10 | 3
84 |  | 4
85 |  | 5
86 |  | 6
87 |  | 7
88 |  | 0
89 |  | 1
90 |  | 2
91 | 11 | 3
92 |  | 4
93 |  | 5
94 |  | 6
95 |  | 7

## 逻辑给声音 (hidden)
| UCHAR数组定义 |  |  |  | float数组定义
总序号 | 数组下标 | 字节位 | 内容定义 | 备注 | 总序号/数组下标 | 内容定义 | 备注
0 |  | 0 |  |  | 0
1 |  | 1 |  |  | 1
2 |  | 2 |  |  | 2
3 | 0 | 3 |  |  | 3
4 |  | 4 |  |  | 4
5 |  | 5 |  |  | 5
6 |  | 6 |  |  | 6
7 |  | 7 |  |  | 7
8 |  | 0 |  |  | 8
9 |  | 1
10 |  | 2
11 | 1 | 3
12 |  | 4
13 |  | 5
14 |  | 6
15 |  | 7
16 |  | 0
17 |  | 1
18 |  | 2
19 | 2 | 3
20 |  | 4
21 |  | 5
22 |  | 6
23 |  | 7
24 |  | 0
25 |  | 1
26 |  | 2
27 | 3 | 3
28 |  | 4
29 |  | 5
30 |  | 6
31 |  | 7
32 |  | 0
33 |  | 1
34 |  | 2
35 | 4 | 3
36 |  | 4
37 |  | 5
38 |  | 6
39 |  | 7
40 |  | 0
41 |  | 1
42 |  | 2
43 | 5 | 3
44 |  | 4
45 |  | 5
46 |  | 6
47 |  | 7
48 |  | 0
49 |  | 1
50 |  | 2
51 | 6 | 3
52 |  | 4
53 |  | 5
54 |  | 6
55 |  | 7
56 |  | 0
57 |  | 1
58 |  | 2
59 | 7 | 3
60 |  | 4
61 |  | 5
62 |  | 6
63 |  | 7
64 |  | 0
65 |  | 1
66 |  | 2
67 | 8 | 3
68 |  | 4
69 |  | 5
70 |  | 6
71 |  | 7
72 |  | 0
73 |  | 1
74 |  | 2
75 | 9 | 3
76 |  | 4
77 |  | 5
78 |  | 6
79 |  | 7
80 |  | 0
81 |  | 1
82 |  | 2
83 | 10 | 3
84 |  | 4
85 |  | 5
86 |  | 6
87 |  | 7
88 |  | 0
89 |  | 1
90 |  | 2
91 | 11 | 3
92 |  | 4
93 |  | 5
94 |  | 6
95 |  | 7

## 逻辑给CAI (hidden)
| UCHAR数组定义 |  |  |  | float数组定义
总序号 | 数组下标 | 字节位 | 内容定义 | 备注 | 总序号/数组下标 | 内容定义 | 备注
0 |  | 0 |  |  | 0
1 |  | 1 |  |  | 1
2 |  | 2 |  |  | 2
3 | 0 | 3 |  |  | 3
4 |  | 4 |  |  | 4
5 |  | 5 |  |  | 5
6 |  | 6 |  |  | 6
7 |  | 7 |  |  | 7
8 |  | 0 |  |  | 8
9 |  | 1
10 |  | 2
11 | 1 | 3
12 |  | 4
13 |  | 5
14 |  | 6
15 |  | 7
16 |  | 0
17 |  | 1
18 |  | 2
19 | 2 | 3
20 |  | 4
21 |  | 5
22 |  | 6
23 |  | 7
24 |  | 0
25 |  | 1
26 |  | 2
27 | 3 | 3
28 |  | 4
29 |  | 5
30 |  | 6
31 |  | 7
32 |  | 0
33 |  | 1
34 |  | 2
35 | 4 | 3
36 |  | 4
37 |  | 5
38 |  | 6
39 |  | 7
40 |  | 0
41 |  | 1
42 |  | 2
43 | 5 | 3
44 |  | 4
45 |  | 5
46 |  | 6
47 |  | 7
48 |  | 0
49 |  | 1
50 |  | 2
51 | 6 | 3
52 |  | 4
53 |  | 5
54 |  | 6
55 |  | 7
56 |  | 0
57 |  | 1
58 |  | 2
59 | 7 | 3
60 |  | 4
61 |  | 5
62 |  | 6
63 |  | 7
64 |  | 0
65 |  | 1
66 |  | 2
67 | 8 | 3
68 |  | 4
69 |  | 5
70 |  | 6
71 |  | 7
72 |  | 0
73 |  | 1
74 |  | 2
75 | 9 | 3
76 |  | 4
77 |  | 5
78 |  | 6
79 |  | 7
80 |  | 0
81 |  | 1
82 |  | 2
83 | 10 | 3
84 |  | 4
85 |  | 5
86 |  | 6
87 |  | 7
88 |  | 0
89 |  | 1
90 |  | 2
91 | 11 | 3
92 |  | 4
93 |  | 5
94 |  | 6
95 |  | 7

## 教员给逻辑
UCHAR数组定义
总序号 | 数组下标 | 字节位 | 内容定义
0 | 0 | 0
1 |  | 1 | 弓网失电 | 3501
2 |  | 2 | 前弓无法升起 | 3502
3 |  | 3 | 后弓无法升起 | 3503
4 |  | 4 | 蓄电池电压低于79V | 3504
5 |  | 5 | 蓄电池电压过低 | 3505
6 |  | 6 | 网压高 | 3506
7 |  | 7 | 网压低 | 3507
8 | 1 | 0 | 整列车左侧门打不开 | 9900
9 |  | 1 | 整列车右侧门打不开 | 9901
10 |  | 2 | 整列车左侧门关不上 | 9902
11 |  | 3 | 整列车右侧门关不上 | 9903
12 |  | 4 | TC1车-左侧门 1#关不上 | 9904
13 |  | 5 | TC1车-左侧门 3#关不上 | 9905
14 |  | 6 | TC1车-左侧门 5#关不上 | 9906
15 |  | 7 | TC1车-左侧门 7#关不上 | 9907
16 | 2 | 0 | TC1车-右侧门 2#关不上 | 9908
17 |  | 1 | TC1车-右侧门 4#关不上 | 9909
18 |  | 2 | TC1车-右侧门 6#关不上 | 9910
19 |  | 3 | TC1车-右侧门 8#关不上 | 9911
20 |  | 4 | MP1车-左侧门 1#关不上 | 9912
21 |  | 5 | MP1车-左侧门 3#关不上 | 9913
22 |  | 6 | MP1车-左侧门 5#关不上 | 9914
23 |  | 7 | MP1车-左侧门 7#关不上 | 9915
24 | 3 | 0 | MP1车-右侧门 2#关不上 | 9916
25 |  | 1 | MP1车-右侧门 4#关不上 | 9917
26 |  | 2 | MP1车-右侧门 6#关不上 | 9918
27 |  | 3 | MP1车-右侧门 8#关不上 | 9919
28 |  | 4 | M1车-左侧门 1#关不上 | 9920
29 |  | 5 | M1车-左侧门 3#关不上 | 9921
30 |  | 6 | M1车-左侧门 5#关不上 | 9922
31 |  | 7 | M1车-左侧门 7#关不上 | 9923
32 | 4 | 0 | M1车-右侧门 2#关不上 | 9924
33 |  | 1 | M1车-右侧门 4#关不上 | 9925
34 |  | 2 | M1车-右侧门 6#关不上 | 9926
35 |  | 3 | M1车-右侧门 8#关不上 | 9927
36 |  | 4 | M2车-左侧门 1#关不上 | 9928
37 |  | 5 | M2车-左侧门 3#关不上 | 9929
38 |  | 6 | M2车-左侧门 5#关不上 | 9930
39 |  | 7 | M2车-左侧门 7#关不上 | 9931
40 | 5 | 0 | M2车-右侧门 2#关不上 | 9932
41 |  | 1 | M2车-右侧门 4#关不上 | 9933
42 |  | 2 | M2车-右侧门 6#关不上 | 9934
43 |  | 3 | M2车-右侧门 8#关不上 | 9935
44 |  | 4 | MP2车-左侧门 1#关不上 | 9936
45 |  | 5 | MP2车-左侧门 3#关不上 | 9937
46 |  | 6 | MP2车-左侧门 5#关不上 | 9938
47 |  | 7 | MP2车-左侧门 7#关不上 | 9939
48 | 6 | 0 | MP2车-右侧门 2#关不上 | 9940
49 |  | 1 | MP2车-右侧门 4#关不上 | 9941
50 |  | 2 | MP2车-右侧门 6#关不上 | 9942
51 |  | 3 | MP2车-右侧门 8#关不上 | 9943
52 |  | 4 | TC2车-左侧门 1#关不上 | 9944
53 |  | 5 | TC2车-左侧门 3#关不上 | 9945
54 |  | 6 | TC2车-左侧门 5#关不上 | 9946
55 |  | 7 | TC2车-左侧门 7#关不上 | 9947
56 | 7 | 0 | TC2车-右侧门 2#关不上 | 9948
57 |  | 1 | TC2车-右侧门 4#关不上 | 9949
58 |  | 2 | TC2车-右侧门 6#关不上 | 9950
59 |  | 3 | TC2车-右侧门 8#关不上 | 9951
60 |  | 4 | TC1车-左侧门 1#打不开 | 9952
61 |  | 5 | TC1车-左侧门 3#打不开 | 9953
62 |  | 6 | TC1车-左侧门 5#打不开 | 9954
63 |  | 7 | TC1车-左侧门 7#打不开 | 9955
64 | 8 | 0 | TC1车-右侧门 2#打不开 | 9956
65 |  | 1 | TC1车-右侧门 4#打不开 | 9957
66 |  | 2 | TC1车-右侧门 6#打不开 | 9958
67 |  | 3 | TC1车-右侧门 8#打不开 | 9959
68 |  | 4 | MP1车-左侧门 1#打不开 | 9960
69 |  | 5 | MP1车-左侧门 3#打不开 | 9961
70 |  | 6 | MP1车-左侧门 5#打不开 | 9962
71 |  | 7 | MP1车-左侧门 7#打不开 | 9963
72 | 9 | 0 | MP1车-右侧门 2#打不开 | 9964
73 |  | 1 | MP1车-右侧门 4#打不开 | 9965
74 |  | 2 | MP1车-右侧门 6#打不开 | 9966
75 |  | 3 | MP1车-右侧门 8#打不开 | 9967
76 |  | 4 | M1车-左侧门 1#打不开 | 9968
77 |  | 5 | M1车-左侧门 3#打不开 | 9969
78 |  | 6 | M1车-左侧门 5#打不开 | 9970
79 |  | 7 | M1车-左侧门 7#打不开 | 9971
80 | 10 | 0 | M1车-右侧门 2#打不开 | 9972
81 |  | 1 | M1车-右侧门 4#打不开 | 9973
82 |  | 2 | M1车-右侧门 6#打不开 | 9974
83 |  | 3 | M1车-右侧门 8#打不开 | 9975
84 |  | 4 | M2车-左侧门 1#打不开 | 9976
85 |  | 5 | M2车-左侧门 3#打不开 | 9977
86 |  | 6 | M2车-左侧门 5#打不开 | 9978
87 |  | 7 | M2车-左侧门 7#打不开 | 9979
88 | 11 | 0 | M2车-右侧门 2#打不开 | 9980
89 |  | 1 | M2车-右侧门 4#打不开 | 9981
90 |  | 2 | M2车-右侧门 6#打不开 | 9982
91 |  | 3 | M2车-右侧门 8#打不开 | 9983
92 |  | 4 | MP2车-左侧门 1#打不开 | 9984
93 |  | 5 | MP2车-左侧门 3#打不开 | 9985
94 |  | 6 | MP2车-左侧门 5#打不开 | 9986
95 |  | 7 | MP2车-左侧门 7#打不开 | 9987
96 | 12 | 0 | MP2车-右侧门 2#打不开 | 9988
97 |  | 1 | MP2车-右侧门 4#打不开 | 9989
98 |  | 2 | MP2车-右侧门 6#打不开 | 9990
99 |  | 3 | MP2车-右侧门 8#打不开 | 9991
100 |  | 4 | TC2车-左侧门 1#打不开 | 9992
101 |  | 5 | TC2车-左侧门 3#打不开 | 9993
102 |  | 6 | TC2车-左侧门 5#打不开 | 9994
103 |  | 7 | TC2车-左侧门 7#打不开 | 9995
104 | 13 | 0 | TC2车-右侧门 2#打不开 | 9996
105 |  | 1 | TC2车-右侧门 4#打不开 | 9997
106 |  | 2 | TC2车-右侧门 6#打不开 | 9998
107 |  | 3 | TC2车-右侧门 8#打不开 | 9999
108 |  | 4
109 |  | 5
110 |  | 6
111 |  | 7
112 | 14 | 0 | TC1车空气制动不缓解 | 3508
113 |  | 1 | MP1车空气制动不缓解 | 3509
114 |  | 2 | M1车空气制动不缓解 | 3510
115 |  | 3 | M2车空气制动不缓解 | 3511
116 |  | 4 | MP2车空气制动不缓解 | 3512
117 |  | 5 | TC2车空气制动不缓解 | 3513
118 |  | 6 | TC1车停放制动不缓解 | 3514
119 |  | 7 | TC1车停放制动不施加 | 3515
120 | 15 | 0 | MP1车停放制动不缓解 | 3516
121 |  | 1 | MP1车停放制动不施加 | 3517
122 |  | 2 | M1车停放制动不缓解 | 3518
123 |  | 3 | M1车停放制动不施加 | 3519
124 |  | 4 | M2车停放制动不缓解 | 3520
125 |  | 5 | M2车停放制动不施加 | 3521
126 |  | 6 | MP2车停放制动不缓解 | 3522
127 |  | 7 | MP2车停放制动不施加 | 3523
128 | 16 | 0 | TC2车停放制动不缓解 | 3524
129 |  | 1 | TC2车停放制动不施加 | 3525
130 |  | 2 | 停放制动缓解检测故障 | 3526
131 |  | 3 | 所有制动缓解检测故障 | 3527
132 |  | 4 | TC1--乘客报警1 | 3528
133 |  | 5 | TC1--乘客报警2 | 3529
134 |  | 6 | MP1--乘客报警1 | 3530
135 |  | 7 | MP1--乘客报警2 | 3531
136 | 17 | 0 | M1--乘客报警1 | 3532
137 |  | 1 | M1--乘客报警2 | 3533
138 |  | 2 | M2--乘客报警1 | 3534
139 |  | 3 | M2--乘客报警2 | 3535
140 |  | 4 | MP2--乘客报警1 | 3536
141 |  | 5 | MP2--乘客报警2 | 3537
142 |  | 6 | TC2--乘客报警1 | 3538
143 |  | 7 | TC2--乘客报警2 | 3539
144 | 18 | 0 | 车辆屏故障黑屏 | 3540
145 |  | 1 | 信号屏故障黑屏 | 3541
146 |  | 2 | TC1车空压机故障 | 3542
147 |  | 3 | TC2车空压机故障 | 3543
148 |  | 4 | TC1车辅助逆变器故障不能工作 | 3544
149 |  | 5 | M1车辅助逆变器故障不能工作 | 3545
150 |  | 6 | M2车辅助逆变器故障不能工作 | 3546
151 |  | 7 | TC2车辅助逆变器故障不能工作 | 3547
152 | 19 | 0 | MP1牵引逆变器故障不能工作 | 3548
153 |  | 1 | M1牵引逆变器故障不能工作 | 3549
154 |  | 2 | M2牵引逆变器故障不能工作 | 3550
155 |  | 3 | MP2牵引逆变器故障不能工作 | 3551
156 |  | 4 | TC1--乘客报警3 | 3552
157 |  | 5 | TC1--乘客报警4 | 3553
158 |  | 6 | MP1--乘客报警3 | 3554
159 |  | 7 | MP1--乘客报警4 | 3555
160 | 20 | 0 | M1--乘客报警3 | 3556
161 |  | 1 | M1--乘客报警4 | 3557
162 |  | 2 | M2--乘客报警3 | 3558
163 |  | 3 | M2--乘客报警4 | 3559
164 |  | 4 | MP2--乘客报警3 | 3560
165 |  | 5 | MP2--乘客报警4 | 3561
166 |  | 6 | TC2--乘客报警3 | 3562
167 |  | 7 | TC2--乘客报警4 | 3563
168 | 21 | 0 | TC1-烟火报警状态--检测到烟火
169 |  | 1 | TC1-烟火报警状态--小故障
170 |  | 2 | TC1-烟火报警状态--严重故障
171 |  | 3 | MP1-烟火报警状态--检测到烟火
172 |  | 4 | MP1-烟火报警状态--小故障
173 |  | 5 | MP1-烟火报警状态--严重故障
174 |  | 6 | M1-烟火报警状态--检测到烟火
175 |  | 7 | M1-烟火报警状态--小故障
176 | 22 | 0 | M1-烟火报警状态--严重故障
177 |  | 1 | M2-烟火报警状态--检测到烟火
178 |  | 2 | M2-烟火报警状态--小故障
179 |  | 3 | M2-烟火报警状态--严重故障
180 |  | 4 | MP2-烟火报警状态--检测到烟火
181 |  | 5 | MP2-烟火报警状态--小故障
182 |  | 6 | MP2-烟火报警状态--严重故障
183 |  | 7 | TC2-烟火报警状态--检测到烟火
184 | 23 | 0 | TC2-烟火报警状态--小故障
185 |  | 1 | TC2-烟火报警状态--严重故障
186 |  | 2
187 |  | 3
188 |  | 4
189 |  | 5
190 |  | 6
191 |  | 7
192 | 24 | 0
193 |  | 1
194 |  | 2
195 |  | 3
196 |  | 4
197 |  | 5
198 |  | 6
199 |  | 7
200 | 25 | 0 | 司机室足部加热断路器跳闸 |  | TC1车
201 |  | 1 | 左侧门关到位断路器跳闸
202 |  | 2 | 右侧门关到位断路器跳闸
203 |  | 3 | 左侧关门列车线断路器跳闸
204 |  | 4 | 右侧关门列车线断路器跳闸
205 |  | 5 | 左侧开门断路器跳闸
206 |  | 6 | 右侧开门断路器跳闸
207 |  | 7 | 左侧开门列车线断路器跳闸
208 | 26 | 0 | 右侧开门列车线断路器跳闸
209 |  | 1 | 门释放断路器跳闸
210 |  | 2 | 门释放列车线断路器1跳闸
211 |  | 3 | 门释放列车线断路器2跳闸
212 |  | 4 | 车门零速断路器1跳闸
213 |  | 5 | 车门零速断路器2跳闸
214 |  | 6 | 司机室激活断路器跳闸
215 |  | 7 | 轮缘润滑断路器跳闸
216 | 27 | 0 | 唤醒和睡眠回路断路器跳闸
217 |  | 1 | 列车联挂回路断路器跳闸
218 |  | 2 | 列车解钩回路断路器跳闸
219 |  | 3 | 除霜回路断路器跳闸
220 |  | 4 | 汽笛回路断路器跳闸
221 |  | 5 | 信号指示灯回路断路器跳闸
222 |  | 6 | 里程计断路器跳闸
223 |  | 7 | 刮雨器回路断路器跳闸
224 | 28 | 0 | 紧急制动列车线断路器跳闸
225 |  | 1 | 所有停放制动缓解断路器跳闸
226 |  | 2 | 制动状态回路断路器跳闸
227 |  | 3 | 停放制动指令回路断路器跳闸
228 |  | 4 | 零速继电器断路器跳闸
229 |  | 5 | 空压机控制断路器跳闸
230 |  | 6 | 联挂端选择断路器跳闸
231 |  | 7 | 司机室灯回路断路器跳闸
232 | 29 | 0 | 头灯明暗调节回路断路器跳闸
233 |  | 1 | 头灯回路断路器跳闸
234 |  | 2 | 客室照明断路器跳闸
235 |  | 3 | 运行灯断路器跳闸
236 |  | 4 | 尾灯回路断路器跳闸
237 |  | 5 | 紧急牵引回路断路器跳闸
238 |  | 6 | 司机控制器断路器跳闸
239 |  | 7 | 受电弓控制回路断路器跳闸
240 | 30 | 0 | 紧急制动控制断路器跳闸
241 |  | 1 | HSCB断路器跳闸
242 |  | 2 | 广播控制盒断路器跳闸
243 |  | 3 | 终点站LED显示屏断路器跳闸
244 |  | 4 | 媒体服务器断路器跳闸
245 |  | 5 | 司机室PIS控制机柜断路器跳闸
246 |  | 6 | 无线电车载台主机断路器跳闸
247 |  | 7 | 地面PIS断路器跳闸
248 | 31 | 0 | 火灾报警系统断路器跳闸
249 |  | 1 | DDU断路器跳闸
250 |  | 2 | 电源断路器跳闸
251 |  | 3 | RIOM10断路器跳闸
252 |  | 4 | RIOM数字量输入断路器跳闸
253 |  | 5 | VCU断路器跳闸
254 |  | 6 | RIOM数字量输入断路器跳闸
255 |  | 7 | RIOM11数字量输入断路器跳闸
256 | 32 | 0 | TOD断路器跳闸
257 |  | 1 | 网络交换机断路器跳闸
258 |  | 2 | VOBC断路器1跳闸
259 |  | 3 | VOBC断路器2跳闸
260 |  | 4 | VOBC断路器3跳闸
261 |  | 5 | VOBC断路器4跳闸
262 |  | 6 | VOBC断路器5跳闸
263 |  | 7 | VOBC断路器6跳闸
264 | 33 | 0 | VOBC断路器7跳闸
265 |  | 1 | 列车完整性断路器跳闸
266 |  | 2 | VOBC切除断路器跳闸
267 |  | 3 | VOBC输入断路器9跳闸
268 |  | 4 | VOBC输出断路器10跳闸
269 |  | 5
270 |  | 6
271 |  | 7
272 | 34 | 0
273 |  | 1
274 |  | 2
275 |  | 3
276 |  | 4
277 |  | 5
278 |  | 6
279 |  | 7
280 | 35 | 0 | 客室空调控制盘断路器跳闸 | SACCB |  | 2730 | 5500
281 |  | 1 | 空调紧急逆变器断路器跳闸 | ACEMCB |  | 2731 | 5501
282 |  | 2 | 车门控制电路断路器1跳闸 | DMCCB1 |  | 2732 | 5502
283 |  | 3 | 车门控制电路断路器1跳闸 | DMCCB2 |  | 2733 | 5503
284 |  | 4 | 网管阀断路器跳闸 | GVCB |  | 2734 | 5504
285 |  | 5 | 智能阀断路器跳闸 | SVCB |  | 2735 | 5505
286 |  | 6 | 1路照明断路器跳闸 | NLCB1 |  | 2736 | 5506
287 |  | 7 | 2路照明断路器跳闸 | NLCB2 |  | 2737 | 5507
288 | 36 | 0 | 辅助逆变器断路器跳闸 | ACMCB |  | 2738 | 5508
289 |  | 1 | 左侧LCD显示屏断路器跳闸 | LCD_LCB |  | 2739 | 5509
290 |  | 2 | 右侧LCD显示屏断路器跳闸 | LCD_RCB |  | 2740 | 5510
291 |  | 3 | 左侧显示单元断路器跳闸 | LDMU_LCB |  | 2741 | 5511
292 |  | 4 | 右侧显示单元断路器跳闸 | LDMU_RCB |  | 2742 | 5512
293 |  | 5 | 媒体网关断路器跳闸 | MCUCB |  | 2743 | 5513
294 |  | 6 | 客室PIS控制机柜断路器跳闸 | SCUCB |  | 2744 | 5514
295 |  | 7 | 火灾分控器断路器跳闸 | FDCUCB |  | 2745 | 5515
296 | 37 | 0 | 以太网交换机断路器跳闸 | ESCB |  | 2746 | 5516
297 |  | 1 | 紧急制动列车线断路器跳闸 | EBTLCB1 |  | 2747 | 5517
298 |  | 2 |  |  |  |  | 5518
299 |  | 3 | DC110V供电电源断路器跳闸 | QF05 |  | 5101 | 5519
300 |  | 4 |  |  |  |  | 5520
301 |  | 5 |  |  |  |  | 5521
302 |  | 6 | 机组1供电电源断路器跳闸 | QF01 |  | 5117 | 5522
303 |  | 7 | 机组2供电电源断路器跳闸 | QF02 |  | 5118 | 5523
304 | 38 | 0 | 紧急通风供电电源断路器跳闸 | QF03 |  | 5119 | 5524
305 |  | 1 | 机组1电加热电源断路器跳闸 | QF18 |  | 5120 | 5525
306 |  | 2 | 机组2电加热电源断路器跳闸 | QF28 |  | 5121 | 5526
307 |  | 3 | 客室空调控制盘断路器跳闸 | SACCB | MP1车 | 2750 | 5527
308 |  | 4 | 空调紧急逆变器断路器跳闸 | ACEMCB |  | 2751 | 5528
309 |  | 5 | 车门控制电路断路器1跳闸 | DMCCB1 |  | 2752 | 5529
310 |  | 6 | 车门控制电路断路器2跳闸 | DMCCB2 |  | 2753 | 5530
311 |  | 7 | 智能阀断路器1跳闸 | SVCB1 |  | 2754 | 5531
312 | 39 | 0 | 智能阀断路器2跳闸 | SVCB2 |  | 2755 | 5532
313 |  | 1 | 1路照明断路器跳闸 | NLCB1 |  | 2756 | 5533
314 |  | 2 | 2路照明断路器跳闸 | NLCB2 |  | 2757 | 5534
315 |  | 3 | DX1供电断路器跳闸 | DX1CB |  | 2758 | 5535
316 |  | 4 | HSCB供电断路器1跳闸 | HSCBCB1 |  | 2759 | 5536
317 |  | 5 | HSCB供电断路器2跳闸 | HSCBCB2 |  | 2760 | 5537
318 |  | 6 | 输入输出模块断路器跳闸 | IOCB |  | 2761 | 5538
319 |  | 7 | MCM断路器跳闸 | MCMCB |  | 2762 | 5539
320 | 40 | 0 | 受电弓回路断路器跳闸 | PTCB |  | 2763 | 5540
321 |  | 1 | 辅助压缩机断路器跳闸 | ACCB |  | 2764 | 5541
322 |  | 2 | 刀开关断路器跳闸 | KSCB |  | 2765 | 5542
323 |  | 3 | 左侧LCD显示屏断路器跳闸 | LCD_LCB |  | 2766 | 5543
324 |  | 4 | 右侧LCD显示屏断路器跳闸 | LCD_RCB |  | 2767 | 5544
325 |  | 5 | 左侧显示单元断路器跳闸 | LDMU_LCB |  | 2768 | 5545
326 |  | 6 | 右侧显示单元断路器跳闸 | LDMU_RCB |  | 2769 | 5546
327 |  | 7 | 媒体网关断路器跳闸 | MCUCB |  | 2770 | 5547
328 | 41 | 0 | 客室PIS控制机柜断路器跳闸 | SCUCB |  | 2771 | 5548
329 |  | 1 | 火灾分控器断路器跳闸 | FDCUCB |  | 2772 | 5549
330 |  | 2 | CCU供电断路器跳闸 | CCUDCB |  | 2773 | 5550
331 |  | 3 | RIOM21断路器跳闸 | R21CB |  | 2774 | 5551
332 |  | 4 | RIOM数字量输入断路器跳闸 | RDICB |  | 2775 | 5552
333 |  | 5 | 紧急制动列车线断路器跳闸 | EBTLCB1 |  | 2776 | 5553
334 |  | 6 |  |  |  |  | 5554
335 |  | 7 | DC110V供电电源断路器跳闸 | QF05 |  | 5122 | 5555
336 | 42 | 0 |  |  |  |  | 5556
337 |  | 1 |  |  |  |  | 5557
338 |  | 2 | 机组1供电电源断路器跳闸 | QF01 |  | 5138 | 5558
339 |  | 3 | 机组2供电电源断路器跳闸 | QF02 |  | 5139 | 5559
340 |  | 4 | 紧急通风供电电源断路器跳闸 | QF03 |  | 5140 | 5560
341 |  | 5 | 机组1电加热电源断路器跳闸 | QF18 |  | 5141 | 5561
342 |  | 6 | 机组2电加热电源断路器跳闸 | QF28 |  | 5142 | 5562
343 |  | 7 | 客室空调控制盘断路器跳闸 | SACCB | M1车 | 2779 | 5563
344 | 43 | 0 | 空调紧急逆变器断路器跳闸 | ACEMCB |  | 2780 | 5564
345 |  | 1 | VOBC断路器跳闸8 | VOBC |  | 2781 | 5565
346 |  | 2 | 车门控制电路断路器跳闸1 | DMCCB1 |  | 2782 | 5566
347 |  | 3 | 车门控制电路断路器跳闸2 | DMCCB2 |  | 2783 | 5567
348 |  | 4 | 停放制动状态断路器跳闸 | APBRCB |  | 2784 | 5568
349 |  | 5 | 制动状态回路断路器跳闸 | BSCB |  | 2785 | 5569
350 |  | 6 | 网管阀断路器跳闸 | GVCB |  | 2786 | 5570
351 |  | 7 | 半车开关断路器跳闸 | HTSCB |  | 2787 | 5571
352 | 44 | 0 | 智能阀断路器跳闸 | SVCB |  | 2788 | 5572
353 |  | 1 | 1路照明断路器跳闸 | NLCB1 |  | 2789 | 5573
354 |  | 2 | 2路照明断路器跳闸 | NLCB2 |  | 2790 | 5574
355 |  | 3 | DX1供电断路器跳闸 | DX1CB |  | 2791 | 5575
356 |  | 4 | MCM断路器跳闸 | MCMCB |  | 2792 | 5576
357 |  | 5 | 辅助逆变器断路器跳闸 | ACMCB |  | 2793 | 5577
358 |  | 6 | 左侧LCD显示屏断路器跳闸 | LCD_LCB |  | 2794 | 5578
359 |  | 7 | 右侧LCD显示屏断路器跳闸 | LCD_RCB |  | 2795 | 5579
360 | 45 | 0 | 左侧显示单元断路器跳闸 | LDMU_LCB |  | 2796 | 5580
361 |  | 1 | 右侧显示单元断路器跳闸 | LDMU_RCB |  | 2797 | 5581
362 |  | 2 | 媒体网关断路器跳闸 | MCUCB |  | 2798 | 5582
363 |  | 3 | 客室PIS控制机柜断路器跳闸 | SCUCB |  | 2799 | 5583
364 |  | 4 | 火灾分控器断路器跳闸 | FDCUCB |  | 2800 | 5584
365 |  | 5 | RIOM31断路器跳闸 | R31CB |  | 2801 | 5585
366 |  | 6 | RIOM数字量输入断路器跳闸 | RDICB |  | 2802 | 5586
367 |  | 7 | 中继器断路器跳闸 | REPCB |  | 2803 | 5587
368 | 46 | 0 | 紧急制动列车线断路器跳闸 | EBTLCB1 |  | 2804 | 5588
369 |  | 1 |  |  |  |  | 5589
370 |  | 2 | DC110V供电电源断路器跳闸 | QF05 |  | 5143 | 5590
371 |  | 3 |  |  |  |  | 5591
372 |  | 4 |  |  |  |  | 5592
373 |  | 5 | 机组1供电电源断路器跳闸 | QF01 |  | 5159 | 5593
374 |  | 6 | 机组2供电电源断路器跳闸 | QF02 |  | 5160 | 5594
375 |  | 7 | 紧急通风供电电源断路器跳闸 | QF03 |  | 5161 | 5595
376 | 47 | 0 | 机组1电加热电源断路器跳闸 | QF18 |  | 5162 | 5596
377 |  | 1 | 机组2电加热电源断路器跳闸 | QF28 |  | 5163 | 5597
378 |  | 2 | 客室空调控制盘断路器跳闸 | SACCB | M2车 | 2807 | 5598
379 |  | 3 | 空调紧急逆变器断路器跳闸 | ACEMCB |  | 2808 | 5599
380 |  | 4 | VOBC断路器跳闸8 | VOBC |  | 2809 | 5600
381 |  | 5 | 车门控制电路断路器1跳闸 | DMCCB1 |  | 2810 | 5601
382 |  | 6 | 车门控制电路断路器2跳闸 | DMCCB2 |  | 2811 | 5602
383 |  | 7 | 停放制动状态断路器跳闸 | APBRCB |  | 2812 | 5603
384 | 48 | 0 | 制动状态回路断路器跳闸 | BSCB |  | 2813 | 5604
385 |  | 1 | 网管阀断路器跳闸 | GVCB |  | 2814 | 5605
386 |  | 2 | 半车开关断路器跳闸 | HTSCB |  | 2815 | 5606
387 |  | 3 | 智能阀断路器跳闸 | SVCB |  | 2816 | 5607
388 |  | 4 | 1路照明断路器跳闸 | NLCB1 |  | 2817 | 5608
389 |  | 5 | 2路照明断路器跳闸 | NLCB2 |  | 2818 | 5609
390 |  | 6 | DX1供电断路器跳闸 | DX1CB |  | 2819 | 5610
391 |  | 7 | MCM断路器跳闸 | MCMCB |  | 2820 | 5611
392 | 49 | 0 | 辅助逆变器断路器跳闸 | ACMCB |  | 2821 | 5612
393 |  | 1 | 左侧LCD显示屏断路器跳闸 | LCD_LCB |  | 2822 | 5613
394 |  | 2 | 右侧LCD显示屏断路器跳闸 | LCD_RCB |  | 2823 | 5614
395 |  | 3 | 左侧显示单元断路器跳闸 | LDMU_LCB |  | 2824 | 5615
396 |  | 4 | 右侧显示单元断路器跳闸 | LDMU_RCB |  | 2825 | 5616
397 |  | 5 | 媒体网关断路器跳闸 | MCUCB |  | 2826 | 5617
398 |  | 6 | 客室PIS控制机柜断路器跳闸 | SCUCB |  | 2827 | 5618
399 |  | 7 | 火灾分控器断路器跳闸 | FDCUCB |  | 2828 | 5619
400 | 50 | 0 | RIOM31断路器跳闸 | R31CB |  | 2829 | 5620
401 |  | 1 | RIOM数字量输入断路器跳闸 | RDICB |  | 2830 | 5621
402 |  | 2 | 中继器断路器跳闸 | REPCB |  | 2831 | 5622
403 |  | 3 | 紧急制动列车线断路器跳闸1 | EBTLCB1 |  | 2832 | 5623
404 |  | 4 |  |  |  |  | 5624
405 |  | 5 | DC110V供电电源断路器跳闸 | QF05 |  | 5164 | 5625
406 |  | 6 |  |  |  |  | 5626
407 |  | 7 |  |  |  |  | 5627
408 | 51 | 0 | 机组1供电电源断路器跳闸 | QF01 |  | 5180 | 5628
409 |  | 1 | 机组2供电电源断路器跳闸 | QF02 |  | 5181 | 5629
410 |  | 2 | 紧急通风供电电源断路器跳闸 | QF03 |  | 5182 | 5630
411 |  | 3 | 机组1电加热电源断路器跳闸 | QF18 |  | 5183 | 5631
412 |  | 4 | 机组2电加热电源断路器跳闸 | QF28 |  | 5184 | 5632
413 |  | 5 | 客室空调控制盘断路器跳闸 | SACCB | MP2车 | 2835 | 5633
414 |  | 6 | 空调紧急逆变器断路器跳闸 | ACEMCB |  | 2836 | 5634
415 |  | 7 | 车门控制电路断路器1跳闸 | DMCCB1 |  | 2837 | 5635
416 | 52 | 0 | 车门控制电路断路器2跳闸 | DMCCB2 |  | 2838 | 5636
417 |  | 1 | 智能阀断路器1跳闸 | SVCB1 |  | 2839 | 5637
418 |  | 2 | 智能阀断路器2跳闸 | SVCB2 |  | 2840 | 5638
419 |  | 3 | 1路照明断路器跳闸 | NLCB1 |  | 2841 | 5639
420 |  | 4 | 2路照明断路器跳闸 | NLCB2 |  | 2842 | 5640
421 |  | 5 | DX1供电断路器跳闸 | DX1CB |  | 2843 | 5641
422 |  | 6 | HSCB供电断路器1跳闸 | HSCBCB1 |  | 2844 | 5642
423 |  | 7 | HSCB供电断路器2跳闸 | HSCBCB2 |  | 2845 | 5643
424 | 53 | 0 | 输入输出模块断路器跳闸 | IOCB |  | 2846 | 5644
425 |  | 1 | MCM断路器跳闸 | MCMCB |  | 2847 | 5645
426 |  | 2 | 受电弓回路断路器跳闸 | PTCB |  | 2848 | 5646
427 |  | 3 | 辅助压缩机断路器跳闸 | ACCB |  | 2849 | 5647
428 |  | 4 | 刀开关断路器跳闸 | KSCB |  | 2850 | 5648
429 |  | 5 | 左侧LCD显示屏断路器跳闸 | LCD_LCB |  | 2851 | 5649
430 |  | 6 | 右侧LCD显示屏断路器跳闸 | LCD_RCB |  | 2852 | 5650
431 |  | 7 | 左侧显示单元断路器跳闸 | LDMU_LCB |  | 2853 | 5651
432 | 54 | 0 | 右侧显示单元断路器跳闸 | LDMU_RCB |  | 2854 | 5652
433 |  | 1 | 媒体网关断路器跳闸 | MCUCB |  | 2855 | 5653
434 |  | 2 | 客室PIS控制机柜断路器跳闸 | SCUCB |  | 2856 | 5654
435 |  | 3 | 火灾分控器断路器跳闸 | FDCUCB |  | 2857 | 5655
436 |  | 4 | CCU供电断路器跳闸 | CCUDCB |  | 2858 | 5656
437 |  | 5 | RIOM21断路器跳闸 | R21CB |  | 2859 | 5657
438 |  | 6 | RIOM数字量输入断路器跳闸 | RDICB |  | 2860 | 5658
439 |  | 7 | 紧急制动列车线断路器跳闸 | EBTLCB1 |  | 2861 | 5659
440 | 55 | 0 |  |  |  |  | 5660
441 |  | 1 | DC110V供电电源断路器跳闸 | QF05 |  | 5185 | 5661
442 |  | 2 |  |  |  |  | 5662
443 |  | 3 |  |  |  |  | 5663
444 |  | 4 | 机组1供电电源断路器跳闸 | QF01 |  | 5201 | 5664
445 |  | 5 | 机组2供电电源断路器跳闸 | QF02 |  | 5202 | 5665
446 |  | 6 | 紧急通风供电电源断路器跳闸 | QF03 |  | 5203 | 5666
447 |  | 7 | 机组1电加热电源断路器跳闸 | QF18 |  | 5204 | 5667
448 | 56 | 0 | 机组2电加热电源断路器跳闸 | QF28 |  | 5205 | 5668
449 |  | 1 | 客室空调控制盘断路器跳闸 | SACCB | TC2车 | 2864 | 5669
450 |  | 2 | 空调紧急逆变器断路器跳闸 | ACEMCB |  | 2865 | 5670
451 |  | 3 | 车门控制电路断路器1跳闸 | DMCCB1 |  | 2866 | 5671
452 |  | 4 | 车门控制电路断路器2跳闸 | DMCCB2 |  | 2867 | 5672
453 |  | 5 | 网管阀断路器跳闸 | GVCB |  | 2868 | 5673
454 |  | 6 | 智能阀断路器跳闸 | SVCB |  | 2869 | 5674
455 |  | 7 | 1路照明断路器跳闸 | NLCB1 |  | 2870 | 5675
456 | 57 | 0 | 2路照明断路器跳闸 | NLCB2 |  | 2871 | 5676
457 |  | 1 | 辅助逆变器断路器跳闸 | ACMCB |  | 2872 | 5677
458 |  | 2 | 左侧LCD显示屏断路器跳闸 | LCD_LCB |  | 2873 | 5678
459 |  | 3 | 右侧LCD显示屏断路器跳闸 | LCD_RCB |  | 2874 | 5679
460 |  | 4 | 左侧显示单元断路器跳闸 | LDMU_LCB |  | 2875 | 5680
461 |  | 5 | 右侧显示单元断路器跳闸 | LDMU_RCB |  | 2876 | 5681
462 |  | 6 | 媒体网关断路器跳闸 | MCUCB |  | 2877 | 5682
463 |  | 7 | 客室PIS控制机柜断路器跳闸 | SCUCB |  | 2878 | 5683
464 | 58 | 0 | 火灾分控器断路器跳闸 | FDCUCB |  | 2879 | 5684
465 |  | 1 | 以太网交换机断路器跳闸 | ESCB |  | 2880 | 5685
466 |  | 2 | 紧急制动列车线断路器跳闸 | EBTLCB1 |  | 2881 | 5686
467 |  | 3 |  |  |  |  | 5687
468 |  | 4 | DC110V供电电源断路器跳闸 | QF05 |  | 5206 | 5688
469 |  | 5 |  |  |  |  | 5689
470 |  | 6 |  |  |  |  | 5690
471 |  | 7 | 机组1供电电源断路器跳闸 | QF01 |  | 5222 | 5691
472 | 59 | 0 | 机组2供电电源断路器跳闸 | QF02 |  | 5223 | 5692
473 |  | 1 | 紧急通风供电电源断路器跳闸 | QF03 |  | 5224 | 5693
474 |  | 2 | 机组1电加热电源断路器跳闸 | QF18 |  | 5225 | 5694
475 |  | 3 | 机组2电加热电源断路器跳闸 | QF28 |  | 5226 | 5695
476 |  | 4
477 |  | 5
478 |  | 6
479 |  | 7
480 | 60 | 0 | 司机室足部加热断路器跳闸
481 |  | 1 | 左侧门关到位断路器跳闸
482 |  | 2 | 右侧门关到位断路器跳闸
483 |  | 3 | 左侧关门列车线断路器跳闸
484 |  | 4 | 右侧关门列车线断路器跳闸
485 |  | 5 | 左侧开门断路器跳闸
486 |  | 6 | 右侧开门断路器跳闸
487 |  | 7 | 左侧开门列车线断路器跳闸
488 | 61 | 0 | 右侧开门列车线断路器跳闸
489 |  | 1 | 门释放断路器跳闸
490 |  | 2 | 门释放列车线断路器1跳闸
491 |  | 3 | 门释放列车线断路器2跳闸
492 |  | 4 | 车门零速断路器1跳闸
493 |  | 5 | 车门零速断路器2跳闸
494 |  | 6 | 司机室激活断路器跳闸
495 |  | 7 | 轮缘润滑断路器跳闸
496 | 62 | 0 | 唤醒和睡眠回路断路器跳闸
497 |  | 1 | 列车联挂回路断路器跳闸
498 |  | 2 | 列车解钩回路断路器跳闸
499 |  | 3 | 除霜回路断路器跳闸
500 |  | 4 | 汽笛回路断路器跳闸
501 |  | 5 | 信号指示灯回路断路器跳闸
502 |  | 6 | 里程计断路器跳闸
503 |  | 7 | 刮雨器回路断路器跳闸
504 | 63 | 0 | 紧急制动列车线断路器跳闸
505 |  | 1 | 所有停放制动缓解断路器跳闸
506 |  | 2 | 制动状态回路断路器跳闸
507 |  | 3 | 停放制动指令回路断路器跳闸
508 |  | 4 | 零速继电器断路器跳闸
509 |  | 5 | 空压机控制断路器跳闸
510 |  | 6 | 联挂端选择断路器跳闸
511 |  | 7 | 司机室灯回路断路器跳闸
512 | 64 | 0 | 头灯明暗调节回路断路器跳闸
513 |  | 1 | 头灯回路断路器跳闸
514 |  | 2 | 客室照明断路器跳闸
515 |  | 3 | 运行灯断路器跳闸
516 |  | 4 | 尾灯回路断路器跳闸
517 |  | 5 | 紧急牵引回路断路器跳闸
518 |  | 6 | 司机控制器断路器跳闸
519 |  | 7 | 受电弓控制回路断路器跳闸
520 | 65 | 0 | 紧急制动控制断路器跳闸
521 |  | 1 | HSCB断路器跳闸
522 |  | 2 | 广播控制盒断路器跳闸
523 |  | 3 | 终点站LED显示屏断路器跳闸
524 |  | 4 | 媒体服务器断路器跳闸
525 |  | 5 | 司机室PIS控制机柜断路器跳闸
526 |  | 6 | 无线电车载台主机断路器跳闸
527 |  | 7 | 地面PIS断路器跳闸
528 | 66 | 0 | 火灾报警系统断路器跳闸
529 |  | 1 | DDU断路器跳闸
530 |  | 2 | 电源断路器跳闸
531 |  | 3 | RIOM10断路器跳闸
532 |  | 4 | RIOM数字量输入断路器跳闸
533 |  | 5 | VCU断路器跳闸
534 |  | 6 | RIOM数字量输入断路器跳闸
535 |  | 7 | RIOM11数字量输入断路器跳闸
536 | 67 | 0 | TOD断路器跳闸
537 |  | 1 | 网络交换机断路器跳闸
538 |  | 2 | VOBC断路器1跳闸
539 |  | 3 | VOBC断路器2跳闸
540 |  | 4 | VOBC断路器3跳闸
541 |  | 5 | VOBC断路器4跳闸
542 |  | 6 | VOBC断路器5跳闸
543 |  | 7 | VOBC断路器6跳闸
544 | 68 | 0 | VOBC断路器7跳闸
545 |  | 1 | 列车完整性断路器跳闸
546 |  | 2 | VOBC切除断路器跳闸
547 |  | 3 | VOBC输入断路器9跳闸
548 |  | 4 | VOBC输出断路器10跳闸
549 |  | 5
550 |  | 6
551 |  | 7
552 | 69 | 0
553 |  | 1
554 |  | 2
555 |  | 3
556 |  | 4
557 |  | 5
558 |  | 6
559 |  | 7
560 | 70 | 0
561 |  | 1
562 |  | 2
563 |  | 3
564 |  | 4
565 |  | 5
566 |  | 6
567 |  | 7
568 | 71 | 0
569 |  | 1
570 |  | 2
571 |  | 3
572 |  | 4
573 |  | 5
574 |  | 6
575 |  | 7
576 | 72 | 0
577 |  | 1
578 |  | 2
579 |  | 3
580 |  | 4
581 |  | 5
582 |  | 6
583 |  | 7
584 | 73 | 0
585 |  | 1
586 |  | 2
587 |  | 3
588 |  | 4
589 |  | 5
590 |  | 6
591 |  | 7
592 | 74 | 0
593 |  | 1
594 |  | 2
595 |  | 3
596 |  | 4
597 |  | 5
598 |  | 6
599 |  | 7
600 | 75 | 0
601 |  | 1
602 |  | 2
603 |  | 3
604 |  | 4
605 |  | 5
606 |  | 6
607 |  | 7
608 | 76 | 0
609 |  | 1
610 |  | 2
611 |  | 3
612 |  | 4
613 |  | 5
614 |  | 6
615 |  | 7
616 | 77 | 0
617 |  | 1
618 |  | 2
619 |  | 3
620 |  | 4
621 |  | 5
622 |  | 6
623 |  | 7
624 | 78 | 0
625 |  | 1
626 |  | 2
627 |  | 3
628 |  | 4
629 |  | 5
630 |  | 6
631 |  | 7
632 | 79 | 0
633 |  | 1
634 |  | 2
635 |  | 3
636 |  | 4
637 |  | 5
638 |  | 6
639 |  | 7
640 | 80 | 0
641 |  | 1
642 |  | 2
643 |  | 3
644 |  | 4
645 |  | 5
646 |  | 6
647 |  | 7
648 | 81 | 0
649 |  | 1
650 |  | 2
651 |  | 3
652 |  | 4
653 |  | 5
654 |  | 6
655 |  | 7
656 | 82 | 0
657 |  | 1
658 |  | 2
659 |  | 3
660 |  | 4
661 |  | 5
662 |  | 6
663 |  | 7
664 | 83 | 0
665 |  | 1
666 |  | 2
667 |  | 3
668 |  | 4
669 |  | 5
670 |  | 6
671 |  | 7
672 | 84 | 0
673 |  | 1
674 |  | 2
675 |  | 3
676 |  | 4
677 |  | 5
678 |  | 6
679 |  | 7
680 | 85 | 0
681 |  | 1
682 |  | 2
683 |  | 3
684 |  | 4
685 |  | 5
686 |  | 6
687 |  | 7
688 | 86 | 0
689 |  | 1
690 |  | 2
691 |  | 3
692 |  | 4
693 |  | 5
694 |  | 6
695 |  | 7
696 | 87 | 0
697 |  | 1
698 |  | 2
699 |  | 3
700 |  | 4
701 |  | 5
702 |  | 6
703 |  | 7
704 | 88 | 0
705 |  | 1
706 |  | 2
707 |  | 3
708 |  | 4
709 |  | 5
710 |  | 6
711 |  | 7
712 | 89 | 0
713 |  | 1
714 |  | 2
715 |  | 3
716 |  | 4
717 |  | 5
718 |  | 6
719 |  | 7
720 | 90 | 0
721 |  | 1
722 |  | 2
723 |  | 3
724 |  | 4
725 |  | 5
726 |  | 6
727 |  | 7
728 | 91 | 0
729 |  | 1
730 |  | 2
731 |  | 3
732 |  | 4
733 |  | 5
734 |  | 6
735 |  | 7
736 | 92 | 0
737 |  | 1
738 |  | 2
739 |  | 3
740 |  | 4
741 |  | 5
742 |  | 6
743 |  | 7
744 | 93 | 0
745 |  | 1
746 |  | 2
747 |  | 3
748 |  | 4
749 |  | 5
750 |  | 6
751 |  | 7
752 | 94 | 0
753 |  | 1
754 |  | 2
755 |  | 3
756 |  | 4
757 |  | 5
758 |  | 6
759 |  | 7
760 | 95 | 0
761 |  | 1
762 |  | 2
763 |  | 3
764 |  | 4
765 |  | 5
766 |  | 6
767 |  | 7
768 | 96 | 0
769 |  | 1
770 |  | 2
771 |  | 3
772 |  | 4
773 |  | 5
774 |  | 6
775 |  | 7
776 | 97 | 0
777 |  | 1
778 |  | 2
779 |  | 3
780 |  | 4
781 |  | 5
782 |  | 6
783 |  | 7
784 | 98 | 0
785 |  | 1
786 |  | 2
787 |  | 3
788 |  | 4
789 |  | 5
790 |  | 6
791 |  | 7
792 | 99 | 0
793 |  | 1
794 |  | 2
795 |  | 3
796 |  | 4
797 |  | 5
798 |  | 6
799 |  | 7
800 | 100 | 0
801 |  | 1
802 |  | 2
803 |  | 3
804 |  | 4
805 |  | 5
806 |  | 6
807 |  | 7
808 | 101 | 0
809 |  | 1
810 |  | 2
811 |  | 3
812 |  | 4
813 |  | 5
814 |  | 6
815 |  | 7
816 | 102 | 0
817 |  | 1
818 |  | 2
819 |  | 3
820 |  | 4
821 |  | 5
822 |  | 6
823 |  | 7
824 | 103 | 0
825 |  | 1
826 |  | 2
827 |  | 3
828 |  | 4
829 |  | 5
830 |  | 6
831 |  | 7
832 | 104 | 0
833 |  | 1
834 |  | 2
835 |  | 3
836 |  | 4
837 |  | 5
838 |  | 6
839 |  | 7
840 | 105 | 0
841 |  | 1
842 |  | 2
843 |  | 3
844 |  | 4
845 |  | 5
846 |  | 6
847 |  | 7
848 | 106 | 0
849 |  | 1
850 |  | 2
851 |  | 3
852 |  | 4
853 |  | 5
854 |  | 6
855 |  | 7
856 | 107 | 0
857 |  | 1
858 |  | 2
859 |  | 3
860 |  | 4
861 |  | 5
862 |  | 6
863 |  | 7
864 | 108 | 0
865 |  | 1
866 |  | 2
867 |  | 3
868 |  | 4
869 |  | 5
870 |  | 6
871 |  | 7
872 | 109 | 0
873 |  | 1
874 |  | 2
875 |  | 3
876 |  | 4
877 |  | 5
878 |  | 6
879 |  | 7
880 | 110 | 0
881 |  | 1
882 |  | 2
883 |  | 3
884 |  | 4
885 |  | 5
886 |  | 6
887 |  | 7
888 | 111 | 0
889 |  | 1
890 |  | 2
891 |  | 3
892 |  | 4
893 |  | 5
894 |  | 6
895 |  | 7
896 | 112 | 0
897 |  | 1
898 |  | 2
899 |  | 3
900 |  | 4
901 |  | 5
902 |  | 6
903 |  | 7
904 | 113 | 0
905 |  | 1
906 |  | 2
907 |  | 3
908 |  | 4
909 |  | 5
910 |  | 6
911 |  | 7
912 | 114 | 0
913 |  | 1
914 |  | 2
915 |  | 3
916 |  | 4
917 |  | 5
918 |  | 6
919 |  | 7
920 | 115 | 0
921 |  | 1
922 |  | 2
923 |  | 3
924 |  | 4
925 |  | 5
926 |  | 6
927 |  | 7
928 | 116 | 0
929 |  | 1
930 |  | 2
931 |  | 3
932 |  | 4
933 |  | 5
934 |  | 6
935 |  | 7
936 | 117 | 0
937 |  | 1
938 |  | 2
939 |  | 3
940 |  | 4
941 |  | 5
942 |  | 6
943 |  | 7
944 | 118 | 0
945 |  | 1
946 |  | 2
947 |  | 3
948 |  | 4
949 |  | 5
950 |  | 6
951 |  | 7
952 | 119 | 0
953 |  | 1
954 |  | 2
955 |  | 3
956 |  | 4
957 |  | 5
958 |  | 6
959 |  | 7
960 | 120 | 0
961 |  | 1
962 |  | 2
963 |  | 3
964 |  | 4
965 |  | 5
966 |  | 6
967 |  | 7
968 | 121 | 0
969 |  | 1
970 |  | 2
971 |  | 3
972 |  | 4
973 |  | 5
974 |  | 6
975 |  | 7
976 | 122 | 0
977 |  | 1
978 |  | 2
979 |  | 3
980 |  | 4
981 |  | 5
982 |  | 6
983 |  | 7
984 | 123 | 0
985 |  | 1
986 |  | 2
987 |  | 3
988 |  | 4
989 |  | 5
990 |  | 6
991 |  | 7
992 | 124 | 0
993 |  | 1
994 |  | 2
995 |  | 3
996 |  | 4
997 |  | 5
998 |  | 6
999 |  | 7
1000 | 125 | 0
1001 |  | 1
1002 |  | 2
1003 |  | 3
1004 |  | 4
1005 |  | 5
1006 |  | 6
1007 |  | 7
1008 | 126 | 0
1009 |  | 1
1010 |  | 2
1011 |  | 3
1012 |  | 4
1013 |  | 5
1014 |  | 6
1015 |  | 7
1016 | 127 | 0
1017 |  | 1
1018 |  | 2
1019 |  | 3
1020 |  | 4
1021 |  | 5
1022 |  | 6
1023 |  | 7
1024 | 128 | 0
1025 |  | 1
1026 |  | 2
1027 |  | 3
1028 |  | 4
1029 |  | 5
1030 |  | 6
1031 |  | 7
1032 | 129 | 0
1033 |  | 1
1034 |  | 2
1035 |  | 3
1036 |  | 4
1037 |  | 5
1038 |  | 6
1039 |  | 7
1040 | 130 | 0
1041 |  | 1
1042 |  | 2
1043 |  | 3
1044 |  | 4
1045 |  | 5
1046 |  | 6
1047 |  | 7
1048 | 131 | 0
1049 |  | 1
1050 |  | 2
1051 |  | 3
1052 |  | 4
1053 |  | 5
1054 |  | 6
1055 |  | 7
1056 | 132 | 0
1057 |  | 1
1058 |  | 2
1059 |  | 3
1060 |  | 4
1061 |  | 5
1062 |  | 6
1063 |  | 7
1064 | 133 | 0
1065 |  | 1
1066 |  | 2
1067 |  | 3
1068 |  | 4
1069 |  | 5
1070 |  | 6
1071 |  | 7
1072 | 134 | 0
1073 |  | 1
1074 |  | 2
1075 |  | 3
1076 |  | 4
1077 |  | 5
1078 |  | 6
1079 |  | 7
1080 | 135 | 0
1081 |  | 1
1082 |  | 2
1083 |  | 3
1084 |  | 4
1085 |  | 5
1086 |  | 6
1087 |  | 7
1088 | 136 | 0
1089 |  | 1
1090 |  | 2
1091 |  | 3
1092 |  | 4
1093 |  | 5
1094 |  | 6
1095 |  | 7
1096 | 137 | 0
1097 |  | 1
1098 |  | 2
1099 |  | 3
1100 |  | 4
1101 |  | 5
1102 |  | 6
1103 |  | 7
1104 | 138 | 0
1105 |  | 1
1106 |  | 2
1107 |  | 3
1108 |  | 4
1109 |  | 5
1110 |  | 6
1111 |  | 7
1112 | 139 | 0
1113 |  | 1
1114 |  | 2
1115 |  | 3
1116 |  | 4
1117 |  | 5
1118 |  | 6
1119 |  | 7
1120 | 140 | 0
1121 |  | 1
1122 |  | 2
1123 |  | 3
1124 |  | 4
1125 |  | 5
1126 |  | 6
1127 |  | 7
1128 | 141 | 0
1129 |  | 1
1130 |  | 2
1131 |  | 3
1132 |  | 4
1133 |  | 5
1134 |  | 6
1135 |  | 7
1136 | 142 | 0
1137 |  | 1
1138 |  | 2
1139 |  | 3
1140 |  | 4
1141 |  | 5
1142 |  | 6
1143 |  | 7
1144 | 143 | 0
1145 |  | 1
1146 |  | 2
1147 |  | 3
1148 |  | 4
1149 |  | 5
1150 |  | 6
1151 |  | 7
1152 | 144 | 0
1153 |  | 1
1154 |  | 2
1155 |  | 3
1156 |  | 4
1157 |  | 5
1158 |  | 6
1159 |  | 7
1160 | 145 | 0
1161 |  | 1
1162 |  | 2
1163 |  | 3
1164 |  | 4
1165 |  | 5
1166 |  | 6
1167 |  | 7

## 逻辑给AIR
| UCHAR数组定义 |  |  |  | float数组定义 | 逻辑 到 空气模拟量
总序号 | 数组下标 | 字节位 | 内容定义 | 备注 | 总序号/数组下标 | 内容定义 | 备注
0 | 0 | 0 |  |  | 0
1 |  | 1 | 常用制动指令 |  | 1 | 制动力
2 |  | 2 | 快速制动指令 |  | 2 | 常用制动级位
3 |  | 3 | 紧急制动指令 |  | 3 | 速度
4 |  | 4 | 停放制动施加指令 | 工况 | 4
5 |  | 5 | 停放制动缓解指令 |  | 5
6 |  | 6 | 联挂指令 |  | 6
7 |  | 7 |  |  | 7
8 | 1 | 0 |  |  | 8
9 |  | 1 |  |  | 9
10 |  | 2 |  |  | 10 | 1车目标制动力
11 |  | 3 |  |  | 11 | 2车目标制动力
12 |  | 4 |  |  | 12 | 3车目标制动力
13 |  | 5 |  |  | 13 | 4车目标制动力
14 |  | 6 |  |  | 14 | 5车目标制动力
15 |  | 7 |  |  | 15 | 6车目标制动力
16 | 2 | 0 | 1车--空压机打风标志 |  | 16
17 |  | 1 | 1车--空压机压强开关隔离塞门 0：关闭 1：打开 |  | 17
18 |  | 2 | 6车--空压机打风标志 |  | 18
19 |  | 3 | 6车--空压机压强开关隔离塞门 0：关闭 1：打开 | 空压机 | 19
20 |  | 4 |  |  | 20
21 |  | 5 |  |  | 21
22 |  | 6 |  |  | 22
23 |  | 7 |  |  | 23
24 | 3 | 0 | 1车--脚踏泵踩下 1：踩下 0：未踩下 |  | 24
25 |  | 1 | 1车--脚踏泵开关隔离塞门 状态: 1:关闭 0:打开 |  | 25
26 |  | 2 |  |  | 26
27 |  | 3 |  | 脚踏泵 | 27
28 |  | 4 | 4车--脚踏泵踩下 1：踩下 0：未踩下 |  | 28
29 |  | 5 | 4车--脚踏泵开关隔离塞门 状态: 1:关闭 0:打开 |  | 29
30 |  | 6 |  |  | 30
31 |  | 7 |  |  | 31
32 | 4 | 0 | 1车--总风管到总风管开关Y01状态 (状态: 1:关闭 0:打开) |  | 32
33 |  | 1 | 1车--总风管近段开关Y01 状态 (状态: 1:关闭 0:打开) |  | 33
34 |  | 2 | 1车--总风管远段开关Y01 状态 (状态: 1:关闭 0:打开) |  | 34
35 |  | 3 | 1车--总风管泄漏标志 0:未泄漏 1:泄漏 |  | 35
36 |  | 4 |  | 1车--总风管 | 36
37 |  | 5 |  |  | 37
38 |  | 6 |  |  | 38
39 |  | 7 |  |  | 39
40 | 5 | 0 | 1车--储气风缸单向阀 B05状态 (状态: 0:故障 1:正常) |  | 40
41 |  | 1 |  | 1车--储气风缸 | 41
42 |  | 2 |  |  | 42
43 |  | 3 |  |  | 43
44 |  | 4 | 1车--G阀 G阀状态: 0停止；1工作 (制动控制模块BCU 状态) |  | 44
45 |  | 5 | 1车--G阀 阀B07开关常用制动切除 0:开通 1:关闭 |  | 45
46 |  | 6 | 1车--G阀 阀空气制动电磁阀状态 (状态: 0:停止 1:工作) |  | 46
47 |  | 7 | 1车--G阀 阀紧急制动继电器状态 (状态: 0:停止 1:工作) | 1车--G阀 | 47
48 | 6 | 0 | 1车--G阀 1转向架制动b软管状态 (状态: 1:泄漏 0:未泄漏) |  | 48
49 |  | 1 | 1车--G阀 制动不缓解 (状态: 1:不缓解 0:正常) |  | 49
50 |  | 2 |  |  | 50
51 |  | 3 |  |  | 51
52 |  | 4 |  |  | 52
53 |  | 5 |  |  | 53
54 |  | 6 |  |  | 54
55 |  | 7 |  |  | 55
56 | 7 | 0 | 1车--S阀 S阀状态: 0停止；1工作 (制动控制模块BCU 状态) |  | 56
57 |  | 1 | 1车--S阀 阀B07开关常用制动切除 0:开通 1:关闭 |  | 57
58 |  | 2 | 1车--S阀 阀B03开关常用制动切除 0:开通 1:关闭 (ATO检测,机车速度用电磁阀) |  | 58
59 |  | 3 | 1车--S阀 阀空气制动电磁阀状态 (状态: 0:停止 1:工作) |  | 59
60 |  | 4 | 1车--S阀 阀紧急制动继电器状态 (状态: 0:停止 1:工作) |  | 60
61 |  | 5 | 1车--S阀 1转向架制动b软管状态 (状态: 1:泄漏 0:未泄漏) | 1车--S阀 | 61
62 |  | 6 | 1车--S阀 制动不缓解 (状态: 1:不缓解 0:正常) |  | 62
63 |  | 7 |  |  | 63
64 | 8 | 0 |  |  | 64
65 |  | 1 |  |  | 65
66 |  | 2 |  |  | 66
67 |  | 3
68 |  | 4 | 1车--停放制动隔离开关B12状态 0:开 1:关
69 |  | 5 | 1车--停放制动施加电磁阀状态 0:失电 1:得电
70 |  | 6 | 1车--停放制动缓解电磁阀状态 0:失电 1:得电
71 |  | 7 | 1车--停放第一架制动b软管状态 0:正常 1:泄漏 | 1车--停放制动
72 | 9 | 0 | 1车--第一架 1轴停放制动人工缓解 0:没有人工缓解 1:人工缓解
73 |  | 1 | 1车--第一架 2轴停放制动人工缓解 0:没有人工缓解 1:人工缓解
74 |  | 2 | 1车--第二架 3轴停放制动人工缓解 0:没有人工缓解 1:人工缓解
75 |  | 3 | 1车--第二架 4轴停放制动人工缓解 0:没有人工缓解 1:人工缓解
76 |  | 4 | 1车--第一架 1轴停放制动不缓解故障 0:可以缓解 1:不可以缓解
77 |  | 5 | 1车--第一架 2轴停放制动不缓解故障 0:可以缓解 1:不可以缓解
78 |  | 6 | 1车--第二架 3轴停放制动不缓解故障 0:可以缓解 1:不可以缓解
79 |  | 7 | 1车--第二架 4轴停放制动不缓解故障 0:可以缓解 1:不可以缓解
80 | 10 | 0
81 |  | 1
82 |  | 2
83 |  | 3
84 |  | 4
85 |  | 5
86 |  | 6
87 |  | 7
88 | 11 | 0 | 2车--总风管到总风管开关Y01状态 (状态: 1:关闭 0:打开)
89 |  | 1 | 2车--总风管近段开关Y01 状态 (状态: 1:关闭 0:打开)
90 |  | 2 | 2车--总风管远段开关Y01 状态 (状态: 1:关闭 0:打开)
91 |  | 3 | 2车--总风管泄漏标志 1漏 0正常
92 |  | 4 |  | 2车--总风管
93 |  | 5
94 |  | 6
95 |  | 7
96 | 12 | 0 | 2车--储气风缸单向阀 B05状态 (状态: 0:故障 1:正常)
97 |  | 1 |  | 2车--储气风缸
98 |  | 2
99 |  | 3
100 |  | 4 | 2车--G阀 G阀状态: 0停止；1工作 (制动控制模块BCU 状态)
101 |  | 5 | 2车--G阀 阀B07开关常用制动切除 0:开通 1:关闭
102 |  | 6 | 2车--G阀 阀空气制动电磁阀状态 (状态: 0:停止 1:工作 2:故障)
103 |  | 7 | 2车--G阀 阀紧急制动继电器状态 (状态: 0:停止 1:工作 2:故障) | 2车--G阀
104 | 13 | 0 | 2车--G阀 1转向架制动b软管状态 (状态: 1:泄漏 0:未泄漏)
105 |  | 1 | 2车--G阀 制动不缓解 (状态: 1:不缓解 0:正常)
106 |  | 2
107 |  | 3
108 |  | 4
109 |  | 5
110 |  | 6
111 |  | 7
112 | 14 | 0 | 2车--S阀 S阀状态: 0停止；1工作 (制动控制模块BCU 状态)
113 |  | 1 | 2车--S阀 阀B07开关常用制动切除 0:开通 1:关闭
114 |  | 2
115 |  | 3 | 2车--S阀 阀空气制动电磁阀状态 (状态: 0:停止 1:工作 2:故障)
116 |  | 4 | 2车--S阀 阀紧急制动继电器状态 (状态: 0:停止 1:工作 2:故障)
117 |  | 5 | 2车--S阀 1转向架制动b软管状态 (状态: 1:泄漏 0:未泄漏) | 2车--S阀
118 |  | 6 | 2车--S阀 制动不缓解 (状态: 1:不缓解 0:正常)
119 |  | 7
120 | 15 | 0
121 |  | 1
122 |  | 2
123 |  | 3
124 |  | 4 | 2车--停放制动隔离开关B12状态 0:开 1:关
125 |  | 5 | 2车--停放制动施加电磁阀状态 0:失电 1:得电
126 |  | 6 | 2车--停放制动缓解电磁阀状态 0:失电 1:得电
127 |  | 7 | 2车--停放第一架制动b软管状态 0:正常 1:泄漏 | 2车--停放制动
128 | 16 | 0 | 2车--第一架 1轴停放制动人工缓解 0:没有人工缓解 1:人工缓解
129 |  | 1 | 2车--第一架 2轴停放制动人工缓解 0:没有人工缓解 2:人工缓解
130 |  | 2 | 2车--第二架 3轴停放制动人工缓解 0:没有人工缓解 3:人工缓解
131 |  | 3 | 2车--第二架 4轴停放制动人工缓解 0:没有人工缓解 4:人工缓解
132 |  | 4 | 2车--第一架 1轴停放制动不缓解故障 0:可以缓解 1:不可以缓解
133 |  | 5 | 2车--第一架 2轴停放制动不缓解故障 0:可以缓解 1:不可以缓解
134 |  | 6 | 2车--第二架 3轴停放制动不缓解故障 0:可以缓解 1:不可以缓解
135 |  | 7 | 2车--第二架 4轴停放制动不缓解故障 0:可以缓解 1:不可以缓解
136 | 17 | 0
137 |  | 1
138 |  | 2
139 |  | 3
140 |  | 4
141 |  | 5
142 |  | 6
143 |  | 7
144 | 18 | 0 | 3车--总风管到总风管开关Y01状态 (状态: 1:关闭 0:打开)
145 |  | 1 | 3车--总风管近段开关Y01 状态 (状态: 1:关闭 0:打开)
146 |  | 2 | 3车--总风管远段开关Y01 状态 (状态: 1:关闭 0:打开)
147 |  | 3 | 3车--总风管泄漏标志 1漏 0正常
148 |  | 4 |  | 3车--总风管
149 |  | 5
150 |  | 6
151 |  | 7
152 | 19 | 0 | 3车--储气风缸单向阀 B05状态 (状态: 0:故障 1:正常)
153 |  | 1 |  | 3车--储气风缸
154 |  | 2
155 |  | 3
156 |  | 4 | 3车--G阀 G阀状态: 0停止；1工作 (制动控制模块BCU 状态)
157 |  | 5 | 3车--G阀 阀B07开关常用制动切除 0:开通 1:关闭
158 |  | 6 | 3车--G阀 阀空气制动电磁阀状态 (状态: 0:停止 1:工作 2:故障)
159 |  | 7 | 3车--G阀 阀紧急制动继电器状态 (状态: 0:停止 1:工作 2:故障) | 3车--G阀
160 | 20 | 0 | 3车--G阀 1转向架制动b软管状态 (状态: 1:泄漏 0:未泄漏)
161 |  | 1 | 3车--G阀 制动不缓解 (状态: 1:不缓解 0:正常)
162 |  | 2
163 |  | 3
164 |  | 4
165 |  | 5
166 |  | 6
167 |  | 7
168 | 21 | 0 | 3车--S阀 S阀状态: 0停止；1工作 (制动控制模块BCU 状态)
169 |  | 1 | 3车--S阀 阀B07开关常用制动切除 0:开通 1:关闭
170 |  | 2
171 |  | 3 | 3车--S阀 阀空气制动电磁阀状态 (状态: 0:停止 1:工作 2:故障)
172 |  | 4 | 3车--S阀 阀紧急制动继电器状态 (状态: 0:停止 1:工作 2:故障)
173 |  | 5 | 3车--S阀 1转向架制动b软管状态 (状态: 1:泄漏 0:未泄漏) | 3车--S阀
174 |  | 6 | 3车--S阀 制动不缓解 (状态: 1:不缓解 0:正常)
175 |  | 7
176 | 22 | 0
177 |  | 1
178 |  | 2
179 |  | 3
180 |  | 4 | 3车--停放制动隔离开关B12状态 0:开 1:关
181 |  | 5 | 3车--停放制动施加电磁阀状态 0:失电 1:得电
182 |  | 6 | 3车--停放制动缓解电磁阀状态 0:失电 1:得电
183 |  | 7 | 3车--停放第一架制动b软管状态 0:正常 1:泄漏 | 3车--停放制动
184 | 23 | 0 | 3车--第一架 1轴停放制动人工缓解 0:没有人工缓解 1:人工缓解
185 |  | 1 | 3车--第一架 2轴停放制动人工缓解 0:没有人工缓解 2:人工缓解
186 |  | 2 | 3车--第二架 3轴停放制动人工缓解 0:没有人工缓解 3:人工缓解
187 |  | 3 | 3车--第二架 4轴停放制动人工缓解 0:没有人工缓解 4:人工缓解
188 |  | 4 | 3车--第一架 1轴停放制动不缓解故障 0:可以缓解 1:不可以缓解
189 |  | 5 | 3车--第一架 2轴停放制动不缓解故障 0:可以缓解 1:不可以缓解
190 |  | 6 | 3车--第二架 3轴停放制动不缓解故障 0:可以缓解 1:不可以缓解
191 |  | 7 | 3车--第二架 4轴停放制动不缓解故障 0:可以缓解 1:不可以缓解
192 | 24 | 0
193 |  | 1
194 |  | 2
195 |  | 3
196 |  | 4
197 |  | 5
198 |  | 6
199 |  | 7
200 | 25 | 0 | 4车--总风管到总风管开关Y01状态 (状态: 1:关闭 0:打开)
201 |  | 1 | 4车--总风管近段开关Y01 状态 (状态: 1:关闭 0:打开)
202 |  | 2 | 4车--总风管远段开关Y01 状态 (状态: 1:关闭 0:打开)
203 |  | 3 | 4车--总风管泄漏标志 1漏 0正常
204 |  | 4 |  | 4车--总风管
205 |  | 5
206 |  | 6
207 |  | 7
208 | 26 | 0 | 4车--储气风缸单向阀 B05状态 (状态: 0:故障 1:正常)
209 |  | 1 |  | 4车--储气风缸
210 |  | 2
211 |  | 3
212 |  | 4 | 4车--G阀 G阀状态: 0停止；1工作 (制动控制模块BCU 状态)
213 |  | 5 | 4车--G阀 阀B07开关常用制动切除 0:开通 1:关闭
214 |  | 6 | 4车--G阀 阀空气制动电磁阀状态 (状态: 0:停止 1:工作 2:故障)
215 |  | 7 | 4车--G阀 阀紧急制动继电器状态 (状态: 0:停止 1:工作 2:故障) | 4车--G阀
216 | 27 | 0 | 4车--G阀 1转向架制动b软管状态 (状态: 1:泄漏 0:未泄漏)
217 |  | 1 | 4车--G阀 制动不缓解 (状态: 1:不缓解 0:正常)
218 |  | 2
219 |  | 3
220 |  | 4
221 |  | 5
222 |  | 6
223 |  | 7
224 | 28 | 0 | 4车--S阀 S阀状态: 0停止；1工作 (制动控制模块BCU 状态)
225 |  | 1 | 4车--S阀 阀B07开关常用制动切除 0:开通 1:关闭
226 |  | 2
227 |  | 3 | 4车--S阀 阀空气制动电磁阀状态 (状态: 0:停止 1:工作 2:故障)
228 |  | 4 | 4车--S阀 阀紧急制动继电器状态 (状态: 0:停止 1:工作 2:故障)
229 |  | 5 | 4车--S阀 1转向架制动b软管状态 (状态: 1:泄漏 0:未泄漏) | 4车--S阀
230 |  | 6 | 4车--S阀 制动不缓解 (状态: 1:不缓解 0:正常)
231 |  | 7
232 | 29 | 0
233 |  | 1
234 |  | 2
235 |  | 3
236 |  | 4 | 4车--停放制动隔离开关B12状态 0:开 1:关
237 |  | 5 | 4车--停放制动施加电磁阀状态 0:失电 1:得电
238 |  | 6 | 4车--停放制动缓解电磁阀状态 0:失电 1:得电
239 |  | 7 | 4车--停放第一架制动b软管状态 0:正常 1:泄漏 | 4车--停放制动
240 | 30 | 0 | 4车--第一架 1轴停放制动人工缓解 0:没有人工缓解 1:人工缓解
241 |  | 1 | 4车--第一架 2轴停放制动人工缓解 0:没有人工缓解 2:人工缓解
242 |  | 2 | 4车--第二架 3轴停放制动人工缓解 0:没有人工缓解 3:人工缓解
243 |  | 3 | 4车--第二架 4轴停放制动人工缓解 0:没有人工缓解 4:人工缓解
244 |  | 4 | 4车--第一架 1轴停放制动不缓解故障 0:可以缓解 1:不可以缓解
245 |  | 5 | 4车--第一架 2轴停放制动不缓解故障 0:可以缓解 1:不可以缓解
246 |  | 6 | 4车--第二架 3轴停放制动不缓解故障 0:可以缓解 1:不可以缓解
247 |  | 7 | 4车--第二架 4轴停放制动不缓解故障 0:可以缓解 1:不可以缓解
248 | 31 | 0
249 |  | 1
250 |  | 2
251 |  | 3
252 |  | 4
253 |  | 5
254 |  | 6
255 |  | 7
256 | 32 | 0 | 5车--总风管到总风管开关Y01状态 (状态: 1:关闭 0:打开)
257 |  | 1 | 5车--总风管近段开关Y01 状态 (状态: 1:关闭 0:打开)
258 |  | 2 | 5车--总风管远段开关Y01 状态 (状态: 1:关闭 0:打开)
259 |  | 3 | 5车--总风管泄漏标志 1漏 0正常
260 |  | 4 |  | 5车--总风管
261 |  | 5
262 |  | 6
263 |  | 7
264 | 33 | 0 | 5车--储气风缸单向阀 B05状态 (状态: 0:故障 1:正常)
265 |  | 1 |  | 5车--储气风缸
266 |  | 2
267 |  | 3
268 |  | 4 | 5车--G阀 G阀状态: 0停止；1工作 (制动控制模块BCU 状态)
269 |  | 5 | 5车--G阀 阀B07开关常用制动切除 0:开通 1:关闭
270 |  | 6 | 5车--G阀 阀空气制动电磁阀状态 (状态: 0:停止 1:工作 2:故障)
271 |  | 7 | 5车--G阀 阀紧急制动继电器状态 (状态: 0:停止 1:工作 2:故障) | 5车--G阀
272 | 34 | 0 | 5车--G阀 1转向架制动b软管状态 (状态: 1:泄漏 0:未泄漏)
273 |  | 1 | 5车--G阀 制动不缓解 (状态: 1:不缓解 0:正常)
274 |  | 2
275 |  | 3
276 |  | 4
277 |  | 5
278 |  | 6
279 |  | 7
280 | 35 | 0 | 5车--S阀 S阀状态: 0停止；1工作 (制动控制模块BCU 状态)
281 |  | 1 | 5车--S阀 阀B07开关常用制动切除 0:开通 1:关闭
282 |  | 2
283 |  | 3 | 5车--S阀 阀空气制动电磁阀状态 (状态: 0:停止 1:工作 2:故障)
284 |  | 4 | 5车--S阀 阀紧急制动继电器状态 (状态: 0:停止 1:工作 2:故障)
285 |  | 5 | 5车--S阀 1转向架制动b软管状态 (状态: 1:泄漏 0:未泄漏) | 5车--S阀
286 |  | 6 | 5车--S阀 制动不缓解 (状态: 1:不缓解 0:正常)
287 |  | 7
288 | 36 | 0
289 |  | 1
290 |  | 2
291 |  | 3
292 |  | 4 | 5车--停放制动隔离开关B12状态 0:开 1:关
293 |  | 5 | 5车--停放制动施加电磁阀状态 0:失电 1:得电
294 |  | 6 | 5车--停放制动缓解电磁阀状态 0:失电 1:得电
295 |  | 7 | 5车--停放第一架制动b软管状态 0:正常 1:泄漏 | 5车--停放制动
296 | 37 | 0 | 5车--第一架 1轴停放制动人工缓解 0:没有人工缓解 1:人工缓解
297 |  | 1 | 5车--第一架 2轴停放制动人工缓解 0:没有人工缓解 2:人工缓解
298 |  | 2 | 5车--第二架 3轴停放制动人工缓解 0:没有人工缓解 3:人工缓解
299 |  | 3 | 5车--第二架 4轴停放制动人工缓解 0:没有人工缓解 4:人工缓解
300 |  | 4 | 5车--第一架 1轴停放制动不缓解故障 0:可以缓解 1:不可以缓解
301 |  | 5 | 5车--第一架 2轴停放制动不缓解故障 0:可以缓解 1:不可以缓解
302 |  | 6 | 5车--第二架 3轴停放制动不缓解故障 0:可以缓解 1:不可以缓解
303 |  | 7 | 5车--第二架 4轴停放制动不缓解故障 0:可以缓解 1:不可以缓解
304 | 38 | 0
305 |  | 1
306 |  | 2
307 |  | 3
308 |  | 4
309 |  | 5
310 |  | 6
311 |  | 7
312 | 39 | 0 | 6车--总风管到总风管开关Y01状态 (状态: 1:关闭 0:打开)
313 |  | 1 | 6车--总风管近段开关Y01 状态 (状态: 1:关闭 0:打开)
314 |  | 2 | 6车--总风管远段开关Y01 状态 (状态: 1:关闭 0:打开)
315 |  | 3 | 6车--总风管泄漏标志 1漏 0正常
316 |  | 4 |  | 6车--总风管
317 |  | 5
318 |  | 6
319 |  | 7
320 | 40 | 0 | 6车--储气风缸单向阀 B05状态 (状态: 0:故障 1:正常)
321 |  | 1 |  | 6车--储气风缸
322 |  | 2
323 |  | 3
324 |  | 4 | 6车--G阀 G阀状态: 0停止；1工作 (制动控制模块BCU 状态)
325 |  | 5 | 6车--G阀 阀B07开关常用制动切除 0:开通 1:关闭
326 |  | 6 | 6车--G阀 阀空气制动电磁阀状态 (状态: 0:停止 1:工作 2:故障)
327 |  | 7 | 6车--G阀 阀紧急制动继电器状态 (状态: 0:停止 1:工作 2:故障) | 6车--G阀
328 | 41 | 0 | 6车--G阀 1转向架制动b软管状态 (状态: 1:泄漏 0:未泄漏)
329 |  | 1 | 6车--G阀 制动不缓解 (状态: 1:不缓解 0:正常)
330 |  | 2
331 |  | 3
332 |  | 4
333 |  | 5
334 |  | 6
335 |  | 7
336 | 42 | 0 | 6车--S阀 S阀状态: 0停止；1工作 (制动控制模块BCU 状态)
337 |  | 1 | 6车--S阀 阀B07开关常用制动切除 0:开通 1:关闭
338 |  | 2 | 6车--S阀 阀B03开关常用制动切除 0:开通 1:关闭 (ATO检测,机车速度用电磁阀)
339 |  | 3 | 6车--S阀 阀空气制动电磁阀状态 (状态: 0:停止 1:工作 2:故障)
340 |  | 4 | 6车--S阀 阀紧急制动继电器状态 (状态: 0:停止 1:工作 2:故障)
341 |  | 5 | 6车--S阀 1转向架制动b软管状态 (状态: 1:泄漏 0:未泄漏) | 6车--S阀
342 |  | 6 | 6车--S阀 制动不缓解 (状态: 1:不缓解 0:正常)
343 |  | 7
344 | 43 | 0
345 |  | 1
346 |  | 2
347 |  | 3
348 |  | 4 | 6车--停放制动隔离开关B12状态 0:开 1:关
349 |  | 5 | 6车--停放制动施加电磁阀状态 0:失电 1:得电
350 |  | 6 | 6车--停放制动缓解电磁阀状态 0:失电 1:得电
351 |  | 7 | 6车--停放第一架制动b软管状态 0:正常 1:泄漏 | 6车--停放制动
352 | 44 | 0 | 6车--第一架 1轴停放制动人工缓解 0:没有人工缓解 1:人工缓解
353 |  | 1 | 6车--第一架 2轴停放制动人工缓解 0:没有人工缓解 2:人工缓解
354 |  | 2 | 6车--第二架 3轴停放制动人工缓解 0:没有人工缓解 3:人工缓解
355 |  | 3 | 6车--第二架 4轴停放制动人工缓解 0:没有人工缓解 4:人工缓解
356 |  | 4 | 6车--第一架 1轴停放制动不缓解故障 0:可以缓解 1:不可以缓解
357 |  | 5 | 6车--第一架 2轴停放制动不缓解故障 0:可以缓解 1:不可以缓解
358 |  | 6 | 6车--第二架 3轴停放制动不缓解故障 0:可以缓解 1:不可以缓解
359 |  | 7 | 6车--第二架 4轴停放制动不缓解故障 0:可以缓解 1:不可以缓解
360 | 45 | 0
361 |  | 1
362 |  | 2
363 |  | 3
364 |  | 4
365 |  | 5
366 |  | 6
367 |  | 7

## AIR给逻辑
float数组定义 | 空气模拟量 到 逻辑(OLD) |  | float数组定义 | 空气 到 逻辑(NEW)
总序号/数组下标 | 内容定义 | 备注 | 总序号/数组下标 | 内容定义 | 备注
0 |  |  | 0
1 | 1车--总风管气压 |  | 1 | 1车--列车管
2 | 1车--G阀制动气压 |  | 2 | 1车--均衡风缸
3 | 1车--S阀制动气压 |  | 3 | 6车--列车管
4 | 1车--停放管气压 | 1车 | 4 | 6车--均衡风缸
5 | 1车--第一架 1轴停放缸气压 |  | 5 | 1车--总风缸1 | 0车
6 | 1车--第一架 2轴停放缸气压 |  | 6 | 6车--总风缸2
7 | 1车--第二架 3轴停放缸气压 |  | 7
8 | 1车--第二架 4轴停放缸气压 |  | 8
9 | 2车--总风管气压 |  | 9 | 1车--总风管气压
10 | 2车--S阀制动气压 |  | 10 | 1车--G阀制动气压
11 | 2车--S阀制动气压 |  | 11 | 1车--S阀制动气压
12 | 2车--停放管气压 | 2车 | 12 | 1车--停放管气压 | 1-2车
13 | 2车--第一架 1轴停放缸气压 |  | 13 | 2车--总风管气压
14 | 2车--第一架 2轴停放缸气压 |  | 14 | 2车--S阀制动气压
15 | 2车--第二架 3轴停放缸气压 |  | 15 | 2车--S阀制动气压
16 | 2车--第二架 4轴停放缸气压 |  | 16 | 2车--停放管气压
17 | 3车--总风管气压 |  | 17 | 3车--总风管气压
18 | 3车--S阀制动气压 |  | 18 | 3车--S阀制动气压
19 | 3车--G阀制动气压 |  | 19 | 3车--G阀制动气压
20 | 3车--停放管气压 | 3车 | 20 | 3车--停放管气压 | 3-4车
21 | 3车--第一架 1轴停放缸气压 |  | 21 | 4车--总风管气压
22 | 3车--第一架 2轴停放缸气压 |  | 22 | 4车--G阀制动气压
23 | 3车--第二架 3轴停放缸气压 |  | 23 | 4车--S阀制动气压
24 | 3车--第二架 4轴停放缸气压 |  | 24 | 4车--停放管气压
25 | 4车--总风管气压 |  | 25 | 5车--总风管气压
26 | 4车--G阀制动气压 |  | 26 | 5车--S阀制动气压
27 | 4车--S阀制动气压 |  | 27 | 5车--S阀制动气压
28 | 4车--停放管气压 | 4车 | 28 | 5车--停放管气压 | 5-6车
29 | 4车--第一架 1轴停放缸气压 |  | 29 | 6车--总风管气压
30 | 4车--第一架 2轴停放缸气压 |  | 30 | 6车--S阀制动气压
31 | 4车--第二架 3轴停放缸气压 |  | 31 | 6车--G阀制动气压
32 | 4车--第二架 4轴停放缸气压 |  | 32 | 6车--停放管气压
33 | 5车--总风管气压 |  | 33
34 | 5车--S阀制动气压 |  | 34
35 | 5车--S阀制动气压 |  | 35
36 | 5车--停放管气压 | 5车 | 36
37 | 5车--第一架 1轴停放缸气压 |  | 37
38 | 5车--第一架 2轴停放缸气压 |  | 38
39 | 5车--第二架 3轴停放缸气压 |  | 39
40 | 5车--第二架 4轴停放缸气压 |  | 40
41 | 6车--总风管气压 |  | 41
42 | 6车--S阀制动气压 |  | 42
43 | 6车--G阀制动气压 |  | 43
44 | 6车--停放管气压 | 6车 | 44
45 | 6车--第一架 1轴停放缸气压 |  | 45
46 | 6车--第一架 2轴停放缸气压 |  | 46
47 | 6车--第二架 3轴停放缸气压 |  | 47
48 | 6车--第二架 4轴停放缸气压 |  | 48
49 |  |  | 49
50 |  |  | 50
51 |  |  | 51
52 |  |  | 52
53 |  |  | 53
54 |  |  | 54
55 |  |  | 55
56 |  |  | 56
57 |  |  | 57
58 |  |  | 58
59 |  |  | 59
60
61
62
63
64
65
66
67
68

## VTTO逻辑
UCHAR数组定义
总序号 | 数组下标 | 字节位 | 内容定义 | 设备名称 | 设备位置 | 逻辑号
0 | 0 | 0
1 |  | 1 | 客室空调控制盘断路器 | SACCB | TC1车（A车） | 2730
2 |  | 2 | 空调紧急逆变器断路器 | ACEMCB |  | 2731
3 |  | 3 | 车门控制电路断路器1 | DMCCB1 |  | 2732
4 |  | 4 | 车门控制电路断路器2 | DMCCB2 |  | 2733
5 |  | 5 | 网管阀断路器 | GVCB |  | 2734
6 |  | 6 | 智能阀断路器 | SVCB |  | 2735
7 |  | 7 | 1路照明断路器 | NLCB1 |  | 2736
8 | 1 | 0 | 2路照明断路器 | NLCB2 |  | 2737
9 |  | 1 | 辅助逆变器断路器 | ACMCB |  | 2738
10 |  | 2 | 左侧LCD显示屏断路器 | LCD_LCB |  | 2739
11 |  | 3 | 右侧LCD显示屏断路器 | LCD_RCB |  | 2740
12 |  | 4 | 左侧显示单元断路器 | LDMU_LCB |  | 2741
13 |  | 5 | 右侧显示单元断路器 | LDMU_RCB |  | 2742
14 |  | 6 | 媒体网关断路器 | MCUCB |  | 2743
15 |  | 7 | 客室PIS控制机柜断路器 | SCUCB |  | 2744
16 | 2 | 0 | 火灾分控器断路器 | FDCUCB |  | 2745
17 |  | 1 | 以太网交换机断路器 | ESCB |  | 2746
18 |  | 2 | 紧急制动列车线断路器1 | EBTLCB1 |  | 2747
19 |  | 3
20 |  | 4 | DC110V供电电源 | QF05 |  | 5101
21 |  | 5 | 工况模式转换开关--测试 |  |  | 5102
22 |  | 6 | 工况模式转换开关--自动 |  |  | 5103
23 |  | 7 | 工况模式转换开关--制冷 |  |  | 5104
24 | 3 | 0 | 工况模式转换开关--通风 |  |  | 5105
25 |  | 1 | 工况模式转换开关--采暖 |  |  | 5106
26 |  | 2 | 工况模式转换开关--停止 |  |  | 5107
27 |  | 3 | 地址选择转换开关--TC1 |  |  | 5108
28 |  | 4 | 地址选择转换开关--MP1 |  |  | 5109
29 |  | 5 | 地址选择转换开关--M1 |  |  | 5110
30 |  | 6 | 地址选择转换开关--M2 |  |  | 5111
31 |  | 7 | 地址选择转换开关--MP2 |  |  | 5112
32 | 4 | 0 | 地址选择转换开关--TC2 |  |  | 5113
33 |  | 1 | 温度模式转换开关--22℃ |  |  | 5114
34 |  | 2 | 温度模式转换开关--24℃ |  |  | 5115
35 |  | 3 | 温度模式转换开关--28℃ |  |  | 5116
36 |  | 4 | 机组1供电电源 | QF01 |  | 5117
37 |  | 5 | 机组2供电电源 | QF02 |  | 5118
38 |  | 6 | 紧急通风供电电源 | QF03 |  | 5119
39 |  | 7 | 机组1电加热电源 | QF18 |  | 5120
40 | 5 | 0 | 机组2电加热电源 | QF28 |  | 5121
41 |  | 1 | 客室空调控制盘断路器 | SACCB | MP1车（B车） | 2750
42 |  | 2 | 空调紧急逆变器断路器 | ACEMCB |  | 2751
43 |  | 3 | 车门控制电路断路器1 | DMCCB1 |  | 2752
44 |  | 4 | 车门控制电路断路器2 | DMCCB2 |  | 2753
45 |  | 5 | 智能阀断路器1 | SVCB1 |  | 2754
46 |  | 6 | 智能阀断路器2 | SVCB2 |  | 2755
47 |  | 7 | 1路照明断路器 | NLCB1 |  | 2756
48 | 6 | 0 | 2路照明断路器 | NLCB2 |  | 2757
49 |  | 1 | DX1供电断路器 | DX1CB |  | 2758
50 |  | 2 | HSCB供电断路器1 | HSCBCB1 |  | 2759
51 |  | 3 | HSCB供电断路器2 | HSCBCB2 |  | 2760
52 |  | 4 | 输入输出模块断路器 | IOCB |  | 2761
53 |  | 5 | MCM断路器 | MCMCB |  | 2762
54 |  | 6 | 受电弓回路断路器 | PTCB |  | 2763
55 |  | 7 | 辅助压缩机断路器 | ACCB |  | 2764
56 | 7 | 0 | 刀开关断路器 | KSCB |  | 2765
57 |  | 1 | 左侧LCD显示屏断路器 | LCD_LCB |  | 2766
58 |  | 2 | 右侧LCD显示屏断路器 | LCD_RCB |  | 2767
59 |  | 3 | 左侧显示单元断路器 | LDMU_LCB |  | 2768
60 |  | 4 | 右侧显示单元断路器 | LDMU_RCB |  | 2769
61 |  | 5 | 媒体网关断路器 | MCUCB |  | 2770
62 |  | 6 | 客室PIS控制机柜断路器 | SCUCB |  | 2771
63 |  | 7 | 火灾分控器断路器 | FDCUCB |  | 2772
64 | 8 | 0 | CCU供电断路器 | CCUDCB |  | 2773
65 |  | 1 | RIOM11断路器 | R21CB |  | 2774
66 |  | 2 | RIOM数字量输入断路器 | RDICB |  | 2775
67 |  | 3 | 紧急制动列车线断路器1 | EBTLCB1 |  | 2776
68 |  | 4
69 |  | 5 | DC110V供电电源 | QF05 |  | 5122
70 |  | 6 | 工况模式转换开关--测试 |  |  | 5123
71 |  | 7 | 工况模式转换开关--自动 |  |  | 5124
72 | 9 | 0 | 工况模式转换开关--制冷 |  |  | 5125
73 |  | 1 | 工况模式转换开关--通风 |  |  | 5126
74 |  | 2 | 工况模式转换开关--采暖 |  |  | 5127
75 |  | 3 | 工况模式转换开关--停止 |  |  | 5128
76 |  | 4 | 地址选择转换开关--TC1 |  |  | 5129
77 |  | 5 | 地址选择转换开关--MP1 |  |  | 5130
78 |  | 6 | 地址选择转换开关--M1 |  |  | 5131
79 |  | 7 | 地址选择转换开关--M2 |  |  | 5132
80 | 10 | 0 | 地址选择转换开关--MP2 |  |  | 5133
81 |  | 1 | 地址选择转换开关--TC2 |  |  | 5134
82 |  | 2 | 温度模式转换开关--22℃ |  |  | 5135
83 |  | 3 | 温度模式转换开关--24℃ |  |  | 5136
84 |  | 4 | 温度模式转换开关--28℃ |  |  | 5137
85 |  | 5 | 机组1供电电源 | QF01 |  | 5138
86 |  | 6 | 机组2供电电源 | QF02 |  | 5139
87 |  | 7 | 紧急通风供电电源 | QF03 |  | 5140
88 | 11 | 0 | 机组1电加热电源 | QF18 |  | 5141
89 |  | 1 | 机组2电加热电源 | QF28 |  | 5142
90 |  | 2 | 客室空调控制盘断路器 | SACCB | M1车（C车） | 2779
91 |  | 3 | 空调紧急逆变器断路器 | ACEMCB |  | 2780
92 |  | 4 | VOBC断路器8 | VOBC |  | 2781
93 |  | 5 | 车门控制电路断路器1 | DMCCB1 |  | 2782
94 |  | 6 | 车门控制电路断路器2 | DMCCB2 |  | 2783
95 |  | 7 | 停放制动状态断路器 | APBRCB |  | 2784
96 | 12 | 0 | 制动状态回路断路器 | BSCB |  | 2785
97 |  | 1 | 网管阀断路器 | GVCB |  | 2786
98 |  | 2 | 半车开关断路器 | HTSCB |  | 2787
99 |  | 3 | 智能阀断路器 | SVCB |  | 2788
100 |  | 4 | 1路照明断路器 | NLCB1 |  | 2789
101 |  | 5 | 2路照明断路器 | NLCB2 |  | 2790
102 |  | 6 | DX1供电断路器 | DX1CB |  | 2791
103 |  | 7 | MCM断路器 | MCMCB |  | 2792
104 | 13 | 0 | 辅助逆变器断路器 | ACMCB |  | 2793
105 |  | 1 | 左侧LCD显示屏断路器 | LCD_LCB |  | 2794
106 |  | 2 | 右侧LCD显示屏断路器 | LCD_RCB |  | 2795
107 |  | 3 | 左侧显示单元断路器 | LDMU_LCB |  | 2796
108 |  | 4 | 右侧显示单元断路器 | LDMU_RCB |  | 2797
109 |  | 5 | 媒体网关断路器 | MCUCB |  | 2798
110 |  | 6 | 客室PIS控制机柜断路器 | SCUCB |  | 2799
111 |  | 7 | 火灾分控器断路器 | FDCUCB |  | 2800
112 | 14 | 0 | RIOM21断路器 | R31CB |  | 2801
113 |  | 1 | RIOM数字量输入断路器 | RDICB |  | 2802
114 |  | 2 | 中继器断路器 | REPCB |  | 2803
115 |  | 3 | 紧急制动列车线断路器1 | EBTLCB1 |  | 2804
116 |  | 4 | DC110V供电电源 | QF05 |  | 5143
117 |  | 5 | 工况模式转换开关--测试 |  |  | 5144
118 |  | 6 | 工况模式转换开关--自动 |  |  | 5145
119 |  | 7 | 工况模式转换开关--制冷 |  |  | 5146
120 | 15 | 0 | 工况模式转换开关--通风 |  |  | 5147
121 |  | 1 | 工况模式转换开关--采暖 |  |  | 5148
122 |  | 2 | 工况模式转换开关--停止 |  |  | 5149
123 |  | 3 | 地址选择转换开关--TC1 |  |  | 5150
124 |  | 4 | 地址选择转换开关--MP1 |  |  | 5151
125 |  | 5 | 地址选择转换开关--M1 |  |  | 5152
126 |  | 6 | 地址选择转换开关--M2 |  |  | 5153
127 |  | 7 | 地址选择转换开关--MP2 |  |  | 5154
128 | 16 | 0 | 地址选择转换开关--TC2 |  |  | 5155
129 |  | 1 | 温度模式转换开关--22℃ |  |  | 5156
130 |  | 2 | 温度模式转换开关--24℃ |  |  | 5157
131 |  | 3 | 温度模式转换开关--28℃ |  |  | 5158
132 |  | 4 | 机组1供电电源 | QF01 |  | 5159
133 |  | 5 | 机组2供电电源 | QF02 |  | 5160
134 |  | 6 | 紧急通风供电电源 | QF03 |  | 5161
135 |  | 7 | 机组1电加热电源 | QF18 |  | 5162
136 | 17 | 0 | 机组2电加热电源 | QF28 |  | 5163
137 |  | 1 | 客室空调控制盘断路器 | SACCB | M2车（C车） | 2807
138 |  | 2 | 空调紧急逆变器断路器 | ACEMCB |  | 2808
139 |  | 3 | VOBC断路器8 | VOBC |  | 2809
140 |  | 4 | 车门控制电路断路器1 | DMCCB1 |  | 2810
141 |  | 5 | 车门控制电路断路器2 | DMCCB2 |  | 2811
142 |  | 6 | 停放制动状态断路器 | APBRCB |  | 2812
143 |  | 7 | 制动状态回路断路器 | BSCB |  | 2813
144 | 18 | 0 | 网管阀断路器 | GVCB |  | 2814
145 |  | 1 | 半车开关断路器 | HTSCB |  | 2815
146 |  | 2 | 智能阀断路器 | SVCB |  | 2816
147 |  | 3 | 1路照明断路器 | NLCB1 |  | 2817
148 |  | 4 | 2路照明断路器 | NLCB2 |  | 2818
149 |  | 5 | DX1供电断路器 | DX1CB |  | 2819
150 |  | 6 | MCM断路器 | MCMCB |  | 2820
151 |  | 7 | 辅助逆变器断路器 | ACMCB |  | 2821
152 | 19 | 0 | 左侧LCD显示屏断路器 | LCD_LCB |  | 2822
153 |  | 1 | 右侧LCD显示屏断路器 | LCD_RCB |  | 2823
154 |  | 2 | 左侧显示单元断路器 | LDMU_LCB |  | 2824
155 |  | 3 | 右侧显示单元断路器 | LDMU_RCB |  | 2825
156 |  | 4 | 媒体网关断路器 | MCUCB |  | 2826
157 |  | 5 | 客室PIS控制机柜断路器 | SCUCB |  | 2827
158 |  | 6 | 火灾分控器断路器 | FDCUCB |  | 2828
159 |  | 7 | RIOM21断路器 | R31CB |  | 2829
160 | 20 | 0 | RIOM数字量输入断路器 | RDICB |  | 2830
161 |  | 1 | 中继器断路器 | REPCB |  | 2831
162 |  | 2 | 紧急制动列车线断路器1 | EBTLCB1 |  | 2832
163 |  | 3 | DC110V供电电源 | QF05 |  | 5164
164 |  | 4 | 工况模式转换开关--测试 |  |  | 5165
165 |  | 5 | 工况模式转换开关--自动 |  |  | 5166
166 |  | 6 | 工况模式转换开关--制冷 |  |  | 5167
167 |  | 7 | 工况模式转换开关--通风 |  |  | 5168
168 | 21 | 0 | 工况模式转换开关--采暖 |  |  | 5169
169 |  | 1 | 工况模式转换开关--停止 |  |  | 5170
170 |  | 2 | 地址选择转换开关--TC1 |  |  | 5171
171 |  | 3 | 地址选择转换开关--MP1 |  |  | 5172
172 |  | 4 | 地址选择转换开关--M1 |  |  | 5173
173 |  | 5 | 地址选择转换开关--M2 |  |  | 5174
174 |  | 6 | 地址选择转换开关--MP2 |  |  | 5175
175 |  | 7 | 地址选择转换开关--TC2 |  |  | 5176
176 | 22 | 0 | 温度模式转换开关--22℃ |  |  | 5177
177 |  | 1 | 温度模式转换开关--24℃ |  |  | 5178
178 |  | 2 | 温度模式转换开关--28℃ |  |  | 5179
179 |  | 3 | 机组1供电电源 | QF01 |  | 5180
180 |  | 4 | 机组2供电电源 | QF02 |  | 5181
181 |  | 5 | 紧急通风供电电源 | QF03 |  | 5182
182 |  | 6 | 机组1电加热电源 | QF18 |  | 5183
183 |  | 7 | 机组2电加热电源 | QF28 |  | 5184
184 | 23 | 0 | 客室空调控制盘断路器 | SACCB | MP2车(B车） | 2835
185 |  | 1 | 空调紧急逆变器断路器 | ACEMCB |  | 2836
186 |  | 2 | 车门控制电路断路器1 | DMCCB1 |  | 2837
187 |  | 3 | 车门控制电路断路器2 | DMCCB2 |  | 2838
188 |  | 4 | 智能阀断路器1 | SVCB1 |  | 2839
189 |  | 5 | 智能阀断路器2 | SVCB2 |  | 2840
190 |  | 6 | 1路照明断路器 | NLCB1 |  | 2841
191 |  | 7 | 2路照明断路器 | NLCB2 |  | 2842
192 | 24 | 0 | DX1供电断路器 | DX1CB |  | 2843
193 |  | 1 | HSCB供电断路器1 | HSCBCB1 |  | 2844
194 |  | 2 | HSCB供电断路器2 | HSCBCB2 |  | 2845
195 |  | 3 | 输入输出模块断路器 | IOCB |  | 2846
196 |  | 4 | MCM断路器 | MCMCB |  | 2847
197 |  | 5 | 受电弓回路断路器 | PTCB |  | 2848
198 |  | 6 | 辅助压缩机断路器 | ACCB |  | 2849
199 |  | 7 | 刀开关断路器 | KSCB |  | 2850
200 | 25 | 0 | 左侧LCD显示屏断路器 | LCD_LCB |  | 2851
201 |  | 1 | 右侧LCD显示屏断路器 | LCD_RCB |  | 2852
202 |  | 2 | 左侧显示单元断路器 | LDMU_LCB |  | 2853
203 |  | 3 | 右侧显示单元断路器 | LDMU_RCB |  | 2854
204 |  | 4 | 媒体网关断路器 | MCUCB |  | 2855
205 |  | 5 | 客室PIS控制机柜断路器 | SCUCB |  | 2856
206 |  | 6 | 火灾分控器断路器 | FDCUCB |  | 2857
207 |  | 7 | CCU供电断路器 | CCUDCB |  | 2858
208 | 26 | 0 | RIOM11断路器 | R21CB |  | 2859
209 |  | 1 | RIOM数字量输入断路器 | RDICB |  | 2860
210 |  | 2 | 紧急制动列车线断路器1 | EBTLCB1 |  | 2861
211 |  | 3
212 |  | 4 | DC110V供电电源 | QF05 |  | 5185
213 |  | 5 | 工况模式转换开关--测试 |  |  | 5186
214 |  | 6 | 工况模式转换开关--自动 |  |  | 5187
215 |  | 7 | 工况模式转换开关--制冷 |  |  | 5188
216 | 27 | 0 | 工况模式转换开关--通风 |  |  | 5189
217 |  | 1 | 工况模式转换开关--采暖 |  |  | 5190
218 |  | 2 | 工况模式转换开关--停止 |  |  | 5191
219 |  | 3 | 地址选择转换开关--TC1 |  |  | 5192
220 |  | 4 | 地址选择转换开关--MP1 |  |  | 5193
221 |  | 5 | 地址选择转换开关--M1 |  |  | 5194
222 |  | 6 | 地址选择转换开关--M2 |  |  | 5195
223 |  | 7 | 地址选择转换开关--MP2 |  |  | 5196
224 | 28 | 0 | 地址选择转换开关--TC2 |  |  | 5197
225 |  | 1 | 温度模式转换开关--22℃ |  |  | 5198
226 |  | 2 | 温度模式转换开关--24℃ |  |  | 5199
227 |  | 3 | 温度模式转换开关--28℃ |  |  | 5200
228 |  | 4 | 机组1供电电源 | QF01 |  | 5201
229 |  | 5 | 机组2供电电源 | QF02 |  | 5202
230 |  | 6 | 紧急通风供电电源 | QF03 |  | 5203
231 |  | 7 | 机组1电加热电源 | QF18 |  | 5204
232 | 29 | 0 | 机组2电加热电源 | QF28 |  | 5205
233 |  | 1 | 客室空调控制盘断路器 | SACCB | TC2车（A车） | 2864
234 |  | 2 | 空调紧急逆变器断路器 | ACEMCB |  | 2865
235 |  | 3 | 车门控制电路断路器1 | DMCCB1 |  | 2866
236 |  | 4 | 车门控制电路断路器2 | DMCCB2 |  | 2867
237 |  | 5 | 网管阀断路器 | GVCB |  | 2868
238 |  | 6 | 智能阀断路器 | SVCB |  | 2869
239 |  | 7 | 1路照明断路器 | NLCB1 |  | 2870
240 | 30 | 0 | 2路照明断路器 | NLCB2 |  | 2871
241 |  | 1 | 辅助逆变器断路器 | ACMCB |  | 2872
242 |  | 2 | 左侧LCD显示屏断路器 | LCD_LCB |  | 2873
243 |  | 3 | 右侧LCD显示屏断路器 | LCD_RCB |  | 2874
244 |  | 4 | 左侧显示单元断路器 | LDMU_LCB |  | 2875
245 |  | 5 | 右侧显示单元断路器 | LDMU_RCB |  | 2876
246 |  | 6 | 媒体网关断路器 | MCUCB |  | 2877
247 |  | 7 | 客室PIS控制机柜断路器 | SCUCB |  | 2878
248 | 31 | 0 | 火灾分控器断路器 | FDCUCB |  | 2879
249 |  | 1 | 以太网交换机断路器 | ESCB |  | 2880
250 |  | 2 | 紧急制动列车线断路器1 | EBTLCB1 |  | 2881
251 |  | 3
252 |  | 4 | DC110V供电电源 | QF05 |  | 5206
253 |  | 5 | 工况模式转换开关--测试 |  |  | 5207
254 |  | 6 | 工况模式转换开关--自动 |  |  | 5208
255 |  | 7 | 工况模式转换开关--制冷 |  |  | 5209
256 | 32 | 0 | 工况模式转换开关--通风 |  |  | 5210
257 |  | 1 | 工况模式转换开关--采暖 |  |  | 5211
258 |  | 2 | 工况模式转换开关--停止 |  |  | 5212
259 |  | 3 | 地址选择转换开关--TC1 |  |  | 5213
260 |  | 4 | 地址选择转换开关--MP1 |  |  | 5214
261 |  | 5 | 地址选择转换开关--M1 |  |  | 5215
262 |  | 6 | 地址选择转换开关--M2 |  |  | 5216
263 |  | 7 | 地址选择转换开关--MP2 |  |  | 5217
264 | 33 | 0 | 地址选择转换开关--TC2 |  |  | 5218
265 |  | 1 | 温度模式转换开关--22℃ |  |  | 5219
266 |  | 2 | 温度模式转换开关--24℃ |  |  | 5220
267 |  | 3 | 温度模式转换开关--28℃ |  |  | 5221
268 |  | 4 | 机组1供电电源 | QF01 |  | 5222
269 |  | 5 | 机组2供电电源 | QF02 |  | 5223
270 |  | 6 | 紧急通风供电电源 | QF03 |  | 5224
271 |  | 7 | 机组1电加热电源 | QF18 |  | 5225
272 | 34 | 0 | 机组2电加热电源 | QF28 |  | 5226
273 |  | 1
274 |  | 2
275 |  | 3
276 |  | 4
277 |  | 5
278 |  | 6
279 |  | 7
280 | 35 | 0
281 |  | 1
282 |  | 2
283 |  | 3
284 |  | 4
285 |  | 5
286 |  | 6
287 |  | 7
288 | 36 | 0
289 |  | 1
290 |  | 2
291 |  | 3
292 |  | 4
293 |  | 5
294 |  | 6
295 |  | 7
296 | 37 | 0
297 |  | 1
298 |  | 2
299 |  | 3
300 |  | 4
301 |  | 5
302 |  | 6
303 |  | 7
304 | 38 | 0 | TC1车--右侧门 2# 车门隔离开关 |  |  | 10000
305 |  | 1 | TC1车--右侧门 2# 紧急解锁开关 |  |  | 10001
306 |  | 2 | TC1车--右侧门 2# 手动开关门 |  |  | 10002
307 |  | 3 | TC1车--右侧门 4# 车门隔离开关 |  |  | 10003
308 |  | 4 | TC1车--右侧门 4# 紧急解锁开关 |  |  | 10004
309 |  | 5 | TC1车--右侧门 4# 手动开关门 |  |  | 10005
310 |  | 6 | TC1车--右侧门 6# 车门隔离开关 |  |  | 10006
311 |  | 7 | TC1车--右侧门 6# 紧急解锁开关 |  |  | 10007
312 | 39 | 0 | TC1车--右侧门 6# 手动开关门 |  |  | 10008
313 |  | 1 | TC1车--右侧门 8# 车门隔离开关 |  |  | 10009
314 |  | 2 | TC1车--右侧门 8# 紧急解锁开关 |  |  | 10010
315 |  | 3 | TC1车--右侧门 8# 手动开关门 |  |  | 10011
316 |  | 4 | TC1车--左侧门 1# 车门隔离开关 |  |  | 10012
317 |  | 5 | TC1车--左侧门 1# 紧急解锁开关 |  |  | 10013
318 |  | 6 | TC1车--左侧门 1# 手动开关门 |  |  | 10014
319 |  | 7 | TC1车--左侧门 3# 车门隔离开关 |  |  | 10015
320 | 40 | 0 | TC1车--左侧门 3# 紧急解锁开关 |  |  | 10016
321 |  | 1 | TC1车--左侧门 3# 手动开关门 |  |  | 10017
322 |  | 2 | TC1车--左侧门 5# 车门隔离开关 |  |  | 10018
323 |  | 3 | TC1车--左侧门 5# 紧急解锁开关 |  |  | 10019
324 |  | 4 | TC1车--左侧门 5# 手动开关门 |  |  | 10020
325 |  | 5 | TC1车--左侧门 7# 车门隔离开关 |  |  | 10021
326 |  | 6 | TC1车--左侧门 7# 紧急解锁开关 |  |  | 10022
327 |  | 7 | TC1车--左侧门 7# 手动开关门 |  |  | 10023
328 | 41 | 0 | MP1车--右侧门 2# 车门隔离开关 |  |  | 10024
329 |  | 1 | MP1车--右侧门 2# 紧急解锁开关 |  |  | 10025
330 |  | 2 | MP1车--右侧门 2# 手动开关门 |  |  | 10026
331 |  | 3 | MP1车--右侧门 4# 车门隔离开关 |  |  | 10027
332 |  | 4 | MP1车--右侧门 4# 紧急解锁开关 |  |  | 10028
333 |  | 5 | MP1车--右侧门 4# 手动开关门 |  |  | 10029
334 |  | 6 | MP1车--右侧门 6# 车门隔离开关 |  |  | 10030
335 |  | 7 | MP1车--右侧门 6# 紧急解锁开关 |  |  | 10031
336 | 42 | 0 | MP1车--右侧门 6# 手动开关门 |  |  | 10032
337 |  | 1 | MP1车--右侧门 8# 车门隔离开关 |  |  | 10033
338 |  | 2 | MP1车--右侧门 8# 紧急解锁开关 |  |  | 10034
339 |  | 3 | MP1车--右侧门 8# 手动开关门 |  |  | 10035
340 |  | 4 | MP1车--左侧门 1# 车门隔离开关 |  |  | 10036
341 |  | 5 | MP1车--左侧门 1# 紧急解锁开关 |  |  | 10037
342 |  | 6 | MP1车--左侧门 1# 手动开关门 |  |  | 10038
343 |  | 7 | MP1车--左侧门 3# 车门隔离开关 |  |  | 10039
344 | 43 | 0 | MP1车--左侧门 3# 紧急解锁开关 |  |  | 10040
345 |  | 1 | MP1车--左侧门 3# 手动开关门 |  |  | 10041
346 |  | 2 | MP1车--左侧门 5# 车门隔离开关 |  |  | 10042
347 |  | 3 | MP1车--左侧门 5# 紧急解锁开关 |  |  | 10043
348 |  | 4 | MP1车--左侧门 5# 手动开关门 |  |  | 10044
349 |  | 5 | MP1车--左侧门 7# 车门隔离开关 |  |  | 10045
350 |  | 6 | MP1车--左侧门 7# 紧急解锁开关 |  |  | 10046
351 |  | 7 | MP1车--左侧门 7# 手动开关门 |  |  | 10047
352 | 44 | 0 | M1车--右侧门 2# 车门隔离开关 |  |  | 10048
353 |  | 1 | M1车--右侧门 2# 紧急解锁开关 |  |  | 10049
354 |  | 2 | M1车--右侧门 2# 手动开关门 |  |  | 10050
355 |  | 3 | M1车--右侧门 4# 车门隔离开关 |  |  | 10051
356 |  | 4 | M1车--右侧门 4# 紧急解锁开关 |  |  | 10052
357 |  | 5 | M1车--右侧门 4# 手动开关门 |  |  | 10053
358 |  | 6 | M1车--右侧门 6# 车门隔离开关 |  |  | 10054
359 |  | 7 | M1车--右侧门 6# 紧急解锁开关 |  |  | 10055
360 | 45 | 0 | M1车--右侧门 6# 手动开关门 |  |  | 10056
361 |  | 1 | M1车--右侧门 8# 车门隔离开关 |  |  | 10057
362 |  | 2 | M1车--右侧门 8# 紧急解锁开关 |  |  | 10058
363 |  | 3 | M1车--右侧门 8# 手动开关门 |  |  | 10059
364 |  | 4 | M1车--左侧门 1# 车门隔离开关 |  |  | 10060
365 |  | 5 | M1车--左侧门 1# 紧急解锁开关 |  |  | 10061
366 |  | 6 | M1车--左侧门 1# 手动开关门 |  |  | 10062
367 |  | 7 | M1车--左侧门 3# 车门隔离开关 |  |  | 10063
368 | 46 | 0 | M1车--左侧门 3# 紧急解锁开关 |  |  | 10064
369 |  | 1 | M1车--左侧门 3# 手动开关门 |  |  | 10065
370 |  | 2 | M1车--左侧门 5# 车门隔离开关 |  |  | 10066
371 |  | 3 | M1车--左侧门 5# 紧急解锁开关 |  |  | 10067
372 |  | 4 | M1车--左侧门 5# 手动开关门 |  |  | 10068
373 |  | 5 | M1车--左侧门 7# 车门隔离开关 |  |  | 10069
374 |  | 6 | M1车--左侧门 7# 紧急解锁开关 |  |  | 10070
375 |  | 7 | M1车--左侧门 7# 手动开关门 |  |  | 10071
376 | 47 | 0 | M2车--右侧门 2# 车门隔离开关 |  |  | 10072
377 |  | 1 | M2车--右侧门 2# 紧急解锁开关 |  |  | 10073
378 |  | 2 | M2车--右侧门 2# 手动开关门 |  |  | 10074
379 |  | 3 | M2车--右侧门 4# 车门隔离开关 |  |  | 10075
380 |  | 4 | M2车--右侧门 4# 紧急解锁开关 |  |  | 10076
381 |  | 5 | M2车--右侧门 4# 手动开关门 |  |  | 10077
382 |  | 6 | M2车--右侧门 6# 车门隔离开关 |  |  | 10078
383 |  | 7 | M2车--右侧门 6# 紧急解锁开关 |  |  | 10079
384 | 48 | 0 | M2车--右侧门 6# 手动开关门 |  |  | 10080
385 |  | 1 | M2车--右侧门 8# 车门隔离开关 |  |  | 10081
386 |  | 2 | M2车--右侧门 8# 紧急解锁开关 |  |  | 10082
387 |  | 3 | M2车--右侧门 8# 手动开关门 |  |  | 10083
388 |  | 4 | M2车--左侧门 1# 车门隔离开关 |  |  | 10084
389 |  | 5 | M2车--左侧门 1# 紧急解锁开关 |  |  | 10085
390 |  | 6 | M2车--左侧门 1# 手动开关门 |  |  | 10086
391 |  | 7 | M2车--左侧门 3# 车门隔离开关 |  |  | 10087
392 | 49 | 0 | M2车--左侧门 3# 紧急解锁开关 |  |  | 10088
393 |  | 1 | M2车--左侧门 3# 手动开关门 |  |  | 10089
394 |  | 2 | M2车--左侧门 5# 车门隔离开关 |  |  | 10090
395 |  | 3 | M2车--左侧门 5# 紧急解锁开关 |  |  | 10091
396 |  | 4 | M2车--左侧门 5# 手动开关门 |  |  | 10092
397 |  | 5 | M2车--左侧门 7# 车门隔离开关 |  |  | 10093
398 |  | 6 | M2车--左侧门 7# 紧急解锁开关 |  |  | 10094
399 |  | 7 | M2车--左侧门 7# 手动开关门 |  |  | 10095
400 | 50 | 0 | MP2车--右侧门 2# 车门隔离开关 |  |  | 10096
401 |  | 1 | MP2车--右侧门 2# 紧急解锁开关 |  |  | 10097
402 |  | 2 | MP2车--右侧门 2# 手动开关门 |  |  | 10098
403 |  | 3 | MP2车--右侧门 4# 车门隔离开关 |  |  | 10099
404 |  | 4 | MP2车--右侧门 4# 紧急解锁开关 |  |  | 10100
405 |  | 5 | MP2车--右侧门 4# 手动开关门 |  |  | 10101
406 |  | 6 | MP2车--右侧门 6# 车门隔离开关 |  |  | 10102
407 |  | 7 | MP2车--右侧门 6# 紧急解锁开关 |  |  | 10103
408 | 51 | 0 | MP2车--右侧门 6# 手动开关门 |  |  | 10104
409 |  | 1 | MP2车--右侧门 8# 车门隔离开关 |  |  | 10105
410 |  | 2 | MP2车--右侧门 8# 紧急解锁开关 |  |  | 10106
411 |  | 3 | MP2车--右侧门 8# 手动开关门 |  |  | 10107
412 |  | 4 | MP2车--左侧门 1# 车门隔离开关 |  |  | 10108
413 |  | 5 | MP2车--左侧门 1# 紧急解锁开关 |  |  | 10109
414 |  | 6 | MP2车--左侧门 1# 手动开关门 |  |  | 10110
415 |  | 7 | MP2车--左侧门 3# 车门隔离开关 |  |  | 10111
416 | 52 | 0 | MP2车--左侧门 3# 紧急解锁开关 |  |  | 10112
417 |  | 1 | MP2车--左侧门 3# 手动开关门 |  |  | 10113
418 |  | 2 | MP2车--左侧门 5# 车门隔离开关 |  |  | 10114
419 |  | 3 | MP2车--左侧门 5# 紧急解锁开关 |  |  | 10115
420 |  | 4 | MP2车--左侧门 5# 手动开关门 |  |  | 10116
421 |  | 5 | MP2车--左侧门 7# 车门隔离开关 |  |  | 10117
422 |  | 6 | MP2车--左侧门 7# 紧急解锁开关 |  |  | 10118
423 |  | 7 | MP2车--左侧门 7# 手动开关门 |  |  | 10119
424 | 53 | 0 | TC2车--右侧门 2# 车门隔离开关 |  |  | 10120
425 |  | 1 | TC2车--右侧门 2# 紧急解锁开关 |  |  | 10121
426 |  | 2 | TC2车--右侧门 2# 手动开关门 |  |  | 10122
427 |  | 3 | TC2车--右侧门 4# 车门隔离开关 |  |  | 10123
428 |  | 4 | TC2车--右侧门 4# 紧急解锁开关 |  |  | 10124
429 |  | 5 | TC2车--右侧门 4# 手动开关门 |  |  | 10125
430 |  | 6 | TC2车--右侧门 6# 车门隔离开关 |  |  | 10126
431 |  | 7 | TC2车--右侧门 6# 紧急解锁开关 |  |  | 10127
432 | 54 | 0 | TC2车--右侧门 6# 手动开关门 |  |  | 10128
433 |  | 1 | TC2车--右侧门 8# 车门隔离开关 |  |  | 10129
434 |  | 2 | TC2车--右侧门 8# 紧急解锁开关 |  |  | 10130
435 |  | 3 | TC2车--右侧门 8# 手动开关门 |  |  | 10131
436 |  | 4 | TC2车--左侧门 1# 车门隔离开关 |  |  | 10132
437 |  | 5 | TC2车--左侧门 1# 紧急解锁开关 |  |  | 10133
438 |  | 6 | TC2车--左侧门 1# 手动开关门 |  |  | 10134
439 |  | 7 | TC2车--左侧门 3# 车门隔离开关 |  |  | 10135
440 | 55 | 0 | TC2车--左侧门 3# 紧急解锁开关 |  |  | 10136
441 |  | 1 | TC2车--左侧门 3# 手动开关门 |  |  | 10137
442 |  | 2 | TC2车--左侧门 5# 车门隔离开关 |  |  | 10138
443 |  | 3 | TC2车--左侧门 5# 紧急解锁开关 |  |  | 10139
444 |  | 4 | TC2车--左侧门 5# 手动开关门 |  |  | 10140
445 |  | 5 | TC2车--左侧门 7# 车门隔离开关 |  |  | 10141
446 |  | 6 | TC2车--左侧门 7# 紧急解锁开关 |  |  | 10142
447 |  | 7 | TC2车--左侧门 7# 手动开关门 |  |  | 10143
448 | 56 | 0 | TC1--乘客报警 乘客报警1按钮按下状态 |  |  | 3528
449 |  | 1 | TC1--乘客报警 乘客报警2按钮按下状态 |  |  | 3529
450 |  | 2 | MP1--乘客报警 乘客报警1按钮按下状态 |  |  | 3530
451 |  | 3 | MP1--乘客报警 乘客报警2按钮按下状态 |  |  | 3531
452 |  | 4 | M1--乘客报警 乘客报警1按钮按下状态 |  |  | 3532
453 |  | 5 | M1--乘客报警 乘客报警2按钮按下状态 |  |  | 3533
454 |  | 6 | M2--乘客报警 乘客报警1按钮按下状态 |  |  | 3534
455 |  | 7 | M2--乘客报警 乘客报警2按钮按下状态 |  |  | 3535
456 | 57 | 0 | MP2--乘客报警 乘客报警1按钮按下状态 |  |  | 3536
457 |  | 1 | MP2--乘客报警 乘客报警2按钮按下状态 |  |  | 3537
458 |  | 2 | TC2--乘客报警 乘客报警1按钮按下状态 |  |  | 3538
459 |  | 3 | TC2--乘客报警 乘客报警2按钮按下状态 |  |  | 3539
460 |  | 4
461 |  | 5
462 |  | 6
463 |  | 7
464 | 58 | 0 | TC1车-- GV阀制动供气管开关-RA-S111制动隔离塞门-B05
465 |  | 1 | TC1车-- SV阀制动供气管开关-RA-S112制动隔离塞门-B05
466 |  | 2 | MP1车-- GV阀制动供气管开关-RA-11制动隔离塞门-B05
467 |  | 3 | MP1车-- SV阀制动供气管开关-RA-12制动隔离塞门-B05
468 |  | 4 | M1车-- GV阀制动供气管开关-RA-11制动隔离塞门-B05
469 |  | 5 | M1车-- SV阀制动供气管开关-RA-12制动隔离塞门-B05
470 |  | 6 | M2车-- GV阀制动供气管开关-RA-11制动隔离塞门-B05
471 |  | 7 | M2车-- SV阀制动供气管开关-RA-12制动隔离塞门-B05
472 | 59 | 0 | MP2车-- GV阀制动供气管开关-RA-11制动隔离塞门-B05
473 |  | 1 | MP2车-- SV阀制动供气管开关-RA-12制动隔离塞门-B05
474 |  | 2 | TC2车-- GV阀制动供气管开关-RA-S111制动隔离塞门-B05
475 |  | 3 | TC2车-- SV阀制动供气管开关-RA-S112制动隔离塞门-B05
476 |  | 4
477 |  | 5
478 |  | 6
479 |  | 7
480 | 60 | 0 | TC1车--停放制动隔离塞门 B11 | 车外
481 |  | 1 | MP1车--停放制动隔离塞门 B11 | 车外
482 |  | 2 | M1车--停放制动隔离塞门 B11 | 车外
483 |  | 3 | M2车--停放制动隔离塞门 B11 | 车外
484 |  | 4 | MP2车--停放制动隔离塞门 B11 | 车外
485 |  | 5 | TC2车--停放制动隔离塞门 B11 | 车外
486 |  | 6
487 |  | 7 | TC1--乘客报警 乘客报警3按钮按下状态 |  |  | 3552
488 | 61 | 0 | TC1--乘客报警 乘客报警4按钮按下状态 |  |  | 3553
489 |  | 1 | MP1--乘客报警 乘客报警3按钮按下状态 |  |  | 3554
490 |  | 2 | MP1--乘客报警 乘客报警4按钮按下状态 |  |  | 3555
491 |  | 3 | M1--乘客报警 乘客报警3按钮按下状态 |  |  | 3556
492 |  | 4 | M1--乘客报警 乘客报警4按钮按下状态 |  |  | 3557
493 |  | 5 | M2--乘客报警 乘客报警3按钮按下状态 |  |  | 3558
494 |  | 6 | M2--乘客报警 乘客报警4按钮按下状态 |  |  | 3559
495 |  | 7 | MP2--乘客报警 乘客报警3按钮按下状态 |  |  | 3560
496 |  |  | MP2--乘客报警 乘客报警4按钮按下状态 |  |  | 3561
497 |  |  | TC2--乘客报警 乘客报警3按钮按下状态 |  |  | 3562
498 |  |  | TC2--乘客报警 乘客报警4按钮按下状态 |  |  | 3563
499
500 |  |  | TC1-停放制动缓解拉环-左1位端-左边
501 |  |  | TC1-停放制动缓解拉环-左1位端-右边
502 |  |  | TC1-停放制动缓解拉环-左2位端-左边
503 |  |  | TC1-停放制动缓解拉环-左2位端-右边
504 |  |  | TC1-停放制动缓解拉环-右1位端-左边
505 |  |  | TC1-停放制动缓解拉环-右1位端-右边
506 |  |  | TC1-停放制动缓解拉环-右2位端-左边
507 |  |  | TC1-停放制动缓解拉环-右2位端-右边
508 |  |  | MP1-停放制动缓解拉环-左1位端-左边
509 |  |  | MP1-停放制动缓解拉环-左1位端-右边
510 |  |  | MP1-停放制动缓解拉环-左2位端-左边
511 |  |  | MP1-停放制动缓解拉环-左2位端-右边
512 |  |  | MP1-停放制动缓解拉环-右1位端-左边
513 |  |  | MP1-停放制动缓解拉环-右1位端-右边
514 |  |  | MP1-停放制动缓解拉环-右2位端-左边
515 |  |  | MP1-停放制动缓解拉环-右2位端-右边
516 |  |  | M1-停放制动缓解拉环-左1位端-左边
517 |  |  | M1-停放制动缓解拉环-左1位端-右边
518 |  |  | M1-停放制动缓解拉环-左2位端-左边
519 |  |  | M1-停放制动缓解拉环-左2位端-右边
520 |  |  | M1-停放制动缓解拉环-右1位端-左边
521 |  |  | M1-停放制动缓解拉环-右1位端-右边
522 |  |  | M1-停放制动缓解拉环-右2位端-左边
523 |  |  | M1-停放制动缓解拉环-右2位端-右边
524 |  |  | M2-停放制动缓解拉环-左1位端-左边
525 |  |  | M2-停放制动缓解拉环-左1位端-右边
526 |  |  | M2-停放制动缓解拉环-左2位端-左边
527 |  |  | M2-停放制动缓解拉环-左2位端-右边
528 |  |  | M2-停放制动缓解拉环-右1位端-左边
529 |  |  | M2-停放制动缓解拉环-右1位端-右边
530 |  |  | M2-停放制动缓解拉环-右2位端-左边
531 |  |  | M2-停放制动缓解拉环-右2位端-右边
532 |  |  | MP2-停放制动缓解拉环-左1位端-左边
533 |  |  | MP2-停放制动缓解拉环-左1位端-右边
534 |  |  | MP2-停放制动缓解拉环-左2位端-左边
535 |  |  | MP2-停放制动缓解拉环-左2位端-右边
536 |  |  | MP2-停放制动缓解拉环-右1位端-左边
537 |  |  | MP2-停放制动缓解拉环-右1位端-右边
538 |  |  | MP2-停放制动缓解拉环-右2位端-左边
539 |  |  | MP2-停放制动缓解拉环-右2位端-右边
540 |  |  | TC2-停放制动缓解拉环-左1位端-左边
541 |  |  | TC2-停放制动缓解拉环-左1位端-右边
542 |  |  | TC2-停放制动缓解拉环-左2位端-左边
543 |  |  | TC2-停放制动缓解拉环-左2位端-右边
544 |  |  | TC2-停放制动缓解拉环-右1位端-左边
545 |  |  | TC2-停放制动缓解拉环-右1位端-右边
546 |  |  | TC2-停放制动缓解拉环-右2位端-左边
547 |  |  | TC2-停放制动缓解拉环-右2位端-右边
548 |  |  | TC1-车外紧急解锁1-解锁
549 |  |  | TC1-车外紧急解锁2-解锁
550 |  |  | MP1-车外紧急解锁1-解锁
551 |  |  | MP1-车外紧急解锁2-解锁
552 |  |  | M1-车外紧急解锁1-解锁
553 |  |  | M1-车外紧急解锁2-解锁
554 |  |  | M2-车外紧急解锁1-解锁
555 |  |  | M2-车外紧急解锁2-解锁
556 |  |  | MP2-车外紧急解锁1-解锁
557 |  |  | MP2-车外紧急解锁2-解锁
558 |  |  | TC2-车外紧急解锁1-解锁
559 |  |  | TC2-车外紧急解锁2-解锁
560 |  |  | TC1-车钩-合上
561 |  |  | TC2-车钩-合上
562
563
564
565
566
567
568
569
570
571
572
573
574
575
576
577
578
579
580
581
582
583
584
585
586
587
588
589
590

## 逻辑TOVT
| UCHAR数组定义 |  |  |  |  | float数组定义
总序号 | 数组下标 | 字节位 | 内容定义 | 备注 |  | 总序号/数组下标 | 内容定义 | 备注 | 逻辑号
0 | 0 | 0 |  |  |  | 0
1 |  | 1 | TC1-右侧门 2# 车门关闭 0：关闭 1：开 |  | 10651 | 1
2 |  | 2 | TC1-右侧门 4# 车门关闭 0：关闭 1：开 |  | 10652 | 2
3 |  | 3 | TC1-右侧门 6# 车门关闭 0：关闭 1：开 |  | 10653 | 3
4 |  | 4 | TC1-右侧门 8# 车门关闭 0：关闭 1：开 |  | 10654 | 4
5 |  | 5 | TC1-左侧门 1# 车门关闭 0：关闭 1：开 |  | 10655 | 5
6 |  | 6 | TC1-左侧门 3# 车门关闭 0：关闭 1：开 |  | 10656 | 6
7 |  | 7 | TC1-左侧门 5# 车门关闭 0：关闭 1：开 |  | 10657 | 7
8 | 1 | 0 | TC1-左侧门 7# 车门关闭 0：关闭 1：开 |  | 10658 | 8
9 |  | 1 | M1-右侧门 2# 车门关闭 0：关闭 1：开 |  | 10659 | 9
10 |  | 2 | M1-右侧门 4# 车门关闭 0：关闭 1：开 |  | 10660 | 10
11 |  | 3 | M1-右侧门 6# 车门关闭 0：关闭 1：开 |  | 10661 | 11
12 |  | 4 | M1-右侧门 8# 车门关闭 0：关闭 1：开 |  | 10662 | 12
13 |  | 5 | M1-左侧门 1# 车门关闭 0：关闭 1：开 |  | 10663 | 13
14 |  | 6 | M1-左侧门 3# 车门关闭 0：关闭 1：开 |  | 10664 | 14
15 |  | 7 | M1-左侧门 5# 车门关闭 0：关闭 1：开 |  | 10665 | 15
16 | 2 | 0 | M1-左侧门 7# 车门关闭 0：关闭 1：开 |  | 10666 | 16
17 |  | 1 | M2-右侧门 2# 车门关闭 0：关闭 1：开 |  | 10667 | 17
18 |  | 2 | M2-右侧门 4# 车门关闭 0：关闭 1：开 |  | 10668 | 18
19 |  | 3 | M2-右侧门 6# 车门关闭 0：关闭 1：开 |  | 10669 | 19
20 |  | 4 | M2-右侧门 8# 车门关闭 0：关闭 1：开 |  | 10670 | 20
21 |  | 5 | M2-左侧门 1# 车门关闭 0：关闭 1：开 |  | 10671 | 21
22 |  | 6 | M2-左侧门 3# 车门关闭 0：关闭 1：开 |  | 10672 | 22
23 |  | 7 | M2-左侧门 5# 车门关闭 0：关闭 1：开 |  | 10673 | 23
24 | 3 | 0 | M2-左侧门 7# 车门关闭 0：关闭 1：开 |  | 10674 | 24
25 |  | 1 | M3-右侧门 2# 车门关闭 0：关闭 1：开 |  | 10675 | 25
26 |  | 2 | M3-右侧门 4# 车门关闭 0：关闭 1：开 |  | 10676 | 26
27 |  | 3 | M3-右侧门 6# 车门关闭 0：关闭 1：开 |  | 10677 | 27
28 |  | 4 | M3-右侧门 8# 车门关闭 0：关闭 1：开 |  | 10678 | 28
29 |  | 5 | M3-左侧门 1# 车门关闭 0：关闭 1：开 |  | 10679 | 29
30 |  | 6 | M3-左侧门 3# 车门关闭 0：关闭 1：开 |  | 10680 | 30
31 |  | 7 | M3-左侧门 5# 车门关闭 0：关闭 1：开 |  | 10681 | 31
32 | 4 | 0 | M3-左侧门 7# 车门关闭 0：关闭 1：开 |  | 10682 | 32
33 |  | 1 | M4-右侧门 2# 车门关闭 0：关闭 1：开 |  | 10683 | 33
34 |  | 2 | M4-右侧门 4# 车门关闭 0：关闭 1：开 |  | 10684 | 34
35 |  | 3 | M4-右侧门 6# 车门关闭 0：关闭 1：开 |  | 10685 | 35
36 |  | 4 | M4-右侧门 8# 车门关闭 0：关闭 1：开 |  | 10686 | 36
37 |  | 5 | M4-左侧门 1# 车门关闭 0：关闭 1：开 |  | 10687 | 37
38 |  | 6 | M4-左侧门 3# 车门关闭 0：关闭 1：开 |  | 10688 | 38
39 |  | 7 | M4-左侧门 5# 车门关闭 0：关闭 1：开 |  | 10689 | 39
40 | 5 | 0 | M4-左侧门 7# 车门关闭 0：关闭 1：开 |  | 10690 | 40
41 |  | 1 | TC2-右侧门 2# 车门关闭 0：关闭 1：开 |  | 10691 | 41
42 |  | 2 | TC2-右侧门 4# 车门关闭 0：关闭 1：开 |  | 10692 | 42
43 |  | 3 | TC2-右侧门 6# 车门关闭 0：关闭 1：开 |  | 10693 | 43
44 |  | 4 | TC2-右侧门 8# 车门关闭 0：关闭 1：开 |  | 10694 | 44
45 |  | 5 | TC2-左侧门 1# 车门关闭 0：关闭 1：开 |  | 10695 | 45
46 |  | 6 | TC2-左侧门 3# 车门关闭 0：关闭 1：开 |  | 10696 | 46
47 |  | 7 | TC2-左侧门 5# 车门关闭 0：关闭 1：开 |  | 10697 | 47
48 | 6 | 0 | TC2-左侧门 7# 车门关闭 0：关闭 1：开 |  | 10698 | 48
49 |  | 1 |  |  | 10699 | 49
50 |  | 2 |  |  | 10700
51 |  | 3 |  |  | 10701
52 |  | 4 |  |  | 10702
53 |  | 5 |  |  | 10703
54 |  | 6 |  |  | 10704
55 |  | 7 |  |  | 10705
56 | 7 | 0 | TC1-右侧门 2# 车门黄灯 |  | 10710
57 |  | 1 | TC1-右侧门 4# 车门黄灯 |  | 10711
58 |  | 2 | TC1-右侧门 6# 车门黄灯 |  | 10712
59 |  | 3 | TC1-右侧门 8# 车门黄灯 |  | 10713
60 |  | 4 | TC1-左侧门 1# 车门黄灯 |  | 10714
61 |  | 5 | TC1-左侧门 3# 车门黄灯 |  | 10715
62 |  | 6 | TC1-左侧门 5# 车门黄灯 |  | 10716
63 |  | 7 | TC1-左侧门 7# 车门黄灯 |  | 10717
64 | 8 | 0 | MP1-右侧门 2# 车门黄灯 |  | 10718
65 |  | 1 | MP1-右侧门 4# 车门黄灯 |  | 10719
66 |  | 2 | MP1-右侧门 6# 车门黄灯 |  | 10720
67 |  | 3 | MP1-右侧门 8# 车门黄灯 |  | 10721
68 |  | 4 | MP1-左侧门 1# 车门黄灯 |  | 10722
69 |  | 5 | MP1-左侧门 3# 车门黄灯 |  | 10723
70 |  | 6 | MP1-左侧门 5# 车门黄灯 |  | 10724
71 |  | 7 | MP1-左侧门 7# 车门黄灯 |  | 10725
72 | 9 | 0 | M1-右侧门 2# 车门黄灯 |  | 10726
73 |  | 1 | M1-右侧门 4# 车门黄灯 |  | 10727
74 |  | 2 | M1-右侧门 6# 车门黄灯 |  | 10728
75 |  | 3 | M1-右侧门 8# 车门黄灯 |  | 10729
76 |  | 4 | M1-左侧门 1# 车门黄灯 |  | 10730
77 |  | 5 | M1-左侧门 3# 车门黄灯 |  | 10731
78 |  | 6 | M1-左侧门 5# 车门黄灯 |  | 10732
79 |  | 7 | M1-左侧门 7# 车门黄灯 |  | 10733
80 | 10 | 0 | M2-右侧门 2# 车门黄灯 |  | 10734
81 |  | 1 | M2-右侧门 4# 车门黄灯 |  | 10735
82 |  | 2 | M2-右侧门 6# 车门黄灯 |  | 10736
83 |  | 3 | M2-右侧门 8# 车门黄灯 |  | 10737
84 |  | 4 | M2-左侧门 1# 车门黄灯 |  | 10738
85 |  | 5 | M2-左侧门 3# 车门黄灯 |  | 10739
86 |  | 6 | M2-左侧门 5# 车门黄灯 |  | 10740
87 |  | 7 | M2-左侧门 7# 车门黄灯 |  | 10741
88 | 11 | 0 | MP2-右侧门 2# 车门黄灯 |  | 10742
89 |  | 1 | MP2-右侧门 4# 车门黄灯 |  | 10743
90 |  | 2 | MP2-右侧门 6# 车门黄灯 |  | 10744
91 |  | 3 | MP2-右侧门 8# 车门黄灯 |  | 10745
92 |  | 4 | MP2-左侧门 1# 车门黄灯 |  | 10746
93 |  | 5 | MP2-左侧门 3# 车门黄灯 |  | 10747
94 |  | 6 | MP2-左侧门 5# 车门黄灯 |  | 10748
95 |  | 7 | MP2-左侧门 7# 车门黄灯 |  | 10749
96 | 12 | 0 | TC2-右侧门 2# 车门黄灯 |  | 10750
97 |  | 1 | TC2-右侧门 4# 车门黄灯 |  | 10751
98 |  | 2 | TC2-右侧门 6# 车门黄灯 |  | 10752
99 |  | 3 | TC2-右侧门 8# 车门黄灯 |  | 10753
100 |  | 4 | TC2-左侧门 1# 车门黄灯 |  | 10754
101 |  | 5 | TC2-左侧门 3# 车门黄灯 |  | 10755
102 |  | 6 | TC2-左侧门 5# 车门黄灯 |  | 10756
103 |  | 7 | TC2-左侧门 7# 车门黄灯 |  | 10757
104 | 13 | 0 | TC1-右侧门 2# 车门红灯 |  | 10758
105 |  | 1 | TC1-右侧门 4# 车门红灯 |  | 10759
106 |  | 2 | TC1-右侧门 6# 车门红灯 |  | 10760
107 |  | 3 | TC1-右侧门 8# 车门红灯 |  | 10761
108 |  | 4 | TC1-左侧门 1# 车门红灯 |  | 10762
109 |  | 5 | TC1-左侧门 3# 车门红灯 |  | 10763
110 |  | 6 | TC1-左侧门 5# 车门红灯 |  | 10764
111 |  | 7 | TC1-左侧门 7# 车门红灯 |  | 10765
112 | 14 | 0 | M1-右侧门 2# 车门红灯 |  | 10766
113 |  | 1 | M1-右侧门 4# 车门红灯 |  | 10767
114 |  | 2 | M1-右侧门 6# 车门红灯 |  | 10768
115 |  | 3 | M1-右侧门 8# 车门红灯 |  | 10769
116 |  | 4 | M1-左侧门 1# 车门红灯 |  | 10770
117 |  | 5 | M1-左侧门 3# 车门红灯 |  | 10771
118 |  | 6 | M1-左侧门 5# 车门红灯 |  | 10772
119 |  | 7 | M1-左侧门 7# 车门红灯 |  | 10773
120 | 15 | 0 | M2-右侧门 2# 车门红灯 |  | 10774
121 |  | 1 | M2-右侧门 4# 车门红灯 |  | 10775
122 |  | 2 | M2-右侧门 6# 车门红灯 |  | 10776
123 |  | 3 | M2-右侧门 8# 车门红灯 |  | 10777
124 |  | 4 | M2-左侧门 1# 车门红灯 |  | 10778
125 |  | 5 | M2-左侧门 3# 车门红灯 |  | 10779
126 |  | 6 | M2-左侧门 5# 车门红灯 |  | 10780
127 |  | 7 | M2-左侧门 7# 车门红灯 |  | 10781
128 | 16 | 0 | M2-右侧门 2# 车门红灯 |  | 10782
129 |  | 1 | M2-右侧门 4# 车门红灯 |  | 10783
130 |  | 2 | M2-右侧门 6# 车门红灯 |  | 10784
131 |  | 3 | M2-右侧门 8# 车门红灯 |  | 10785
132 |  | 4 | M2-左侧门 1# 车门红灯 |  | 10786
133 |  | 5 | M2-左侧门 3# 车门红灯 |  | 10787
134 |  | 6 | M2-左侧门 5# 车门红灯 |  | 10788
135 |  | 7 | M2-左侧门 7# 车门红灯 |  | 10789
136 | 17 | 0 | MP2-右侧门 2# 车门红灯 |  | 10790
137 |  | 1 | MP2-右侧门 4# 车门红灯 |  | 10791
138 |  | 2 | MP2-右侧门 6# 车门红灯 |  | 10792
139 |  | 3 | MP2-右侧门 8# 车门红灯 |  | 10793
140 |  | 4 | MP2-左侧门 1# 车门红灯 |  | 10794
141 |  | 5 | MP2-左侧门 3# 车门红灯 |  | 10795
142 |  | 6 | MP2-左侧门 5# 车门红灯 |  | 10796
143 |  | 7 | MP2-左侧门 7# 车门红灯 |  | 10797
144 | 18 | 0 | TC2-右侧门 2# 车门红灯 |  | 10798
145 |  | 1 | TC2-右侧门 4# 车门红灯 |  | 10799
146 |  | 2 | TC2-右侧门 6# 车门红灯 |  | 10800
147 |  | 3 | TC2-右侧门 8# 车门红灯 |  | 10801
148 |  | 4 | TC2-左侧门 1# 车门红灯 |  | 10802
149 |  | 5 | TC2-左侧门 3# 车门红灯 |  | 10803
150 |  | 6 | TC2-左侧门 5# 车门红灯 |  | 10804
151 |  | 7 | TC2-左侧门 7# 车门红灯 |  | 10805
152 | 19 | 0
153 |  | 1
154 |  | 2
155 |  | 3
156 |  | 4
157 |  | 5
158 |  | 6
159 |  | 7
160 | 20 | 0 | 客室空调控制盘断路器 | SACCB | 5500
161 |  | 1 | 空调紧急逆变器断路器 | ACEMCB | 5501
162 |  | 2 | 车门控制电路断路器1 | DMCCB1 | 5502
163 |  | 3 | 车门控制电路断路器2 | DMCCB2 | 5503
164 |  | 4 | 网管阀断路器 | GVCB | 5504
165 |  | 5 | 智能阀断路器 | SVCB | 5505
166 |  | 6 | 1路照明断路器 | NLCB1 | 5506
167 |  | 7 | 2路照明断路器 | NLCB2 | 5507
168 | 21 | 0 | 辅助逆变器断路器 | ACMCB | 5508
169 |  | 1 | 左侧LCD显示屏断路器 | LCD_LCB | 5509
170 |  | 2 | 右侧LCD显示屏断路器 | LCD_RCB | 5510
171 |  | 3 | 左侧显示单元断路器 | LDMU_LCB | 5511
172 |  | 4 | 右侧显示单元断路器 | LDMU_RCB | 5512
173 |  | 5 | 媒体网关断路器 | MCUCB | 5513
174 |  | 6 | 客室PIS控制机柜断路器 | SCUCB | 5514
175 |  | 7 | 火灾分控器断路器 | FDCUCB | 5515
176 | 22 | 0 | 以太网交换机断路器 | ESCB | 5516
177 |  | 1 | 紧急制动列车线断路器1 | EBTLCB1 | 5517
178 |  | 2 |  |  | 5518
179 |  | 3 | DC110V供电电源 | QF05 | 5519
180 |  | 4 | 空调机组1指示灯 | LD1 | 5520
181 |  | 5 | 空调机组2指示灯 | LD2 | 5521
182 |  | 6 | 机组1供电电源 | QF01 | 5522
183 |  | 7 | 机组2供电电源 | QF02 | 5523
184 | 23 | 0 | 紧急通风供电电源 | QF03 | 5524
185 |  | 1 | 机组1电加热电源 | QF18 | 5525
186 |  | 2 | 机组2电加热电源 | QF28 | 5526
187 |  | 3 | 客室空调控制盘断路器 | SACCB | 5527
188 |  | 4 | 空调紧急逆变器断路器 | ACEMCB | 5528
189 |  | 5 | 车门控制电路断路器1 | DMCCB1 | 5529
190 |  | 6 | 车门控制电路断路器2 | DMCCB2 | 5530
191 |  | 7 | 智能阀断路器1 | SVCB1 | 5531
192 | 24 | 0 | 智能阀断路器2 | SVCB2 | 5532
193 |  | 1 | 1路照明断路器 | NLCB1 | 5533
194 |  | 2 | 2路照明断路器 | NLCB2 | 5534
195 |  | 3 | DX1供电断路器 | DX1CB | 5535
196 |  | 4 | HSCB供电断路器1 | HSCBCB1 | 5536
197 |  | 5 | HSCB供电断路器2 | HSCBCB2 | 5537
198 |  | 6 | 输入输出模块断路器 | IOCB | 5538
199 |  | 7 | MCM断路器 | MCMCB | 5539
200 | 25 | 0 | 受电弓回路断路器 | PTCB | 5540
201 |  | 1 | 辅助压缩机断路器 | ACCB | 5541
202 |  | 2 | 刀开关断路器 | KSCB | 5542
203 |  | 3 | 左侧LCD显示屏断路器 | LCD_LCB | 5543
204 |  | 4 | 右侧LCD显示屏断路器 | LCD_RCB | 5544
205 |  | 5 | 左侧显示单元断路器 | LDMU_LCB | 5545
206 |  | 6 | 右侧显示单元断路器 | LDMU_RCB | 5546
207 |  | 7 | 媒体网关断路器 | MCUCB | 5547
208 | 26 | 0 | 客室PIS控制机柜断路器 | SCUCB | 5548
209 |  | 1 | 火灾分控器断路器 | FDCUCB | 5549
210 |  | 2 | CCU供电断路器 | CCUDCB | 5550
211 |  | 3 | RIOM21断路器 | R21CB | 5551
212 |  | 4 | RIOM数字量输入断路器 | RDICB | 5552
213 |  | 5 | 紧急制动列车线断路器1 | EBTLCB1 | 5553
214 |  | 6 |  |  | 5554
215 |  | 7 | DC110V供电电源 | QF05 | 5555
216 | 27 | 0 | 空调机组1指示灯 | LD1 | 5556
217 |  | 1 | 空调机组2指示灯 | LD2 | 5557
218 |  | 2 | 机组1供电电源 | QF01 | 5558
219 |  | 3 | 机组2供电电源 | QF02 | 5559
220 |  | 4 | 紧急通风供电电源 | QF03 | 5560
221 |  | 5 | 机组1电加热电源 | QF18 | 5561
222 |  | 6 | 机组2电加热电源 | QF28 | 5562
223 |  | 7 | 客室空调控制盘断路器 | SACCB | 5563
224 | 28 | 0 | 空调紧急逆变器断路器 | ACEMCB | 5564
225 |  | 1 | VOBC断路器8 | VOBC | 5565
226 |  | 2 | 车门控制电路断路器1 | DMCCB1 | 5566
227 |  | 3 | 车门控制电路断路器2 | DMCCB2 | 5567
228 |  | 4 | 停放制动状态断路器 | APBRCB | 5568
229 |  | 5 | 制动状态回路断路器 | BSCB | 5569
230 |  | 6 | 网管阀断路器 | GVCB | 5570
231 |  | 7 | 半车开关断路器 | HTSCB | 5571
232 | 29 | 0 | 智能阀断路器 | SVCB | 5572
233 |  | 1 | 1路照明断路器 | NLCB1 | 5573
234 |  | 2 | 2路照明断路器 | NLCB2 | 5574
235 |  | 3 | DX1供电断路器 | DX1CB | 5575
236 |  | 4 | MCM断路器 | MCMCB | 5576
237 |  | 5 | 辅助逆变器断路器 | ACMCB | 5577
238 |  | 6 | 左侧LCD显示屏断路器 | LCD_LCB | 5578
239 |  | 7 | 右侧LCD显示屏断路器 | LCD_RCB | 5579
240 | 30 | 0 | 左侧显示单元断路器 | LDMU_LCB | 5580
241 |  | 1 | 右侧显示单元断路器 | LDMU_RCB | 5581
242 |  | 2 | 媒体网关断路器 | MCUCB | 5582
243 |  | 3 | 客室PIS控制机柜断路器 | SCUCB | 5583
244 |  | 4 | 火灾分控器断路器 | FDCUCB | 5584
245 |  | 5 | RIOM31断路器 | R31CB | 5585
246 |  | 6 | RIOM数字量输入断路器 | RDICB | 5586
247 |  | 7 | 中继器断路器 | REPCB | 5587
248 | 31 | 0 | 紧急制动列车线断路器1 | EBTLCB1 | 5588
249 |  | 1 |  |  | 5589
250 |  | 2 | DC110V供电电源 | QF05 | 5590
251 |  | 3 | 空调机组1指示灯 | LD1 | 5591
252 |  | 4 | 空调机组2指示灯 | LD2 | 5592
253 |  | 5 | 机组1供电电源 | QF01 | 5593
254 |  | 6 | 机组2供电电源 | QF02 | 5594
255 |  | 7 | 紧急通风供电电源 | QF03 | 5595
256 | 32 | 0 | 机组1电加热电源 | QF18 | 5596
257 |  | 1 | 机组2电加热电源 | QF28 | 5597
258 |  | 2 | 客室空调控制盘断路器 | SACCB | 5598
259 |  | 3 | 空调紧急逆变器断路器 | ACEMCB | 5599
260 |  | 4 | VOBC断路器8 | VOBC | 5600
261 |  | 5 | 车门控制电路断路器1 | DMCCB1 | 5601
262 |  | 6 | 车门控制电路断路器2 | DMCCB2 | 5602
263 |  | 7 | 停放制动状态断路器 | APBRCB | 5603
264 | 33 | 0 | 制动状态回路断路器 | BSCB | 5604
265 |  | 1 | 网管阀断路器 | GVCB | 5605
266 |  | 2 | 半车开关断路器 | HTSCB | 5606
267 |  | 3 | 智能阀断路器 | SVCB | 5607
268 |  | 4 | 1路照明断路器 | NLCB1 | 5608
269 |  | 5 | 2路照明断路器 | NLCB2 | 5609
270 |  | 6 | DX1供电断路器 | DX1CB | 5610
271 |  | 7 | MCM断路器 | MCMCB | 5611
272 | 34 | 0 | 辅助逆变器断路器 | ACMCB | 5612
273 |  | 1 | 左侧LCD显示屏断路器 | LCD_LCB | 5613
274 |  | 2 | 右侧LCD显示屏断路器 | LCD_RCB | 5614
275 |  | 3 | 左侧显示单元断路器 | LDMU_LCB | 5615
276 |  | 4 | 右侧显示单元断路器 | LDMU_RCB | 5616
277 |  | 5 | 媒体网关断路器 | MCUCB | 5617
278 |  | 6 | 客室PIS控制机柜断路器 | SCUCB | 5618
279 |  | 7 | 火灾分控器断路器 | FDCUCB | 5619
280 | 35 | 0 | RIOM31断路器 | R31CB | 5620
281 |  | 1 | RIOM数字量输入断路器 | RDICB | 5621
282 |  | 2 | 中继器断路器 | REPCB | 5622
283 |  | 3 | 紧急制动列车线断路器1 | EBTLCB1 | 5623
284 |  | 4 |  |  | 5624
285 |  | 5 | DC110V供电电源 | QF05 | 5625
286 |  | 6 | 空调机组1指示灯 | LD1 | 5626
287 |  | 7 | 空调机组2指示灯 | LD2 | 5627
288 | 36 | 0 | 机组1供电电源 | QF01 | 5628
289 |  | 1 | 机组2供电电源 | QF02 | 5629
290 |  | 2 | 紧急通风供电电源 | QF03 | 5630
291 |  | 3 | 机组1电加热电源 | QF18 | 5631
292 |  | 4 | 机组2电加热电源 | QF28 | 5632
293 |  | 5 | 客室空调控制盘断路器 | SACCB | 5633
294 |  | 6 | 空调紧急逆变器断路器 | ACEMCB | 5634
295 |  | 7 | 车门控制电路断路器1 | DMCCB1 | 5635
296 | 37 | 0 | 车门控制电路断路器2 | DMCCB2 | 5636
297 |  | 1 | 智能阀断路器1 | SVCB1 | 5637
298 |  | 2 | 智能阀断路器2 | SVCB2 | 5638
299 |  | 3 | 1路照明断路器 | NLCB1 | 5639
300 |  | 4 | 2路照明断路器 | NLCB2 | 5640
301 |  | 5 | DX1供电断路器 | DX1CB | 5641
302 |  | 6 | HSCB供电断路器1 | HSCBCB1 | 5642
303 |  | 7 | HSCB供电断路器2 | HSCBCB2 | 5643
304 | 38 | 0 | 输入输出模块断路器 | IOCB | 5644
305 |  | 1 | MCM断路器 | MCMCB | 5645
306 |  | 2 | 受电弓回路断路器 | PTCB | 5646
307 |  | 3 | 辅助压缩机断路器 | ACCB | 5647
308 |  | 4 | 刀开关断路器 | KSCB | 5648
309 |  | 5 | 左侧LCD显示屏断路器 | LCD_LCB | 5649
310 |  | 6 | 右侧LCD显示屏断路器 | LCD_RCB | 5650
311 |  | 7 | 左侧显示单元断路器 | LDMU_LCB | 5651
312 | 39 | 0 | 右侧显示单元断路器 | LDMU_RCB | 5652
313 |  | 1 | 媒体网关断路器 | MCUCB | 5653
314 |  | 2 | 客室PIS控制机柜断路器 | SCUCB | 5654
315 |  | 3 | 火灾分控器断路器 | FDCUCB | 5655
316 |  | 4 | CCU供电断路器 | CCUDCB | 5656
317 |  | 5 | RIOM21断路器 | R21CB | 5657
318 |  | 6 | RIOM数字量输入断路器 | RDICB | 5658
319 |  | 7 | 紧急制动列车线断路器1 | EBTLCB1 | 5659
320 | 40 | 0 |  |  | 5660
321 |  | 1 | DC110V供电电源 | QF05 | 5661
322 |  | 2 | 空调机组1指示灯 | LD1 | 5662
323 |  | 3 | 空调机组2指示灯 | LD2 | 5663
324 |  | 4 | 机组1供电电源 | QF01 | 5664
325 |  | 5 | 机组2供电电源 | QF02 | 5665
326 |  | 6 | 紧急通风供电电源 | QF03 | 5666
327 |  | 7 | 机组1电加热电源 | QF18 | 5667
328 | 41 | 0 | 机组2电加热电源 | QF28 | 5668
329 |  | 1 | 客室空调控制盘断路器 | SACCB | 5669
330 |  | 2 | 空调紧急逆变器断路器 | ACEMCB | 5670
331 |  | 3 | 车门控制电路断路器1 | DMCCB1 | 5671
332 |  | 4 | 车门控制电路断路器2 | DMCCB2 | 5672
333 |  | 5 | 网管阀断路器 | GVCB | 5673
334 |  | 6 | 智能阀断路器 | SVCB | 5674
335 |  | 7 | 1路照明断路器 | NLCB1 | 5675
336 | 42 | 0 | 2路照明断路器 | NLCB2 | 5676
337 |  | 1 | 辅助逆变器断路器 | ACMCB | 5677
338 |  | 2 | 左侧LCD显示屏断路器 | LCD_LCB | 5678
339 |  | 3 | 右侧LCD显示屏断路器 | LCD_RCB | 5679
340 |  | 4 | 左侧显示单元断路器 | LDMU_LCB | 5680
341 |  | 5 | 右侧显示单元断路器 | LDMU_RCB | 5681
342 |  | 6 | 媒体网关断路器 | MCUCB | 5682
343 |  | 7 | 客室PIS控制机柜断路器 | SCUCB | 5683
344 | 43 | 0 | 火灾分控器断路器 | FDCUCB | 5684
345 |  | 1 | 以太网交换机断路器 | ESCB | 5685
346 |  | 2 | 紧急制动列车线断路器1 | EBTLCB1 | 5686
347 |  | 3 |  |  | 5687
348 |  | 4 | DC110V供电电源 | QF05 | 5688
349 |  | 5 | 空调机组1指示灯 | LD1 | 5689
350 |  | 6 | 空调机组2指示灯 | LD2 | 5690
351 |  | 7 | 机组1供电电源 | QF01 | 5691
352 | 44 | 0 | 机组2供电电源 | QF02 | 5692
353 |  | 1 | 紧急通风供电电源 | QF03 | 5693
354 |  | 2 | 机组1电加热电源 | QF18 | 5694
355 |  | 3 | 机组2电加热电源 | QF28 | 5695
356 |  | 4
357 |  | 5
358 |  | 6
359 |  | 7
360 | 45 | 0
361 |  | 1
362 |  | 2
363 |  | 3
364 |  | 4
365 |  | 5
366 |  | 6
367 |  | 7
368 | 46 | 0
369 |  | 1
370 |  | 2
371 |  | 3
372 |  | 4
373 |  | 5
374 |  | 6
375 |  | 7
376 | 47 | 0
377 |  | 1
378 |  | 2
379 |  | 3
380 |  | 4
381 |  | 5
382 |  | 6
383 |  | 7
384 | 48 | 0
385 |  | 1
386 |  | 2
387 |  | 3
388 |  | 4
389 |  | 5
390 |  | 6
391 |  | 7
392 | 49 | 0
393 |  | 1
394 |  | 2
395 |  | 3
396 |  | 4
397 |  | 5
398 |  | 6
399 |  | 7
400 | 50 | 0
401 |  | 1
402 |  | 2
403 |  | 3
404 |  | 4
405 |  | 5
406 |  | 6
407 |  | 7
408 | 51 | 0
409 |  | 1
410 |  | 2
411 |  | 3
412 |  | 4
413 |  | 5
414 |  | 6
415 |  | 7
416 | 52 | 0
417 |  | 1
418 |  | 2
419 |  | 3
420 |  | 4
421 |  | 5
422 |  | 6
423 |  | 7
424 | 53 | 0
425 |  | 1
426 |  | 2
427 |  | 3
428 |  | 4
429 |  | 5
430 |  | 6
431 |  | 7
432 | 54 | 0
433 |  | 1
434 |  | 2
435 |  | 3
436 |  | 4
437 |  | 5
438 |  | 6
439 |  | 7
440 | 55 | 0
441 |  | 1
442 |  | 2
443 |  | 3
444 |  | 4
445 |  | 5
446 |  | 6
447 |  | 7
448 | 56 | 0
449 |  | 1
450 |  | 2
451 |  | 3
452 |  | 4
453 |  | 5
454 |  | 6
455 |  | 7
456 | 57 | 0
457 |  | 1
458 |  | 2
459 |  | 3
460 |  | 4
461 |  | 5
462 |  | 6
463 |  | 7
464 | 58 | 0
465 |  | 1
466 |  | 2
467 |  | 3
468 |  | 4
469 |  | 5
470 |  | 6
471 |  | 7
472 | 57 | 0
473 |  | 1
474 |  | 2
475 |  | 3
476 |  | 4
477 |  | 5
478 |  | 6
479 |  | 7

## 逻辑TO车辆屏
| UCHAR数组定义 |  |  |  |  | float数组定义
总序号 | 数组下标 | 字节位 | 内容定义 | 备注 |  | 总序号/数组下标 | 内容定义 | 备注
0 |  |  | 信号屏
1 | 0 | 0 | 黑屏 |  |  | 1 | 停站时间
2 |  | 1 |  |  |  | 2 | 目标距离
3 |  | 2 |  |  |  | 3 | 实际速度
4 |  | 3 | WM | 模式指示 |  | 4 | 目标速度
5 |  | 4 | OFF | 模式指示 |  | 5 | 最大速度
6 |  | 5 | ATO | 模式指示 |  | 6 | 下一站
7 |  | 6 | ATPM | 模式指示 |  | 7 | 终点站
8 |  | 7 | IATP | 模式指示 |  | 8 | 司机号
9 | 1 | 0 | RMF | 模式指示 |  | 9 | 车次号
10 |  | 1 | RMR | 模式指示 |  | 10 | 编组
11 |  | 2 | DTB | 模式指示 |  | 11
12 |  | 3 | 模式不可用 | 模式指示 |  | 12
13 |  | 4 | 列车在车站并对准（列车门对准站台门） | 停车状态指示 |  | 13
14 |  | 5 | 列车在车站但没有对准 | 停车状态指示 |  | 14
15 |  | 6 | 列车不在车站 | 停车状态指示 |  | 15
16 |  | 7 | 无效状态 | 停车状态指示 |  | 16
17 | 2 | 0 | 停站超时 | 停站指示 |  | 17
18 |  | 1 | 停站倒计时 开始 | 停站指示 |  | 18
19 |  | 2 | 没有停站 | 停站指示 |  | 19
20 |  | 3 | 列车对准，但是发车条件不具备 | 发车状态指示 |  | 20
21 |  | 4 | 发车条件具备 | 发车状态指示 |  | 21
22 |  | 5 | 列车正在移动 | 发车状态指示 |  | 22
23 |  | 6 | 没有或者无效 | 发车状态指示 |  | 23
24 |  | 7 | 在车站之间。列车门关闭并禁止 | 列车门指示 |  | 24
25 | 3 | 0 | 进入车站，列车门关闭并禁止 | 列车门指示 |  | 25
26 |  | 1 | 当列车对准站台，列车门使能并打开 | 列车门指示 |  | 26
27 |  | 2 | 当列车离开站台，列车门使能并打开 | 列车门指示 |  | 27
28 |  | 3 | 在车站之间，站台门状态不可用 | 站台门指示 |  | 28
29 |  | 4 | 进入车站，站台门关闭并禁止 | 站台门指示 |  | 29
30 |  | 5 | 当列车对准站台，站台门使能并打开 | 站台门指示 |  | 30
31 |  | 6 | 当列车离开站台，站台门状态不可用 | 站台门指示 |  | 31
32 |  | 7 | 车门自动打开 | 开门模式指示 |  | 32
33 | 4 | 0 | 车门人工打开 | 开门模式指示 |  | 33
34 |  | 1 | ATP 可用 | ATP 可用性指示 |  | 34
35 |  | 2 | ATP 不可用 | ATP 可用性指示 |  | 35
36 |  | 3 | ATO 可用 | ATO 可用性指示 |  | 36
37 |  | 4 | ATO 不可用 | ATO 可用性指示 |  | 37
38 |  | 5 | IATP 可用 | IATP 可用性指示 |  | 38
39 |  | 6 | IATP 不可用 | IATP 可用性指示 |  | 39
40 |  | 7 | 左侧开门 | 车站指示 |  | 40
41 | 5 | 0 | 右侧开门 | 车站指示 |  | 41
42 |  | 1 | 命令车站扣车 | 车站指示 |  | 42
43 |  | 2 | 没有命令车站扣车 | 车站指示 |  | 43
44 |  | 3 | 命令车站跳停 | 车站指示 |  | 44
45 |  | 4 | 没有命令车站跳停 | 车站指示 |  | 45
46 |  | 5 | 位置建立 | 位置指示 |  | 46
47 |  | 6 | 位置未建立 | 位置指示 |  | 47
48 |  | 7 | EB 没有实施 | EB 指示 |  | 48
49 | 6 | 0 | EB 实施 | EB 指示 |  | 49
50 |  | 1 | 牵引 | 牵引\制动指示
51 |  | 2 | 制动 | 牵引\制动指示
52 |  | 3 | 惰性 | 牵引\制动指示
53 |  | 4 | 向前（绿） | 速度表一
54 |  | 5 | 向后（红） | 速度表一
55 |  | 6 | 未校准（红） | 速度表二
56 |  | 7 | 校准（绿） | 速度表二
57 | 7 | 0 | 记忆（红） | 速度表二
58 |  | 1
59 |  | 2
60 |  | 3 | 故障和信息消息1 | 故障和信息消息
61 |  | 4 | 故障和信息消息2 | 故障和信息消息
62 |  | 5 | 故障和信息消息3 | 故障和信息消息
63 |  | 6 | 故障和信息消息4 | 故障和信息消息
64 |  | 7 | 故障和信息消息5 | 故障和信息消息
65 | 8 | 0 | 故障和信息消息6 | 故障和信息消息
66 |  | 1 | 故障和信息消息7 | 故障和信息消息
67 |  | 2 | 故障和信息消息8 | 故障和信息消息
68 |  | 3 | 故障和信息消息9 | 故障和信息消息
69 |  | 4 | 故障和信息消息10 | 故障和信息消息
70 |  | 5 | 故障和信息消息11 | 故障和信息消息
71 |  | 6 | 故障和信息消息12 | 故障和信息消息
72 |  | 7 | 故障和信息消息13 | 故障和信息消息
73 | 9 | 0 | 故障和信息消息14 | 故障和信息消息
74 |  | 1 | 故障和信息消息15 | 故障和信息消息
75 |  | 2 | 故障和信息消息16 | 故障和信息消息
76 |  | 3 | 故障和信息消息17 | 故障和信息消息
77 |  | 4 | 故障和信息消息18 | 故障和信息消息
78 |  | 5 | 故障和信息消息19 | 故障和信息消息
79 |  | 6 | 故障和信息消息20 | 故障和信息消息
80 |  | 7 | 故障和信息消息21 | 故障和信息消息
81 | 10 | 0 | 故障和信息消息22 | 故障和信息消息
82 |  | 1 | 故障和信息消息23 | 故障和信息消息
83 |  | 2 | 故障和信息消息24 | 故障和信息消息
84 |  | 3 | 故障和信息消息25 | 故障和信息消息
85 |  | 4 | 故障和信息消息26 | 故障和信息消息
86 |  | 5 | 故障和信息消息27 | 故障和信息消息
87 |  | 6 | 故障和信息消息28 | 故障和信息消息
88 |  | 7 | 故障和信息消息29 | 故障和信息消息
89 | 11 | 0 | 故障和信息消息30 | 故障和信息消息
90 |  | 1 | 故障和信息消息31 | 故障和信息消息
91 |  | 2 | 故障和信息消息32 | 故障和信息消息
92 |  | 3 | 故障和信息消息33 | 故障和信息消息
93 |  | 4 | 故障和信息消息34 | 故障和信息消息
94 |  | 5 | 故障和信息消息35 | 故障和信息消息
95 |  | 6 | 故障和信息消息36 | 故障和信息消息
96 |  | 7 | 故障和信息消息37 | 故障和信息消息
97 | 12 | 0 | 故障和信息消息38 | 故障和信息消息
98 |  | 1 | 故障和信息消息39 | 故障和信息消息
99 |  | 2 | 故障和信息消息40 | 故障和信息消息
100 |  | 3 | 故障和信息消息41 | 故障和信息消息
101 |  | 4 | 故障和信息消息42 | 故障和信息消息
102 |  | 5 | 故障和信息消息43 | 故障和信息消息
103 |  | 6 | 故障和信息消息44 | 故障和信息消息
104 |  | 7 | 故障和信息消息45 | 故障和信息消息
105 | 13 | 0 | 故障和信息消息46 | 故障和信息消息
106 |  | 1 | 故障和信息消息47 | 故障和信息消息
107 |  | 2 | 故障和信息消息48 | 故障和信息消息
108 |  | 3 | 故障和信息消息49 | 故障和信息消息
109 |  | 4 | 故障和信息消息50 | 故障和信息消息
110 |  | 5
111 |  | 6
112 |  | 7
113 | 14 | 0
114 |  | 1
115 |  | 2
116 |  | 3
117 |  | 4
118 |  | 5
119 |  | 6
120 |  | 7
121 | 15 | 0
122 |  | 1
123 |  | 2
124 |  | 3
125 |  | 4
126 |  | 5
127 |  | 6
128 |  | 7
129 | 16 | 0
130 |  | 1
131 |  | 2
132 |  | 3
133 |  | 4
134 |  | 5
135 |  | 6
136 |  | 7
137 | 17 | 0
138 |  | 1
139 |  | 2
140 |  | 3
141 |  | 4
142 |  | 5
143 |  | 6
144 |  | 7
145 | 18 | 0
146 |  | 1
147 |  | 2
148 |  | 3
149 |  | 4
150 |  | 5
151 |  | 6
152 |  | 7
153 | 19 | 0
154 |  | 1
155 |  | 2
156 |  | 3
157 |  | 4
158 |  | 5
159 |  | 6
160 |  | 7
161 | 20 | 0
162 |  | 1
163 |  | 2
164 |  | 3
165 |  | 4
166 |  | 5
167 |  | 6
168 |  | 7
169 | 21 | 0
170 |  | 1
171 |  | 2
172 |  | 3
173 |  | 4
174 |  | 5
175 |  | 6
176 |  | 7
177 | 22 | 0
178 |  | 1
179 |  | 2
180 |  | 3
181 |  | 4
182 |  | 5
183 |  | 6
184 |  | 7
185 | 23 | 0
186 |  | 1
187 |  | 2
188 |  | 3
189 |  | 4
190 |  | 5
191 |  | 6
192 |  | 7
193 | 24 | 0
194 |  | 1
195 |  | 2
196 |  | 3
197 |  | 4
198 |  | 5
199 |  | 6
200 |  | 7
201 | 25 | 0
202 |  | 1
203 |  | 2
204 |  | 3
205 |  | 4
206 |  | 5
207 |  | 6
208 |  | 7
209 | 26 | 0
210 |  | 1
211 |  | 2
212 |  | 3
213 |  | 4
214 |  | 5
215 |  | 6
216 |  | 7
217 | 27 | 0
218 |  | 1
219 |  | 2
220 |  | 3
221 |  | 4
222 |  | 5
223 |  | 6
224 |  | 7
225 | 28 | 0
226 |  | 1
227 |  | 2
228 |  | 3
229 |  | 4
230 |  | 5
231 |  | 6
232 |  | 7
233 | 29 | 0
234 |  | 1
235 |  | 2
236 |  | 3
237 |  | 4
238 |  | 5
239 |  | 6
240 |  | 7
241 | 30 | 0
242 |  | 1
243 |  | 2
244 |  | 3
245 |  | 4
246 |  | 5
247 |  | 6
248 |  | 7
249 | 31 | 0
250 |  | 1
251 |  | 2
252 |  | 3
253 |  | 4
254 |  | 5
255 |  | 6
256 |  | 7
257 | 32 | 0
258 |  | 1
259 |  | 2
260 |  | 3
261 |  | 4
262 |  | 5
263 |  | 6
264 |  | 7
265 | 33 | 0
266 |  | 1
267 |  | 2
268 |  | 3
269 |  | 4
270 |  | 5
271 |  | 6
272 |  | 7
273 | 34 | 0
274 |  | 1
275 |  | 2
276 |  | 3
277 |  | 4
278 |  | 5
279 |  | 6
280 |  | 7
281 | 35 | 0
282 |  | 1
283 |  | 2
284 |  | 3
285 |  | 4
286 |  | 5
287 |  | 6
288 |  | 7
289 | 36 | 0
290 |  | 1
291 |  | 2
292 |  | 3
293 |  | 4
294 |  | 5
295 |  | 6
296 |  | 7
297 | 37 | 0
298 |  | 1
299 |  | 2 | 车辆屏
300 |  | 3 | 车辆屏黑屏标志 0黑 1亮 |  | 50 | 50 | 网压 | 主界面
301 |  | 4 | 列车左侧预开门 | 主界面 | 51 | 51 | 速度 | 主界面
302 |  | 5 | 列车右侧预开门 |  | 52 | 52 | 下一站 | 主界面
303 |  | 6 | 列车运行方向（1号车） |  | 53 | 53 | 终点站 | 主界面
304 |  | 7 | 列车运行方向（6号车） |  | 54 | 54 | 车次号
305 | 38 | 0 | 1号车司机台激活 |  | 55 | 55 | 牵引百分比
306 |  | 1 | 6号车司机台激活 |  | 56 | 56 | 制动百分比
307 |  | 2 | 车载信号系统（自动控制） |  | 57 | 57 | MP1-牵引电流 | 牵引
308 |  | 3 | 2号车高速断路器状态1 |  | 58 | 58 | M1-牵引电流
309 |  | 4 | 2号车高速断路器状态2 |  | 59 | 59 | M2-牵引电流
310 |  | 5 | 2号车高速断路器状态3 |  | 60 | 60 | MP2-牵引电流
311 |  | 6 | 3号车高速断路器状态1 |  | 61 | 61 | MP1-牵引力（电制动力）需求值
312 |  | 7 | 3号车高速断路器状态2 |  | 62 | 62 | MP1-牵引力（电制动力）实际值
313 | 39 | 0 | 3号车高速断路器状态3 |  | 63 | 63 | M1-牵引力（电制动力）需求值
314 |  | 1 | 4号车高速断路器状态1 |  | 64 | 64 | M1-牵引力（电制动力）实际值
315 |  | 2 | 4号车高速断路器状态2 |  | 65 | 65 | M2-牵引力（电制动力）需求值
316 |  | 3 | 4号车高速断路器状态3 |  | 66 | 66 | M2-牵引力（电制动力）实际值
317 |  | 4 | 5号车高速断路器状态1 |  | 67 | 67 | MP2-牵引力（电制动力）需求值
318 |  | 5 | 5号车高速断路器状态2 |  | 68 | 68 | MP2-牵引力（电制动力）实际值
319 |  | 6 | 5号车高速断路器状态3 |  | 69 | 69 | TC1-主风管压力 | 制动
320 |  | 7 | 列车驾驶模式（ATO） |  | 70 | 70 | TC2-主风管压力
321 | 40 | 0 | 列车驾驶模式（SM） | ATP | 71 | 71 | TC1-空簧压力1
322 |  | 1 | 列车驾驶模式（RM） |  | 72 | 72 | TC1-空簧压力2
323 |  | 2 | 列车驾驶模式（AR） | 人工折返 | 73 | 73 | MP1-空簧压力1
324 |  | 3 | 列车驾驶模式（URM） | ATC切除 | 74 | 74 | MP1-空簧压力2
325 |  | 4 | 紧急制动未施加 |  | 75 | 75 | M1-空簧压力1
326 |  | 5 | 紧急制动施加（红） |  | 76 | 76 | M1-空簧压力2
327 |  | 6 | 报站模式（自动） |  | 77 | 77 | M2-空簧压力1
328 |  | 7 | 报站模式（半自动） |  | 78 | 78 | M2-空簧压力2
329 | 41 | 0 | 报站模式（人工） |  | 79 | 79 | MP2-空簧压力1
330 |  | 1 |  |  | 80 | 80 | MP2-空簧压力2
331 |  | 2 |  |  | 81 | 81 | TC2-空簧压力1
332 |  | 3 |  |  | 82 | 82 | TC2-空簧压力2
333 |  | 4 |  |  | 83 | 83 | TC1-制动风缸压力1
334 |  | 5 |  |  | 84 | 84 | TC1-制动风缸压力2
335 |  | 6 |  |  | 85 | 85 | MP1-制动风缸压力1
336 |  | 7 |  |  | 86 | 86 | MP1-制动风缸压力2
337 | 42 | 0 | 空调系统功能区故障 | 空调系统界面 | 87 | 87 | M1-制动风缸压力1
338 |  | 1 | 1号车空调1故障 |  | 88 | 88 | M1-制动风缸压力2
339 |  | 2 | 1号车空调1运行 |  | 89 | 89 | M2-制动风缸压力1
340 |  | 3 | 1号车空调1断开 |  | 90 | 90 | M2-制动风缸压力2
341 |  | 4 | 1号车空调2故障 |  | 91 | 91 | MP2-制动风缸压力1
342 |  | 5 | 1号车空调2运行 |  | 92 | 92 | MP2-制动风缸压力2
343 |  | 6 | 1号车空调2断开 |  | 93 | 93 | TC2-制动风缸压力1
344 |  | 7 | 2号车空调1故障 |  | 94 | 94 | TC2-制动风缸压力2
345 | 43 | 0 | 2号车空调1运行 |  | 95 | 95 | TC1-载重
346 |  | 1 | 2号车空调1断开 |  | 96 | 96 | MP1-载重
347 |  | 2 | 2号车空调2故障 |  | 97 | 97 | M1-载重
348 |  | 3 | 2号车空调2运行 |  | 98 | 98 | M2-载重
349 |  | 4 | 2号车空调2断开 |  | 99 | 99 | MP2-载重
350 |  | 5 | 3号车空调1故障 |  | 100 | 100 | TC2-载重
351 |  | 6 | 3号车空调1运行 |  | 101 | 101 | TC1-直流110V | 辅助
352 |  | 7 | 3号车空调1断开 |  | 102 | 102 | TC2-直流110V
353 | 44 | 0 | 3号车空调2故障 |  | 103 | 103 | TC1-中压
354 |  | 1 | 3号车空调2运行 |  | 104 | 104 | M1-中压
355 |  | 2 | 3号车空调2断开 |  | 105 | 105 | M2-中压
356 |  | 3 | 4号车空调1故障 |  | 106 | 106 | TC2-中压
357 |  | 4 | 4号车空调1运行 |  | 107 | 107 | TC1-客室温度
358 |  | 5 | 4号车空调1断开 |  | 108 | 108 | MP1-客室温度
359 |  | 6 | 4号车空调2故障 |  | 109 | 109 | M1-客室温度
360 |  | 7 | 4号车空调2运行 |  | 110 | 110 | M2-客室温度
361 | 45 | 0 | 4号车空调2断开 |  | 111 | 111 | MP2-客室温度
362 |  | 1 | 5号车空调1故障 |  | 112 | 112 | TC2-客室温度
363 |  | 2 | 5号车空调1运行 |  | 113 | 113 | 蓄电池电压 | 主界面
364 |  | 3 | 5号车空调1断开 |  | 114 | 114 | 当前站 | 主界面
365 |  | 4 | 5号车空调2故障 |  | 115 | 115 | 限速 | 主界面
366 |  | 5 | 5号车空调2运行 |  | 116
367 |  | 6 | 5号车空调2断开 |  | 117
368 |  | 7 | 6号车空调1故障 |  | 118
369 | 46 | 0 | 6号车空调1运行 |  | 119
370 |  | 1 | 6号车空调1断开 |  | 120
371 |  | 2 | 6号车空调2故障 |  | 121
372 |  | 3 | 6号车空调2运行 |  | 122
373 |  | 4 | 6号车空调2断开 |  | 123
374 |  | 5
375 |  | 6
376 |  | 7
377 | 47 | 0
378 |  | 1
379 |  | 2
380 |  | 3
381 |  | 4
382 |  | 5
383 |  | 6
384 |  | 7
385 | 48 | 0 | 辅助电源功能区故障 | 辅助电源界面
386 |  | 1 | 1号车充电机故障
387 |  | 2 | 1号车充电机运行
388 |  | 3 | 1号车充电机断开
389 |  | 4 | 1号车辅助逆变器故障
390 |  | 5 | 1号车辅助逆变器运行
391 |  | 6 | 1号车辅助逆变器断开
392 |  | 7 | 3号车辅助逆变器故障
393 | 49 | 0 | 3号车辅助逆变器运行
394 |  | 1 | 3号车辅助逆变器断开
395 |  | 2 | 4号车辅助逆变器故障
396 |  | 3 | 4号车辅助逆变器运行
397 |  | 4 | 4号车辅助逆变器断开
398 |  | 5 | 6号车充电机故障
399 |  | 6 | 6号车充电机运行
400 |  | 7 | 6号车充电机断开
401 | 50 | 0 | 6号车辅助逆变器故障
402 |  | 1 | 6号车辅助逆变器运行
403 |  | 2 | 6号车辅助逆变器断开
404 |  | 3
405 |  | 4
406 |  | 5
407 |  | 6
408 |  | 7
409 | 51 | 0 | 门状态功能区切除显示 | 门状态界面
410 |  | 1 | 门状态功能区故障显示
411 |  | 2 | 1号车疏散门未锁/打开（闪烁）
412 |  | 3 | 1号车疏散门锁上
413 |  | 4 | 6号车疏散门未锁/打开（闪烁）
414 |  | 5 | 6号车疏散门锁上
415 |  | 6 | 1号车间隔门未锁/打开（闪烁）
416 |  | 7 | 1号车间隔门锁上
417 | 52 | 0 | 6号车间隔门未锁/打开（闪烁）
418 |  | 1 | 6号车间隔门锁上
419 |  | 2 | 1号车1#（左）紧急解锁
420 |  | 3 | 1号车1#（左）门切除
421 |  | 4 | 1号车1#（左）门故障
422 |  | 5 | 1号车1#（左）门检测到障碍物
423 |  | 6 | 1号车1#（左）闪烁
424 |  | 7 | 1号车1#（左）关门
425 | 53 | 0 | 1号车3#（左）紧急解锁
426 |  | 1 | 1号车3#（左）门切除
427 |  | 2 | 1号车3#（左）门故障
428 |  | 3 | 1号车3#（左）门检测到障碍物
429 |  | 4 | 1号车3#（左）闪烁
430 |  | 5 | 1号车3#（左）关门
431 |  | 6 | 1号车5#（左）紧急解锁
432 |  | 7 | 1号车5#（左）门切除
433 | 54 | 0 | 1号车5#（左）门故障
434 |  | 1 | 1号车5#（左）门检测到障碍物
435 |  | 2 | 1号车5#（左）闪烁
436 |  | 3 | 1号车5#（左）关门
437 |  | 4 | 1号车7#（左）紧急解锁
438 |  | 5 | 1号车7#（左）门切除
439 |  | 6 | 1号车7#（左）门故障
440 |  | 7 | 1号车7#（左）门检测到障碍物
441 | 55 | 0 | 1号车7#（左）闪烁
442 |  | 1 | 1号车7#（左）关门
443 |  | 2 | 1号车2#（右）紧急解锁
444 |  | 3 | 1号车2#（右）门切除
445 |  | 4 | 1号车2#（右）门故障
446 |  | 5 | 1号车2#（右）门检测到障碍物
447 |  | 6 | 1号车2#（右）闪烁
448 |  | 7 | 1号车2#（右）关门
449 | 56 | 0 | 1号车4#（右）紧急解锁
450 |  | 1 | 1号车4#（右）门切除
451 |  | 2 | 1号车4#（右）门故障
452 |  | 3 | 1号车4#（右）门检测到障碍物
453 |  | 4 | 1号车4#（右）闪烁
454 |  | 5 | 1号车4#（右）关门
455 |  | 6 | 1号车6#（右）紧急解锁
456 |  | 7 | 1号车6#（右）门切除
457 | 57 | 0 | 1号车6#（右）门故障
458 |  | 1 | 1号车6#（右）门检测到障碍物
459 |  | 2 | 1号车6#（右）闪烁
460 |  | 3 | 1号车6#（右）关门
461 |  | 4 | 1号车8#（右）紧急解锁
462 |  | 5 | 1号车8#（右）门切除
463 |  | 6 | 1号车8#（右）门故障
464 |  | 7 | 1号车8#（右）门检测到障碍物
465 | 58 | 0 | 1号车8#（右）闪烁
466 |  | 1 | 1号车8#（右）关门
467 |  | 2 | 2号车1#（左）紧急解锁
468 |  | 3 | 2号车1#（左）门切除
469 |  | 4 | 2号车1#（左）门故障
470 |  | 5 | 2号车1#（左）门检测到障碍物
471 |  | 6 | 2号车1#（左）闪烁
472 |  | 7 | 2号车1#（左）关门
473 | 59 | 0 | 2号车3#（左）紧急解锁
474 |  | 1 | 2号车3#（左）门切除
475 |  | 2 | 2号车3#（左）门故障
476 |  | 3 | 2号车3#（左）门检测到障碍物
477 |  | 4 | 2号车3#（左）闪烁
478 |  | 5 | 2号车3#（左）关门
479 |  | 6 | 2号车5#（左）紧急解锁
480 |  | 7 | 2号车5#（左）门切除
481 | 60 | 0 | 2号车5#（左）门故障
482 |  | 1 | 2号车5#（左）门检测到障碍物
483 |  | 2 | 2号车5#（左）闪烁
484 |  | 3 | 2号车5#（左）关门
485 |  | 4 | 2号车7#（左）紧急解锁
486 |  | 5 | 2号车7#（左）门切除
487 |  | 6 | 2号车7#（左）门故障
488 |  | 7 | 2号车7#（左）门检测到障碍物
489 | 61 | 0 | 2号车7#（左）闪烁
490 |  | 1 | 2号车7#（左）关门
491 |  | 2 | 2号车2#（右）紧急解锁
492 |  | 3 | 2号车2#（右）门切除
493 |  | 4 | 2号车2#（右）门故障
494 |  | 5 | 2号车2#（右）门检测到障碍物
495 |  | 6 | 2号车2#（右）闪烁
496 |  | 7 | 2号车2#（右）关门
497 | 62 | 0 | 2号车4#（右）紧急解锁
498 |  | 1 | 2号车4#（右）门切除
499 |  | 2 | 2号车4#（右）门故障
500 |  | 3 | 2号车4#（右）门检测到障碍物
501 |  | 4 | 2号车4#（右）闪烁
502 |  | 5 | 2号车4#（右）关门
503 |  | 6 | 2号车6#（右）紧急解锁
504 |  | 7 | 2号车6#（右）门切除
505 | 63 | 0 | 2号车6#（右）门故障
506 |  | 1 | 2号车6#（右）门检测到障碍物
507 |  | 2 | 2号车6#（右）闪烁
508 |  | 3 | 2号车6#（右）关门
509 |  | 4 | 2号车8#（右）紧急解锁
510 |  | 5 | 2号车8#（右）门切除
511 |  | 6 | 2号车8#（右）门故障
512 |  | 7 | 2号车8#（右）门检测到障碍物
513 | 64 | 0 | 2号车8#（右）闪烁
514 |  | 1 | 2号车8#（右）关门
515 |  | 2 | 3号车1#（左）紧急解锁
516 |  | 3 | 3号车1#（左）门切除
517 |  | 4 | 3号车1#（左）门故障
518 |  | 5 | 3号车1#（左）门检测到障碍物
519 |  | 6 | 3号车1#（左）闪烁
520 |  | 7 | 3号车1#（左）关门
521 | 65 | 0 | 3号车3#（左）紧急解锁
522 |  | 1 | 3号车3#（左）门切除
523 |  | 2 | 3号车3#（左）门故障
524 |  | 3 | 3号车3#（左）门检测到障碍物
525 |  | 4 | 3号车3#（左）闪烁
526 |  | 5 | 3号车3#（左）关门
527 |  | 6 | 3号车5#（左）紧急解锁
528 |  | 7 | 3号车5#（左）门切除
529 | 66 | 0 | 3号车5#（左）门故障
530 |  | 1 | 3号车5#（左）门检测到障碍物
531 |  | 2 | 3号车5#（左）闪烁
532 |  | 3 | 3号车5#（左）关门
533 |  | 4 | 3号车7#（左）紧急解锁
534 |  | 5 | 3号车7#（左）门切除
535 |  | 6 | 3号车7#（左）门故障
536 |  | 7 | 3号车7#（左）门检测到障碍物
537 | 67 | 0 | 3号车7#（左）闪烁
538 |  | 1 | 3号车7#（左）关门
539 |  | 2 | 3号车2#（右）紧急解锁
540 |  | 3 | 3号车2#（右）门切除
541 |  | 4 | 3号车2#（右）门故障
542 |  | 5 | 3号车2#（右）门检测到障碍物
543 |  | 6 | 3号车2#（右）闪烁
544 |  | 7 | 3号车2#（右）关门
545 | 68 | 0 | 3号车4#（右）紧急解锁
546 |  | 1 | 3号车4#（右）门切除
547 |  | 2 | 3号车4#（右）门故障
548 |  | 3 | 3号车4#（右）门检测到障碍物
549 |  | 4 | 3号车4#（右）闪烁
550 |  | 5 | 3号车4#（右）关门
551 |  | 6 | 3号车6#（右）紧急解锁
552 |  | 7 | 3号车6#（右）门切除
553 | 69 | 0 | 3号车6#（右）门故障
554 |  | 1 | 3号车6#（右）门检测到障碍物
555 |  | 2 | 3号车6#（右）闪烁
556 |  | 3 | 3号车6#（右）关门
557 |  | 4 | 3号车8#（右）紧急解锁
558 |  | 5 | 3号车8#（右）门切除
559 |  | 6 | 3号车8#（右）门故障
560 |  | 7 | 3号车8#（右）门检测到障碍物
561 | 70 | 0 | 3号车8#（右）闪烁
562 |  | 1 | 3号车8#（右）关门
563 |  | 2 | 4号车1#（左）紧急解锁
564 |  | 3 | 4号车1#（左）门切除
565 |  | 4 | 4号车1#（左）门故障
566 |  | 5 | 4号车1#（左）门检测到障碍物
567 |  | 6 | 4号车1#（左）闪烁
568 |  | 7 | 4号车1#（左）关门
569 | 71 | 0 | 4号车3#（左）紧急解锁
570 |  | 1 | 4号车3#（左）门切除
571 |  | 2 | 4号车3#（左）门故障
572 |  | 3 | 4号车3#（左）门检测到障碍物
573 |  | 4 | 4号车3#（左）闪烁
574 |  | 5 | 4号车3#（左）关门
575 |  | 6 | 4号车5#（左）紧急解锁
576 |  | 7 | 4号车5#（左）门切除
577 | 72 | 0 | 4号车5#（左）门故障
578 |  | 1 | 4号车5#（左）门检测到障碍物
579 |  | 2 | 4号车5#（左）闪烁
580 |  | 3 | 4号车5#（左）关门
581 |  | 4 | 4号车7#（左）紧急解锁
582 |  | 5 | 4号车7#（左）门切除
583 |  | 6 | 4号车7#（左）门故障
584 |  | 7 | 4号车7#（左）门检测到障碍物
585 | 73 | 0 | 4号车7#（左）闪烁
586 |  | 1 | 4号车7#（左）关门
587 |  | 2 | 4号车2#（右）紧急解锁
588 |  | 3 | 4号车2#（右）门切除
589 |  | 4 | 4号车2#（右）门故障
590 |  | 5 | 4号车2#（右）门检测到障碍物
591 |  | 6 | 4号车2#（右）闪烁
592 |  | 7 | 4号车2#（右）关门
593 | 74 | 0 | 4号车4#（右）紧急解锁
594 |  | 1 | 4号车4#（右）门切除
595 |  | 2 | 4号车4#（右）门故障
596 |  | 3 | 4号车4#（右）门检测到障碍物
597 |  | 4 | 4号车4#（右）闪烁
598 |  | 5 | 4号车4#（右）关门
599 |  | 6 | 4号车6#（右）紧急解锁
600 |  | 7 | 4号车6#（右）门切除
601 | 75 | 0 | 4号车6#（右）门故障
602 |  | 1 | 4号车6#（右）门检测到障碍物
603 |  | 2 | 4号车6#（右）闪烁
604 |  | 3 | 4号车6#（右）关门
605 |  | 4 | 4号车8#（右）紧急解锁
606 |  | 5 | 4号车8#（右）门切除
607 |  | 6 | 4号车8#（右）门故障
608 |  | 7 | 4号车8#（右）门检测到障碍物
609 | 76 | 0 | 4号车8#（右）闪烁
610 |  | 1 | 4号车8#（右）关门
611 |  | 2 | 5号车1#（左）紧急解锁
612 |  | 3 | 5号车1#（左）门切除
613 |  | 4 | 5号车1#（左）门故障
614 |  | 5 | 5号车1#（左）门检测到障碍物
615 |  | 6 | 5号车1#（左）闪烁
616 |  | 7 | 5号车1#（左）关门
617 | 77 | 0 | 5号车3#（左）紧急解锁
618 |  | 1 | 5号车3#（左）门切除
619 |  | 2 | 5号车3#（左）门故障
620 |  | 3 | 5号车3#（左）门检测到障碍物
621 |  | 4 | 5号车3#（左）闪烁
622 |  | 5 | 5号车3#（左）关门
623 |  | 6 | 5号车5#（左）紧急解锁
624 |  | 7 | 5号车5#（左）门切除
625 | 78 | 0 | 5号车5#（左）门故障
626 |  | 1 | 5号车5#（左）门检测到障碍物
627 |  | 2 | 5号车5#（左）闪烁
628 |  | 3 | 5号车5#（左）关门
629 |  | 4 | 5号车7#（左）紧急解锁
630 |  | 5 | 5号车7#（左）门切除
631 |  | 6 | 5号车7#（左）门故障
632 |  | 7 | 5号车7#（左）门检测到障碍物
633 | 79 | 0 | 5号车7#（左）闪烁
634 |  | 1 | 5号车7#（左）关门
635 |  | 2 | 5号车2#（右）紧急解锁
636 |  | 3 | 5号车2#（右）门切除
637 |  | 4 | 5号车2#（右）门故障
638 |  | 5 | 5号车2#（右）门检测到障碍物
639 |  | 6 | 5号车2#（右）闪烁
640 |  | 7 | 5号车2#（右）关门
641 | 80 | 0 | 5号车4#（右）紧急解锁
642 |  | 1 | 5号车4#（右）门切除
643 |  | 2 | 5号车4#（右）门故障
644 |  | 3 | 5号车4#（右）门检测到障碍物
645 |  | 4 | 5号车4#（右）闪烁
646 |  | 5 | 5号车4#（右）关门
647 |  | 6 | 5号车6#（右）紧急解锁
648 |  | 7 | 5号车6#（右）门切除
649 | 81 | 0 | 5号车6#（右）门故障
650 |  | 1 | 5号车6#（右）门检测到障碍物
651 |  | 2 | 5号车6#（右）闪烁
652 |  | 3 | 5号车6#（右）关门
653 |  | 4 | 5号车8#（右）紧急解锁
654 |  | 5 | 5号车8#（右）门切除
655 |  | 6 | 5号车8#（右）门故障
656 |  | 7 | 5号车8#（右）门检测到障碍物
657 | 82 | 0 | 5号车8#（右）闪烁
658 |  | 1 | 5号车8#（右）关门
659 |  | 2 | 6号车1#（左）紧急解锁
660 |  | 3 | 6号车1#（左）门切除
661 |  | 4 | 6号车1#（左）门故障
662 |  | 5 | 6号车1#（左）门检测到障碍物
663 |  | 6 | 6号车1#（左）闪烁
664 |  | 7 | 6号车1#（左）关门
665 | 83 | 0 | 6号车3#（左）紧急解锁
666 |  | 1 | 6号车3#（左）门切除
667 |  | 2 | 6号车3#（左）门故障
668 |  | 3 | 6号车3#（左）门检测到障碍物
669 |  | 4 | 6号车3#（左）闪烁
670 |  | 5 | 6号车3#（左）关门
671 |  | 6 | 6号车5#（左）紧急解锁
672 |  | 7 | 6号车5#（左）门切除
673 | 84 | 0 | 6号车5#（左）门故障
674 |  | 1 | 6号车5#（左）门检测到障碍物
675 |  | 2 | 6号车5#（左）闪烁
676 |  | 3 | 6号车5#（左）关门
677 |  | 4 | 6号车7#（左）紧急解锁
678 |  | 5 | 6号车7#（左）门切除
679 |  | 6 | 6号车7#（左）门故障
680 |  | 7 | 6号车7#（左）门检测到障碍物
681 | 85 | 0 | 6号车7#（左）闪烁
682 |  | 1 | 6号车7#（左）关门
683 |  | 2 | 6号车2#（右）紧急解锁
684 |  | 3 | 6号车2#（右）门切除
685 |  | 4 | 6号车2#（右）门故障
686 |  | 5 | 6号车2#（右）门检测到障碍物
687 |  | 6 | 6号车2#（右）闪烁
688 |  | 7 | 6号车2#（右）关门
689 | 86 | 0 | 6号车4#（右）紧急解锁
690 |  | 1 | 6号车4#（右）门切除
691 |  | 2 | 6号车4#（右）门故障
692 |  | 3 | 6号车4#（右）门检测到障碍物
693 |  | 4 | 6号车4#（右）闪烁
694 |  | 5 | 6号车4#（右）关门
695 |  | 6 | 6号车6#（右）紧急解锁
696 |  | 7 | 6号车6#（右）门切除
697 | 87 | 0 | 6号车6#（右）门故障
698 |  | 1 | 6号车6#（右）门检测到障碍物
699 |  | 2 | 6号车6#（右）闪烁
700 |  | 3 | 6号车6#（右）关门
701 |  | 4 | 6号车8#（右）紧急解锁
702 |  | 5 | 6号车8#（右）门切除
703 |  | 6 | 6号车8#（右）门故障
704 |  | 7 | 6号车8#（右）门检测到障碍物
705 | 88 | 0 | 6号车8#（右）闪烁
706 |  | 1 | 6号车8#（右）关门
707 |  | 2
708 |  | 3
709 |  | 4
710 |  | 5
711 |  | 6
712 |  | 7
713 | 89 | 0 | 紧急对讲功能区故障显示 | 紧急对讲界面
714 |  | 1 | 1号车紧急对讲2#故障
715 |  | 2 | 1号车紧急对讲2#乘客激活
716 |  | 3 | 1号车紧急对讲2#司机激活
717 |  | 4 | 1号车紧急对讲2#未激活
718 |  | 5 | 1号车紧急对讲3#故障
719 |  | 6 | 1号车紧急对讲3#乘客激活
720 |  | 7 | 1号车紧急对讲3#司机激活
721 | 90 | 0 | 1号车紧急对讲3#未激活
722 |  | 1 | 1号车紧急对讲6#故障
723 |  | 2 | 1号车紧急对讲6#乘客激活
724 |  | 3 | 1号车紧急对讲6#司机激活
725 |  | 4 | 1号车紧急对讲6#未激活
726 |  | 5 | 1号车紧急对讲7#故障
727 |  | 6 | 1号车紧急对讲7#乘客激活
728 |  | 7 | 1号车紧急对讲7#司机激活
729 | 91 | 0 | 1号车紧急对讲7#未激活
730 |  | 1 | 1号车紧急对讲10#故障
731 |  | 2 | 1号车紧急对讲10#乘客激活
732 |  | 3 | 1号车紧急对讲10#司机激活
733 |  | 4 | 1号车紧急对讲10#未激活
734 |  | 5 | 2号车紧急对讲2#故障
735 |  | 6 | 2号车紧急对讲2#乘客激活
736 |  | 7 | 2号车紧急对讲2#司机激活
737 | 92 | 0 | 2号车紧急对讲2#未激活
738 |  | 1 | 2号车紧急对讲3#故障
739 |  | 2 | 2号车紧急对讲3#乘客激活
740 |  | 3 | 2号车紧急对讲3#司机激活
741 |  | 4 | 2号车紧急对讲3#未激活
742 |  | 5 | 2号车紧急对讲6#故障
743 |  | 6 | 2号车紧急对讲6#乘客激活
744 |  | 7 | 2号车紧急对讲6#司机激活
745 | 93 | 0 | 2号车紧急对讲6#未激活
746 |  | 1 | 2号车紧急对讲7#故障
747 |  | 2 | 2号车紧急对讲7#乘客激活
748 |  | 3 | 2号车紧急对讲7#司机激活
749 |  | 4 | 2号车紧急对讲7#未激活
750 |  | 5 | 2号车紧急对讲10#故障
751 |  | 6 | 2号车紧急对讲10#乘客激活
752 |  | 7 | 2号车紧急对讲10#司机激活
753 | 94 | 0 | 2号车紧急对讲10#未激活
754 |  | 1 | 3号车紧急对讲2#故障
755 |  | 2 | 3号车紧急对讲2#乘客激活
756 |  | 3 | 3号车紧急对讲2#司机激活
757 |  | 4 | 3号车紧急对讲2#未激活
758 |  | 5 | 3号车紧急对讲3#故障
759 |  | 6 | 3号车紧急对讲3#乘客激活
760 |  | 7 | 3号车紧急对讲3#司机激活
761 | 95 | 0 | 3号车紧急对讲3#未激活
762 |  | 1 | 3号车紧急对讲6#故障
763 |  | 2 | 3号车紧急对讲6#乘客激活
764 |  | 3 | 3号车紧急对讲6#司机激活
765 |  | 4 | 3号车紧急对讲6#未激活
766 |  | 5 | 3号车紧急对讲7#故障
767 |  | 6 | 3号车紧急对讲7#乘客激活
768 |  | 7 | 3号车紧急对讲7#司机激活
769 | 96 | 0 | 3号车紧急对讲7#未激活
770 |  | 1 | 3号车紧急对讲10#故障
771 |  | 2 | 3号车紧急对讲10#乘客激活
772 |  | 3 | 3号车紧急对讲10#司机激活
773 |  | 4 | 3号车紧急对讲10#未激活
774 |  | 5 | 4号车紧急对讲2#故障
775 |  | 6 | 4号车紧急对讲2#乘客激活
776 |  | 7 | 4号车紧急对讲2#司机激活
777 | 97 | 0 | 4号车紧急对讲2#未激活
778 |  | 1 | 4号车紧急对讲3#故障
779 |  | 2 | 4号车紧急对讲3#乘客激活
780 |  | 3 | 4号车紧急对讲3#司机激活
781 |  | 4 | 4号车紧急对讲3#未激活
782 |  | 5 | 4号车紧急对讲6#故障
783 |  | 6 | 4号车紧急对讲6#乘客激活
784 |  | 7 | 4号车紧急对讲6#司机激活
785 | 98 | 0 | 4号车紧急对讲6#未激活
786 |  | 1 | 4号车紧急对讲7#故障
787 |  | 2 | 4号车紧急对讲7#乘客激活
788 |  | 3 | 4号车紧急对讲7#司机激活
789 |  | 4 | 4号车紧急对讲7#未激活
790 |  | 5 | 4号车紧急对讲10#故障
791 |  | 6 | 4号车紧急对讲10#乘客激活
792 |  | 7 | 4号车紧急对讲10#司机激活
793 | 99 | 0 | 4号车紧急对讲10#未激活
794 |  | 1 | 5号车紧急对讲2#故障
795 |  | 2 | 5号车紧急对讲2#乘客激活
796 |  | 3 | 5号车紧急对讲2#司机激活
797 |  | 4 | 5号车紧急对讲2#未激活
798 |  | 5 | 5号车紧急对讲3#故障
799 |  | 6 | 5号车紧急对讲3#乘客激活
800 |  | 7 | 5号车紧急对讲3#司机激活
801 | 100 | 0 | 5号车紧急对讲3#未激活
802 |  | 1 | 5号车紧急对讲6#故障
803 |  | 2 | 5号车紧急对讲6#乘客激活
804 |  | 3 | 5号车紧急对讲6#司机激活
805 |  | 4 | 5号车紧急对讲6#未激活
806 |  | 5 | 5号车紧急对讲7#故障
807 |  | 6 | 5号车紧急对讲7#乘客激活
808 |  | 7 | 5号车紧急对讲7#司机激活
809 | 101 | 0 | 5号车紧急对讲7#未激活
810 |  | 1 | 5号车紧急对讲10#故障
811 |  | 2 | 5号车紧急对讲10#乘客激活
812 |  | 3 | 5号车紧急对讲10#司机激活
813 |  | 4 | 5号车紧急对讲10#未激活
814 |  | 5 | 6号车紧急对讲2#故障
815 |  | 6 | 6号车紧急对讲2#乘客激活
816 |  | 7 | 6号车紧急对讲2#司机激活
817 | 102 | 0 | 6号车紧急对讲2#未激活
818 |  | 1 | 6号车紧急对讲3#故障
819 |  | 2 | 6号车紧急对讲3#乘客激活
820 |  | 3 | 6号车紧急对讲3#司机激活
821 |  | 4 | 6号车紧急对讲3#未激活
822 |  | 5 | 6号车紧急对讲6#故障
823 |  | 6 | 6号车紧急对讲6#乘客激活
824 |  | 7 | 6号车紧急对讲6#司机激活
825 | 103 | 0 | 6号车紧急对讲6#未激活
826 |  | 1 | 6号车紧急对讲7#故障
827 |  | 2 | 6号车紧急对讲7#乘客激活
828 |  | 3 | 6号车紧急对讲7#司机激活
829 |  | 4 | 6号车紧急对讲7#未激活
830 |  | 5 | 6号车紧急对讲10#故障
831 |  | 6 | 6号车紧急对讲10#乘客激活
832 |  | 7 | 6号车紧急对讲10#司机激活
833 | 104 | 0 | 6号车紧急对讲10#未激活
834 |  | 1
835 |  | 2
836 |  | 3
837 |  | 4
838 |  | 5
839 |  | 6
840 |  | 7
841 | 105 | 0 | 制动状态功能区切除显示 | 制动状态界面
842 |  | 1 | 制动状态功能区故障显示
843 |  | 2 | 1号车停放制动施加
844 |  | 3 | 1号车停放制动缓解
845 |  | 4 | 2号车停放制动施加
846 |  | 5 | 2号车停放制动缓解
847 |  | 6 | 3号车停放制动施加
848 |  | 7 | 3号车停放制动缓解
849 | 106 | 0 | 4号车停放制动施加
850 |  | 1 | 4号车停放制动缓解
851 |  | 2 | 5号车停放制动施加
852 |  | 3 | 5号车停放制动缓解
853 |  | 4 | 6号车停放制动施加
854 |  | 5 | 6号车停放制动缓解
855 |  | 6 | 1号车制动切除
856 |  | 7 | 1号车制动严重故障
857 | 107 | 0 | 1号车常用制动施加
858 |  | 1 | 1号车常用制动缓解
859 |  | 2 | 2号车制动切除
860 |  | 3 | 2号车制动严重故障
861 |  | 4 | 2号车常用制动施加
862 |  | 5 | 2号车常用制动缓解
863 |  | 6 | 3号车制动切除
864 |  | 7 | 3号车制动严重故障
865 | 108 | 0 | 3号车常用制动施加
866 |  | 1 | 3号车常用制动缓解
867 |  | 2 | 4号车制动切除
868 |  | 3 | 4号车制动严重故障
869 |  | 4 | 4号车常用制动施加
870 |  | 5 | 4号车常用制动缓解
871 |  | 6 | 5号车制动切除
872 |  | 7 | 5号车制动严重故障
873 | 109 | 0 | 5号车常用制动施加
874 |  | 1 | 5号车常用制动缓解
875 |  | 2 | 6号车制动切除
876 |  | 3 | 6号车制动严重故障
877 |  | 4 | 6号车常用制动施加
878 |  | 5 | 6号车常用制动缓解
879 |  | 6
880 |  | 7
881 | 110 | 0 | 牵引状态功能区切除显示 | 牵引状态界面
882 |  | 1 | 牵引状态功能区故障显示
883 |  | 2 | 2号车牵引故障
884 |  | 3 | 2号车牵引激活
885 |  | 4 | 2号车牵引切除
886 |  | 5 | 2号车牵引断开
887 |  | 6 | 3号车牵引故障
888 |  | 7 | 3号车牵引激活
889 | 111 | 0 | 3号车牵引切除
890 |  | 1 | 3号车牵引断开
891 |  | 2 | 4号车牵引故障
892 |  | 3 | 4号车牵引激活
893 |  | 4 | 4号车牵引切除
894 |  | 5 | 4号车牵引断开
895 |  | 6 | 5号车牵引故障
896 |  | 7 | 5号车牵引激活
897 | 112 | 0 | 5号车牵引切除
898 |  | 1 | 5号车牵引断开
899 |  | 2
900 |  | 3
901 |  | 4
902 |  | 5
903 |  | 6
904 |  | 7
905 | 113 | 0 | 轴温探测功能区检测到烟温 | 轴温探测界面
906 |  | 1 | 1号车烟温探测探测到
907 |  | 2 | 1号车烟温探测失效
908 |  | 3 | 1号车烟温探测正常
909 |  | 4 | 2号车烟温探测探测到
910 |  | 5 | 2号车烟温探测失效
911 |  | 6 | 2号车烟温探测正常
912 |  | 7 | 3号车烟温探测探测到
913 | 114 | 0 | 3号车烟温探测失效
914 |  | 1 | 3号车烟温探测正常
915 |  | 2 | 4号车烟温探测探测到
916 |  | 3 | 4号车烟温探测失效
917 |  | 4 | 4号车烟温探测正常
918 |  | 5 | 5号车烟温探测探测到
919 |  | 6 | 5号车烟温探测失效
920 |  | 7 | 5号车烟温探测正常
921 | 115 | 0 | 6号车烟温探测探测到
922 |  | 1 | 6号车烟温探测失效
923 |  | 2 | 6号车烟温探测正常
924 |  | 3
925 |  | 4
926 |  | 5
927 |  | 6
928 |  | 7
929 | 116 | 0 | 空压机功能区故障显示 | 空压机界面
930 |  | 1 | 3号车空气压缩机严重故障
931 |  | 2 | 3号车空气压缩机运行
932 |  | 3 | 3号车空气压缩机断开
933 |  | 4
934 |  | 5
935 |  | 6
936 |  | 7
937 | 117 | 0 | 受电弓功能区故障显示 | 受电弓界面
938 |  | 1 | 2号车高速断路器合
939 |  | 2 | 2号车高速断路器断
940 |  | 3 | 2号车高速断路器故障
941 |  | 4 | 3号车高速断路器合
942 |  | 5 | 3号车高速断路器断
943 |  | 6 | 3号车高速断路器故障
944 |  | 7 | 4号车高速断路器合
945 | 118 | 0 | 4号车高速断路器断
946 |  | 1 | 4号车高速断路器故障
947 |  | 2 | 5号车高速断路器合
948 |  | 3 | 5号车高速断路器断
949 |  | 4 | 5号车高速断路器故障
950 |  | 5 | 2号车车间电源供电
951 |  | 6 | 2号车车间电源未供电
952 |  | 7 | 2号车车间电源故障
953 | 119 | 0 | 5号车车间电源供电
954 |  | 1 | 5号车车间电源未供电
955 |  | 2 | 5号车车间电源故障
956 |  | 3 | 2号车受电弓故障
957 |  | 4 | 2号车受电弓升起
958 |  | 5 | 2号车受电弓降下
959 |  | 6 | 5号车受电弓故障
960 |  | 7 | 5号车受电弓升起
961 | 120 | 0 | 5号车受电弓降下
962 |  | 1
963 |  | 2
964 |  | 3
965 |  | 4
966 |  | 5
967 |  | 6
968 |  | 7
969 | 121 | 0 | 1号车车门关好旁路 | 旁路信息界面
970 |  | 1 | 6号车车门关好旁路
971 |  | 2 | 1号车警惕按钮旁路
972 |  | 3 | 6号车警惕按钮旁路
973 |  | 4 | 1号车停放制动旁路
974 |  | 5 | 6号车停放制动旁路
975 |  | 6 | 1号车所有制动旁路
976 |  | 7 | 6号车所有制动旁路
977 | 122 | 0 | 1号车主风缸压力旁路
978 |  | 1 | 6号车主风缸压力旁路
979 |  | 2 | 1号车升弓允许旁路
980 |  | 3 | 6号车升弓允许旁路
981 |  | 4 | 1号车ATC开关
982 |  | 5 | 6号车ATC开关
983 |  | 6 | 1号车紧急牵引（TRB）
984 |  | 7 | 6号车紧急牵引（TRB）
985 | 123 | 0 | 1号车备用模式
986 |  | 1 | 6号车备用模式
987 |  | 2 | 1号车救援模式
988 |  | 3 | 6号车救援模式
989 |  | 4
990 |  | 5
991 |  | 6
992 |  | 7
993 | 124 | 0 | 1号车左侧门未关好 | 牵引封锁界面
994 |  | 1 | 2号车左侧门未关好
995 |  | 2 | 3号车左侧门未关好
996 |  | 3 | 4号车左侧门未关好
997 |  | 4 | 5号车左侧门未关好
998 |  | 5 | 6号车左侧门未关好
999 |  | 6 | 1号车右侧门未关好
1000 |  | 7 | 2号车右侧门未关好
1001 | 125 | 0 | 3号车右侧门未关好
1002 |  | 1 | 4号车右侧门未关好
1003 |  | 2 | 5号车右侧门未关好
1004 |  | 3 | 6号车右侧门未关好
1005 |  | 4 | 1号车停放制动未缓解
1006 |  | 5 | 2号车停放制动未缓解
1007 |  | 6 | 3号车停放制动未缓解
1008 |  | 7 | 4号车停放制动未缓解
1009 | 126 | 0 | 5号车停放制动未缓解
1010 |  | 1 | 6号车停放制动未缓解
1011 |  | 2 | 主风缸压力不足
1012 |  | 3 | 1号车紧急停车按钮1
1013 |  | 4 | 1号车紧急停车按钮2
1014 |  | 5 | 2号车紧急停车按钮1
1015 |  | 6 | 2号车紧急停车按钮2
1016 |  | 7
1017 | 127 | 0
1018 |  | 1
1019 |  | 2
1020 |  | 3
1021 |  | 4
1022 |  | 5
1023 |  | 6
1024 |  | 7
1025 | 128 | 0
1026 |  | 1
1027 |  | 2
1028 |  | 3
1029 |  | 4
1030 |  | 5
1031 |  | 6
1032 |  | 7
1033 | 129 | 0
1034 |  | 1
1035 |  | 2
1036 |  | 3
1037 |  | 4
1038 |  | 5
1039 |  | 6
1040 |  | 7
1041 | 130
1042
1043
1044
1045
1046
1047
1048
1049 | 131
1050
1051
1052
1053
1054
1055
1056
1057 | 132
1058
1059
1060
1061
1062
1063
1064
1065 | 133
1066
1067
1068
1069
1070
1071
1072
1073 | 134
1074
1075
1076
1077
1078
1079
1080
1081 | 135
1082
1083
1084
1085
1086
1087
1088
1089 | 136
1090
1091
1092
1093
1094
1095
1096
1097 | 137
1098
1099
1100
1101
1102
1103
1104
1105 | 138
1106
1107
1108
1109
1110
1111
1112
1113 | 139
1114
1115
1116
1117
1118
1119
1120
1121 | 140
1122
1123
1124
1125
1126
1127
1128
1129 | 141
1130
1131
1132
1133
1134
1135
1136
1137 | 142
1138
1139
1140
1141
1142
1143
1144
1145 | 143
1146
1147
1148
1149
1150
1151
1152
1153 | 144
1154
1155
1156
1157
1158
1159
1160
1161 | 145
1162
1163
1164
1165
1166
1167
1168
1169 | 146
1170
1171
1172
1173
1174
1175
1176
1177 | 147
1178
1179 |  |  |  | 旁路
1180
1181
1182
1183
1184
1185 | 148
1186
1187
1188
1189
1190
1191
1192
1193 | 149
1194
1195
1196
1197
1198
1199
1200
1201 | 150
1202
1203
1204
1205
1206
1207
1208
1209 | 151
1210
1211
1212
1213
1214
1215
1216
1217 | 152
1218
1219
1220
1221
1222
1223
1224
1225 | 153
1226
1227
1228
1229
1230
1231
1232
1233 | 154
1234
1235
1236
1237
1238
1239
1240
1241 | 155
1242
1243
1244
1245
1246
1247
1248
1249 | 156
1250
1251
1252
1253
1254
1255
1256
1257 | 157
1258
1259
1260
1261
1262
1263
1264
1265 | 158
1266
1267
1268
1269
1270
1271
1272
1273 | 159
1274
1275
1276
1277
1278
1279
1280

## 车辆屏TO逻辑
| UCHAR数组定义 |  |  |  | UCHAR数组定义
总序号 | 数组下标 | 字节位 | 内容定义 |  | 总序号/数组下标 | 内容定义 | 备注
1600 | 0 | 0 |  |  | 200
1 |  | 1 | 空调模式选择--自动 | 2981 | 1 | 手动报站-车站号
2 |  | 2 | 空调模式选择--手动 | 2982 | 2 | 半动报站-起始站
3 |  | 3 | 空调模式选择--通风 | 2983 | 3 | 半动报站-终点站
4 |  | 4 | 空调模式选择--停止 | 2984 | 4 | 紧急广播编号
5 |  | 5 | 关闭新风阀按钮--按下 | 2985 | 5
6 |  | 6 | 报站模式--自动 |  | 6
7 |  | 7 | 报站模式--半自动 |  | 7
8 | 1 | 0 | 报站模式--手动 |  | 8
9 |  | 1 | 手动报站--发车报站 |  | 9
10 |  | 2 | 手动报站--到站报站 |  | 10
11 |  | 3 |  |  | 11
12 |  | 4 |  |  | 12
13 |  | 5 |  |  | 13
14 |  | 6 |  |  | 14
15 |  | 7
16 | 2 | 0
17 |  | 1
18 |  | 2
19 |  | 3
20 |  | 4
21 |  | 5
22 |  | 6
23 |  | 7
24 | 3 | 0
25 |  | 1
26 |  | 2
27 |  | 3
28 |  | 4
29 |  | 5
30 |  | 6

## VT-逻辑(简易)
总序号 | 内容定义 | 设备位置
800 | 列车唤醒开关--唤醒位 | 电器柜
801 | 列车唤醒开关--睡眠位
802 | 警惕按钮旁路开关--旁路位
803 | 总风欠压旁路开关状态--旁路位
804 | 停放制动缓解旁路开关--旁路位
805 | 所有气制动缓解旁路开关--旁路位
806 | 门旁路开关--旁路位
807 | 联挂端选择开关--被救援位
808 | 联挂端选择开关--救援位
809 | 自动降弓旁路开关--旁路位
810 | 紧急牵引模式开关--紧急牵引位
811 | 紧急牵引模式开关--洗车模式位
812 | VOBC切除开关--隔离位
813 | VOBC复位按钮--按下状态
814 | 备用按钮--按下状态
815 | 司机室足部加热断路器
816 | 左侧门关到位断路器
817 | 右侧门关到位断路器
818 | 左侧关门列车线断路器
819 | 右侧关门列车线断路器
820 | 左侧开门断路器
821 | 右侧开门断路器
822 | 左侧开门列车线断路器
823 | 右侧开门列车线断路器
824 | 门释放断路器
825 | 门释放列车线断路器1
826 | 门释放列车线断路器2
827 | 车门零速断路器1
828 | 车门零速断路器2
829 | 司机室激活断路器
830 | 轮缘润滑断路器
831 | 唤醒和睡眠回路断路器
832 | 列车联挂回路断路器
833 | 列车解钩回路断路器
834 | 除霜回路断路器
835 | 汽笛回路断路器
836 | 信号指示灯回路断路器
837 | 里程计断路器
838 | 刮雨器回路断路器
839 | 紧急制动列车线断路器
840 | 所有停放制动缓解断路器
841 | 制动状态回路断路器
842 | 停放制动指令回路断路器
843 | 零速继电器断路器
844 | 空压机控制断路器
845 | 联挂端选择断路器
846 | 司机室灯回路断路器
847 | 头灯明暗调节回路断路器
848 | 头灯回路断路器
849 | 客室照明断路器
850 | 运行灯断路器
851 | 尾灯回路断路器
852 | 紧急牵引回路断路器
853 | 司机控制器断路器
854 | 受电弓控制回路断路器
855 | 紧急制动控制断路器
856 | HSCB断路器
857 | 广播控制盒断路器
858 | 终点站LED显示屏断路器
859 | 媒体服务器断路器
860 | 司机室PIS控制机柜断路器
861 | 无线电车载台主机断路器
862 | 地面PIS断路器
863 | 火灾报警系统断路器
864 | DDU断路器
865 | 电源断路器
866 | RIOM10断路器
867 | RIOM数字量输入断路器
868 | VCU断路器
869 | RIOM数字量输入断路器
870 | RIOM11数字量输入断路器
871 | VOBC断路器 1 | ATC柜
872 | VOBC断路器 2
873 | VOBC断路器 3
874 | VOBC断路器 4
875 | VOBC断路器5
876 | VOBC断路器 6
877 | VOBC断路器7
878 | 列车完整性断路器
879 | VOBC切除断路器
880 | VOBC输入断路器 9
881 | VOBC输出断路器10

## 逻辑-(简易)
总序号 | 内容定义 | 设备位置
800 | 司机室足部加热断路器 | 电器柜
801 | 左侧门关到位断路器
802 | 右侧门关到位断路器
803 | 左侧关门列车线断路器
804 | 右侧关门列车线断路器
805 | 左侧开门断路器
806 | 右侧开门断路器
807 | 左侧开门列车线断路器
808 | 右侧开门列车线断路器
809 | 门释放断路器
810 | 门释放列车线断路器1
811 | 门释放列车线断路器2
812 | 车门零速断路器1
813 | 车门零速断路器2
814 | 司机室激活断路器
815 | 轮缘润滑断路器
816 | 唤醒和睡眠回路断路器
817 | 列车联挂回路断路器
818 | 列车解钩回路断路器
819 | 除霜回路断路器
820 | 汽笛回路断路器
821 | 信号指示灯回路断路器
822 | 里程计断路器
823 | 刮雨器回路断路器
824 | 紧急制动列车线断路器
825 | 所有停放制动缓解断路器
826 | 制动状态回路断路器
827 | 停放制动指令回路断路器
828 | 零速继电器断路器
829 | 空压机控制断路器
830 | 联挂端选择断路器
831 | 司机室灯回路断路器
832 | 头灯明暗调节回路断路器
833 | 头灯回路断路器
834 | 客室照明断路器
835 | 运行灯断路器
836 | 尾灯回路断路器
837 | 紧急牵引回路断路器
838 | 司机控制器断路器
839 | 受电弓控制回路断路器
840 | 紧急制动控制断路器
841 | HSCB断路器
842 | 广播控制盒断路器
843 | 终点站LED显示屏断路器
844 | 媒体服务器断路器
845 | 司机室PIS控制机柜断路器
846 | 无线电车载台主机断路器
847 | 地面PIS断路器
848 | 火灾报警系统断路器
849 | DDU断路器
850 | 电源断路器
851 | RIOM10断路器
852 | RIOM数字量输入断路器
853 | VCU断路器
854 | RIOM数字量输入断路器
855 | RIOM11数字量输入断路器
856 | VOBC断路器 1 | ATC柜
857 | VOBC断路器 2
858 | VOBC断路器 3
859 | VOBC断路器 4
860 | VOBC断路器5
861 | VOBC断路器 6
862 | VOBC断路器7
863 | 列车完整性断路器
864 | VOBC切除断路器
865 | VOBC输入断路器 9
866 | VOBC输出断路器10