## IO给逻辑
| UCHAR数组定义 |  |  |  | float数组定义
总序号 | 数组下标 | 字节位 |  | 备注 | 总序号/数组下标 | 内容定义
1 | 0 | 0 | 司控器（电钥匙） ON | 司控器 | 1
2 |  | 1 | 电钥匙关 | 司控器 | 2
3 |  | 2 | 司控器(限速向后-RMR) | 司控器 | 3
4 |  | 3 | 司控器(断开) | 司控器 | 4
5 |  | 4 | 司控器(ATO) | 司控器 | 5
6 |  | 5 | 司控器(手动-人工驾驶模式-CM) | 司控器 | 6
7 |  | 6 | 司控器(限速向前-RMF) | 司控器 | 7
8 |  | 7 | 司控器(洗车) | 司控器 | 8
9 | 1 | 0 | 司控器(牵引) | 司控器 | 9
10 |  | 1 | 司控器(惰行) | 司控器 | 10
11 |  | 2 | 司控器(常用制动-FSB) | 司控器 | 11
12 |  | 3 | 司控器 (快速制动) | 司控器 | 12
13 |  | 4 | 司控制器-警惕 | 司控器
17 |  | 5 | 强制左侧门使能 |  | 13
18 |  | 6 | 强制右侧门使能 |  | 14
19 |  | 7 | 警惕测试按钮 |  | 15
20 |  | 0 | 除霜器转换开关-开位 |  | 16
21 | 2 | 1 | 喇叭拔动开关-位置1 |  | 17
22 |  | 2 | 喇叭拔动开关-位置2 |  | 18
23 |  | 3 | 唤醒按钮 |  | 19
24 |  | 4 | 牵引复位 |  | 20
25 |  | 5 | 清洗逃生门刮雨器开关-喷水位 |  | 21
26 |  | 6 | 清洗逃生门刮雨器开关-洗车位 |  | 22
27 |  | 7 | 清洗逃生门刮雨器开关-低速位 |  | 23
28 |  | 0 | 清洗逃生门刮雨器开关-高速位 |  | 24
29 | 3 | 1 | 清洗挡风玻璃刮雨器开关-喷水位 |  | 25
30 |  | 2 | 清洗挡风玻璃刮雨器开关-洗车位 |  | 26
31 |  | 3 | 清洗挡风玻璃刮雨器开关-低速位 |  | 27
32 |  | 4 | 清洗挡风玻璃刮雨器开关-高速位 |  | 28
33 |  | 5 | 解钩按钮 |  | 29
34 |  | 6 | 休眠按钮 |  | 30
35 |  | 7 | 司机室阅读灯开关-开位 |  | 31
36 |  | 0 | 远程缓解按钮1 |  | 32
37 | 4 | 1 | 制动旁路按钮 |  | 33
38 |  | 2 | 头灯开关-近光 |  | 34
39 |  | 3 | 头灯开关-远光 |  | 35
42 |  | 4 | ATO启动按钮-绿
43 |  | 5 | 限制模式按钮-红
44 |  | 6 | 自动这返按钮-黄
45 |  | 7 | 司机室空调开关(制冷)
46 |  | 0 | 司机室空调开关(通风)
47 | 5 | 1 | 司机室空调开关(制暖)
48 |  | 2 | 司机室风速选择开关-高速
49 |  | 3 | 司机室风速选择开关-中速
50 |  | 4 | 司机室风速选择开关-低速
51 |  | 5 | 司机室温度选择开关(23度)
52 |  | 6 | 司机室温度选择开关(24度)
53 |  | 7 | 司机室温度选择开关(25度)
54 |  | 0 | 司机室温度选择开关(26度)
55 | 6 | 1 | 司机室温度选择开关(27度)
56 |  | 2 | 紧急牵引开关-开位
57 |  | 3 | 紧急牵引开关-关位
58 |  | 4 | 受电弓升前弓
59 |  | 5 | 受电弓升后弓
60 |  | 6 | 受电弓升双弓
61 |  | 7 | 受电弓降双弓
62 |  | 0 | 指示灯测试按钮
63 | 7 | 1 | 关左门按钮
64 |  | 2 | 开左门按钮
65 |  | 3 | 门闭塞模式按钮
66 |  | 4 | 停放制动按钮
67 |  | 5 | 紧急制动复位按钮
68 |  | 6 | 紧急制动-蘑菇头
69 |  | 7 | 开右门按钮
70 |  | 0 | 关右门按钮
125 |  | 1 | 停止
126 |  | 2 | 低风
127 |  | 3 | 高风

## 逻辑给IO
| UCHAR数组定义 |  |  |  | float数组定义
总序号 | 数组下标 | 字节位 | 内容定义 | 备注 | 总序号/数组下标 | 内容定义 | 备注
0 |  | 0 |  |  | 0
1 |  | 1 | 解钩按钮指示灯-白色 |  | 1
2 |  | 2 | 睡眠按钮指示灯-黄色 |  | 2
3 | 0 | 3 | 远程缓解按钮1红色指示灯(红) |  | 3
4 |  | 5 | 制动旁路按钮指示灯-红 |  | 4
5 |  | 6 | 强制左侧门使能按钮指示灯-红 |  | 5
6 |  | 7 | 强制右侧门使能按钮指示灯-红 |  | 6
7 |  | 0 | ATO启动指示灯-绿 |  | 7
8 |  | 1 | 限制模式指示灯-红 |  | 8
9 |  | 2 | 自动折返指示灯-黄 |  | 9
10 |  | 3 | 门已关好指示灯-绿 |  | 10
11 |  | 4 | CBTC信号指示灯-绿 |  | 11
12 | 1 | 5 | 关左侧门按钮指示灯-红 |  | 12
13 |  | 6 | 开左侧门按钮指示灯-绿 |  | 13
17 |  | 7 | 制动缓解指示灯-绿 |  | 14
18 |  | 0 | 制动施加指示灯-红 |  | 15 | 网压表
19 |  | 1 | 摩擦制动故障指示灯-黄 |  | 16 | 电池电压表
20 |  | 2 | 停放制动按钮指示灯-红 |  | 17
21 |  | 3 | 停放制动按钮指示灯-绿 |  | 18
22 |  | 4 | 开右侧门按钮指示灯-绿 |  | 19
23 |  | 5 | 关右侧门按钮指示灯-红 |  | 20
21 |  | 6 |  |  | 21
22 |  | 7 |  |  | 22
23 |  | 0 |  |  | 23
24 |  | 1 |  |  | 24
25 |  | 2 |  |  | 25
26 |  | 3 |  |  | 26
27 |  | 4 |  |  | 27
28 |  | 5 |  |  | 28
29 |  | 6 |  |  | 29
30 |  | 7 |  |  | 30
31 |  | 0 |  |  | 31
32 |  | 1 |  |  | 32
33 |  | 2 |  |  | 33
34 |  | 3 |  |  | 34
35 |  | 4 |  |  | 35
101 |  | 6
102 |  | 7
103 |  | 0
104 |  | 1
105 |  | 2
106 |  | 3
107 |  | 4
108 |  | 5
109 |  | 6
110
111
112
113
114
115 | 11
116
117
118
119
120
121
122
123 | 12
124
125
126
127
128
129
130
131 | 13
132
133
134
135
136
137
138
139 | 14
140
141
142

## 逻辑给教员
| UCHAR数组定义 |  | 教员（监控）代码编号输入的故障设置（1～100） | 课程状态和故障信息 | float数组定义
总序号 | 数组下标 | 字节位 | 内容定义 | 备注 | 总序号/数组下标 | 内容定义 | 备注 | 备注
0 |  | 0 |  |  | 0
1 |  | 1 | 司控器（电钥匙） ON | 司控器 | 1 | 司控器----牵引级位
2 |  | 2 | 司控器（电钥匙） OFF | 司控器 | 2 | 司控器----制动级位
3 | 0 | 3 | 司控器（RMR） | 司控器 | 3 | 速度表
4 |  | 4 | 司控器（OFF） | 司控器 | 4 | 总风缸压力（红针）
5 |  | 5 | 司控器（ATO） | 司控器 | 5 | 制动缸压力（黑针）
6 |  | 6 | 司控器（CM） | 司控器 | 6 | 电池电压表（DC110V）
7 |  | 7 | 司控器（RMF） | 司控器 | 7 | 网压表（DC1500V）
8 |  | 0 | 司控器（WASH） | 司控器 | 8
9 |  | 1 | 司控器 警惕 | 司控器 | 9
10 |  | 2 | 客室照明 | 左上 | 10
11 | 1 | 3 | 警惕测试 | 左上 | 11
12 |  | 4 | 除霜器 | 左上 | 12
13 |  | 5 | 汽笛 | 左上 | 13
14 |  | 6 | 唤醒 | 左上 | 14
15 |  | 7 | 司机室照明 | 左上 | 15
16 |  | 0 | 逃生门雨刮器 喷水位 按下状态 | 左上 | 16
17 |  | 1 | 逃生门雨刮器 中间位 | 左上 | 17
18 |  | 2 | 逃生门雨刮器 关 | 左上 | 18
19 | 2 | 3 | 逃生门雨刮器 慢速 | 左上 | 19
20 |  | 4 | 逃生门雨刮器 快速 | 左上 | 20
21 |  | 5 | 逃生门雨刮器 清洗 | 左上 | 21
22 |  | 6 | 挡风玻璃雨刮器 喷水位 按下状态 | 左上 | 22
23 |  | 7 | 挡风玻璃雨刮器 中间位 | 左上 | 23
24 |  | 0 | 挡风玻璃雨刮器 关 | 左上 | 24
25 |  | 1 | 挡风玻璃雨刮器 慢速 | 左上 | 25
26 |  | 2 | 挡风玻璃雨刮器 快速 | 左上 | 26
27 | 3 | 3 | 挡风玻璃雨刮器 清洗 | 左上 | 27
28 |  | 4 | 解钩 | 左上 | 28
29 |  | 5 | 睡眠 | 左上 | 29
30 |  | 6 | 司机室阅读灯 | 左上 | 30
31 |  | 7 | 远程缓解 | 左上 | 31
32 |  | 0 | 制动旁路 | 左上 | 32
33 |  | 1 | 头灯明暗调节 近光 | 左上 | 33
34 |  | 2 | 头灯明暗调节 远光 | 左上 | 34
35 | 4 | 3 | 司机室空调开关 停止 | 左边 | 35
36 |  | 4 | 司机室空调开关 制冷 | 左边 | 36
37 |  | 5 | 司机室空调开关 通风 | 左边 | 37
38 |  | 6 | 司机室空调开关 制暖 | 左边 | 38
39 |  | 7 | 紧急牵引 紧急牵引位 | 左边 | 39
40 |  | 0 | 受电弓控制 升后弓 | 左边 | 40
41 |  | 1 | 受电弓控制 降双弓 | 左边 | 41
42 |  | 2 | 受电弓控制 升前弓 | 左边 | 42
43 | 5 | 3 | 受电弓控制 升双弓 | 左边 | 43
44 |  | 4 | 灯测试 | 左边 | 44
45 |  | 5 | 司机室风速选择开关 高速 | 左边 | 45
46 |  | 6 | 司机室风速选择开关 中速 | 左边 | 46
47 |  | 7 | 司机室风速选择开关 低速 | 左边 | 47
48 |  | 0 | 司机室温度选择开关 23 | 左边 | 48
49 |  | 1 | 司机室温度选择开关 24 | 左边 | 49
50 |  | 2 | 司机室温度选择开关 25 | 左边
51 | 6 | 3 | 司机室温度选择开关 26 | 左边
52 |  | 4 | 司机室温度选择开关 27 | 左边
53 |  | 5 | ATO启动 | 右上
54 |  | 6 | 门使能旁路 | 右上
55 |  | 7 | 自动折返 | 右上
56 |  | 0 | 停放制动 | 右边
57 |  | 1 | 紧急制动复位 | 右边
58 |  | 2 | 紧急制动 蘑菇头 | 右边
59 | 7 | 3 | 广播控制盒--紧急对讲”按钮 | 操纵台中间
60 |  | 4 | 广播控制盒--“复位”按钮 | 操纵台中间
61 |  | 5 | 广播控制盒--“司机对讲”按钮 | 操纵台中间
62 |  | 6 | 广播控制盒--广播” 按钮 | 操纵台中间
63 |  | 7 | 停止 | 操纵台侧面
64 |  | 0 | 低风 | 操纵台侧面
65 |  | 1 | 高风 | 操纵台侧面
66 |  | 2 | 救援灯开关 RMLS 关 | A车司机室-后墙柜 旋钮 开关
67 | 8 | 3 | 救援灯开关 RMLS 开 | A车司机室-后墙柜 旋钮 开关
68 |  | 4 | 钥匙旁路开关 KBS 正常 | A车司机室-后墙柜 旋钮 开关
69 |  | 5 | 钥匙旁路开关 KBS 旁路 | A车司机室-后墙柜 旋钮 开关
70 |  | 6 | 门操作模式开关 DOMS 手动开/关 | A车司机室-后墙柜 旋钮 开关
71 |  | 7 | 门操作模式开关 DOMS 自动开/手动关 | A车司机室-后墙柜 旋钮 开关
72 |  | 0 | 紧急制动旁路开关 BBS 正常 | A车司机室-后墙柜 旋钮 开关
73 |  | 1 | 紧急制动旁路开关 BBS 旁路 | A车司机室-后墙柜 旋钮 开关
74 |  | 2 | 联挂控制开关 CTS 停放缓解 | A车司机室-后墙柜 旋钮 开关
75 | 9 | 3 | 联挂控制开关 CTS 正常 | A车司机室-后墙柜 旋钮 开关
76 |  | 4 | 联挂控制开关 CTS 停放施加 | A车司机室-后墙柜 旋钮 开关
77 |  | 5 | 重要控制旁路开关 正常 | A车司机室-后墙柜 旋钮 开关
78 |  | 6 | 重要控制旁路开关 制动旁路 | A车司机室-后墙柜 旋钮 开关
79 |  | 7 | 总风缸旁路开关 正常 | A车司机室-后墙柜 旋钮 开关
80 |  | 0 | 总风缸旁路开关 旁路 | A车司机室-后墙柜 旋钮 开关
81 |  | 1 | 警惕旁路开关 正常 | A车司机室-后墙柜 旋钮 开关
82 |  | 2 | 警惕旁路开关 旁路 | A车司机室-后墙柜 旋钮 开关
83 | 10 | 3 | 自举按钮 | A车司机室-后墙柜 旋钮 开关
84 |  | 4 | 远程缓解带灯按钮2 | A车司机室-后墙柜 旋钮 开关
85 |  | 5 | 正常照明 | A车司机室-后墙柜 通道门左边 第一排
86 |  | 6 | PIS无线单元 | A车司机室-后墙柜 通道门左边 第一排
87 |  | 7 | 列车广播与视频控制单元 | A车司机室-后墙柜 通道门左边 第一排
88 |  | 0 | 无线电 | A车司机室-后墙柜 通道门左边 第一排
89 |  | 1 | 司机室触摸显示屏 | A车司机室-后墙柜 通道门左边 第一排
90 |  | 2 | 左侧关门列车线 | A车司机室-后墙柜 通道门左边 第一排
91 | 11 | 3 | 右侧关门列车线 | A车司机室-后墙柜 通道门左边 第一排
92 |  | 4 | 左侧开门列车线 | A车司机室-后墙柜 通道门左边 第一排
93 |  | 5 | 右侧开门列车线 | A车司机室-后墙柜 通道门左边 第一排
94 |  | 6 | 司机室灯回路 | A车司机室-后墙柜 通道门左边 第一排
95 |  | 7 | RIOM | A车司机室-后墙柜 通道门左边 第一排
96 |  | 0 | RIOMT313 | A车司机室-后墙柜 通道门左边 第一排
97 |  | 1 | WLAN车载控制器 | A车司机室-后墙柜 通道门左边 第一排
98 |  | 2 | 左侧门释放列车线 | A车司机室-后墙柜 通道门左边 第一排
99 | 12 | 3 | 右侧门释放列车线 | A车司机室-后墙柜 通道门左边 第一排
100 |  | 4 | 除霜回路 | A车司机室-后墙柜 通道门左边 第一排
101 |  | 5 | 紧急制动列车线 | A车司机室-后墙柜 通道门左边 第一排
102 |  | 6 | 头灯回路 | A车司机室-后墙柜 通道门左边 第一排
103 |  | 7 | 广播控制盒 | A车司机室-后墙柜 通道门左边 第一排
104 |  | 0 | 目的地显示器 | A车司机室-后墙柜 通道门左边 第一排
105 |  | 1 | 司机室交换机 | A车司机室-后墙柜 通道门左边 第二排
106 |  | 2 | 蓄电池电压检测 | A车司机室-后墙柜 通道门左边 第二排
107 | 13 | 3 | 左侧开门 | A车司机室-后墙柜 通道门左边 第二排
108 |  | 4 | 右侧开门 | A车司机室-后墙柜 通道门左边 第二排
109 |  | 5 | 列车联挂回路 | A车司机室-后墙柜 通道门左边 第二排
110 |  | 6 | 列车解钩回路 | A车司机室-后墙柜 通道门左边 第二排
111 |  | 7 | 汽笛回路 | A车司机室-后墙柜 通道门左边 第二排
112 |  | 0 | 制动旁路 | A车司机室-后墙柜 通道门左边 第二排
113 |  | 1 | 头灯明暗调节 | A车司机室-后墙柜 通道门左边 第二排
114 |  | 2 | 所有停放制动缓解 | A车司机室-后墙柜 通道门左边 第二排
115 | 14 | 3 | 制动状态回路 | A车司机室-后墙柜 通道门左边 第二排
116 |  | 4 | 空压机控制回路 | A车司机室-后墙柜 通道门左边 第二排
117 |  | 5 | 轮缘润滑 | A车司机室-后墙柜 通道门左边 第二排
118 |  | 6 | 牵引允许回路 | A车司机室-后墙柜 通道门左边 第二排
119 |  | 7 | 司机室空调控制 | A车司机室-后墙柜 通道门左边 第二排
120 |  | 0 | 车门0速 | A车司机室-后墙柜 通道门左边 第二排
121 |  | 1 | 刮雨器回路 | A车司机室-后墙柜 通道门左边 第二排
122 |  | 2 | 逃生门刮雨器回路 | A车司机室-后墙柜 通道门左边 第二排
123 | 15 | 3 | 停放制动指令 | A车司机室-后墙柜 通道门左边 第二排
124 |  | 4 | 门释放 | A车司机室-后墙柜 通道门左边 第二排
125 |  | 5 | 信号指示灯回路 | A车司机室-后墙柜 通道门左边 第三排
126 |  | 6 | 里程表 | A车司机室-后墙柜 通道门左边 第三排
127 |  | 7 | 运营灯 | A车司机室-后墙柜 通道门左边 第三排
128 |  | 0 | 尾灯回路 | A车司机室-后墙柜 通道门左边 第三排
129 |  | 1 | RIOMT313断路器2 | A车司机室-后墙柜 通道门左边 第三排
130 |  | 2 | 零速继电器 | A车司机室-后墙柜 通道门左边 第三排
131 | 16 | 3 | 脉冲使能回路 | A车司机室-后墙柜 通道门左边 第三排
132 |  | 4 | RIOM数字量输入 | A车司机室-后墙柜 通道门左边 第三排
133 |  | 5 | RIOMT313数字量输入 | A车司机室-后墙柜 通道门左边 第三排
134 |  | 6 | EVR断路器 | A车司机室-后墙柜 通道门左边 第三排
135 |  | 7 | 紧急制动断路器 | A车司机室-后墙柜 通道门左边 第三排
136 |  | 0 | 主控控制回路 | A车司机室-后墙柜 通道门左边 第三排
137 |  | 1 | 受电弓控制回路 | A车司机室-后墙柜 通道门左边 第三排
138 |  | 2 | 紧急牵引 | A车司机室-后墙柜 通道门左边 第三排
139 | 17 | 3 | 车门零速断路器2 | A车司机室-后墙柜 通道门左边 第三排
140 |  | 4 | 紧急疏散门旁路开关 正常 | A车司机室-后墙柜 通道门右边 开关按钮
141 |  | 5 | 紧急疏散门旁路开关 旁路 | A车司机室-后墙柜 通道门右边 开关按钮
142 |  | 6 | 司机左门旁路开关 正常 | A车司机室-后墙柜 通道门右边 开关按钮
143 |  | 7 | 司机左门旁路开关 旁路 | A车司机室-后墙柜 通道门右边 开关按钮
144 |  | 0 | 司机右门旁路开关 正常 | A车司机室-后墙柜 通道门右边 开关按钮
145 |  | 1 | 司机右门旁路开关 旁路 | A车司机室-后墙柜 通道门右边 开关按钮
146 |  | 2 | 门旁路开关 正常 | A车司机室-后墙柜 通道门右边 开关按钮
147 | 18 | 3 | 门旁路开关 旁路 | A车司机室-后墙柜 通道门右边 开关按钮
148 |  | 4 | VOBC切除开关 正常 | A车司机室-后墙柜 通道门右边 开关按钮
149 |  | 5 | VOBC切除开关 切除 | A车司机室-后墙柜 通道门右边 开关按钮
150 |  | 6 | VOBC复位按钮 | A车司机室-后墙柜 通道门右边 开关按钮
151 |  | 7 | VOBC切除断路器 | A车司机室-后墙柜 通道门右边
152 |  | 0 | TOD断路器 | A车司机室-后墙柜 通道门右边
153 |  | 1 | VOBC输入断路器 | A车司机室-后墙柜 通道门右边
154 |  | 2 | 列车供电接触器 | A车司机室-后墙柜 通道门右边
155 | 19 | 3 | 唤醒和睡眠回路 | A车司机室-后墙柜 通道门右边
156 |  | 4 | VOBC断路器3 | A车司机室-后墙柜 通道门右边
157 |  | 5 | DDU断路器 | A车司机室-后墙柜 通道门右边
158 |  | 6 | 中央控制单元 | A车司机室-后墙柜 通道门右边
159 |  | 7 | 列车完整性 | A车司机室-后墙柜 通道门右边
160 |  | 0 | 左侧门关到位 | A车司机室-后墙柜 通道门右边
161 |  | 1 | 右侧门关到位 | A车司机室-后墙柜 通道门右边
162 |  | 2 | 牵引释放指令 | A车司机室-后墙柜 通道门右边
163 | 20 | 3 | 停放制动 不按灯亮 | 操纵台右边
164 |  | 4 | 停放制动 不按灯不亮 | 操纵台右边
165 |  | 5 | 解钩 不按灯亮 | 操纵台左上
166 |  | 6 | 睡眠 不按灯亮 | 操纵台左上
167 |  | 7 | 远程缓解 不按灯亮 | 操纵台左上
168 |  | 0 | 制动旁路 不按灯亮 | 操纵台左上
169 |  | 1 | 关左门 按下灯不亮 | 操纵台左边
170 |  | 2 | 关左门 按下灯亮 | 操纵台左边
171 | 21 | 3 | 关左门 不按灯亮 | 操纵台左边
172 |  | 4 | 开左门 按下灯不亮 | 操纵台左边
173 |  | 5 | 开左门 按下灯亮 | 操纵台左边
174 |  | 6 | 开左门 不按灯亮 | 操纵台左边
175 |  | 7 | 门已关好 | 操纵台右上
176 |  | 0 | 制动缓解 | 操纵台右边
177 |  | 1 | 制动施加 | 操纵台右边
178 |  | 2 | 停放制动 不按灯亮 | 操纵台右边
179 | 22 | 3 | 停放制动 不按灯不亮 | 操纵台右边
180 |  | 4 | 摩擦制动故障 | 操纵台右边
181 |  | 5 | 关右门 按下灯不亮 | 操纵台右边
182 |  | 6 | 关右门 按下灯亮 | 操纵台右边
183 |  | 7 | 关右门 不按灯亮 | 操纵台右边
184 |  | 0 | 开右门 按下灯不亮 | 操纵台右边
185 |  | 1 | 开右门 按下灯亮 | 操纵台右边
186 |  | 2 | 开右门 不按灯亮 | 操纵台右边
187 | 23 | 3 | 广播控制盒--紧急对讲”按钮灯 不按灯亮 | 操纵台中间
188 |  | 4 | 广播控制盒--“复位”按钮灯 不按灯亮 | 操纵台中间
189 |  | 5 | 广播控制盒--“司机对讲”按钮灯 不按灯亮 | 操纵台中间
190 |  | 6 | 广播控制盒--广播” 按钮灯 不按灯亮 | 操纵台中间
191 |  | 7 | 仪表灯
192 |  | 0 | 仪表灯
193 |  | 1 | 仪表灯
194 |  | 2 | 关左门 按下灯不亮 | 左门旁边
195 | 24 | 3 | 关左门 按下灯亮 | 左门旁边
196 |  | 4 | 关左门 不按灯亮 | 左门旁边
197 |  | 5 | 开左门 按下灯不亮 | 左门旁边
198 |  | 6 | 开左门 按下灯亮 | 左门旁边
199 |  | 7 | 开左门 不按灯亮 | 左门旁边
200 |  | 0 | 关右门 按下灯不亮 | 右门旁边
201 |  | 1 | 关右门 按下灯亮 | 右门旁边
202 |  | 2 | 关左门 不按灯亮 | 右门旁边
203 | 25 | 3 | 开右门 按下灯不亮 | 右门旁边
204 |  | 4 | 开右门 按下灯亮 | 右门旁边
205 |  | 5 | 开右门 不按灯亮 | 右门旁边
206 |  | 6 | 自举按钮 不按灯亮 | A车司机室 后墙柜-通道门左边
207 |  | 7 | 远程缓解带灯按钮2 不按灯亮 | A车司机室 后墙柜-通道门左边
208 |  | 0 | 任意开关旁路指示灯 | A车司机室 后墙柜-通道门左边
209 |  | 1 | 停放制动 | 操纵台右边
210 |  | 2
211 | 26 | 3
212 |  | 4
213 |  | 5
214 |  | 6
215 |  | 7
216 |  | 0
217 |  | 1
218 |  | 2
219 | 27 | 3
220 |  | 4
221 |  | 5
222 |  | 6
223 |  | 7
224 |  | 0
225 |  | 1
226 |  | 2
227 | 28 | 3
228 |  | 4
229 |  | 5
230 |  | 6
231 |  | 7
232 |  | 0
233 |  | 1
234 |  | 2
235 | 29 | 3
236 |  | 4
237 |  | 5
238 |  | 6
239 |  | 7
240 |  | 0
241 |  | 1
242 |  | 2
243 | 30 | 3
244 |  | 4
245 |  | 5
246 |  | 6
247 |  | 7
248 |  | 0
249 |  | 1
250 |  | 2
251 | 31 | 3
252 |  | 4
253 |  | 5
254 |  | 6
255 |  | 7
256 |  | 0
257 |  | 1
258 |  | 2
259 | 32 | 3
Note on I154: 通知车门关闭： 每个车门都发出声音信号（两侧车门）（1HZ），车辆内外均能听见。每个车门都有橙黄色灯闪烁（1HZ）。可从车辆内部看到这些橙黄色指示灯。
Note on J155: 通知车门关闭： 每个车门都发出声音信号（两侧车门）（1HZ），车辆内外均能听见。每个车门都有橙黄色灯闪烁（1HZ）。可从车辆内部看到这些橙黄色指示灯。

## 教员给逻辑
| UCHAR数组定义 |  | 教员（监控）代码编号输入的故障设置（1～100） | 课程状态和故障信息 | float数组定义
总序号 | 数组下标 | 字节位 | 内容定义 故障内容 | 备注 | 总序号/数组下标 | 内容定义 | 备注
0 |  | 0 |  |  | 0
1 |  | 1 | A1车--WUSLCB 唤醒和睡眠回路断路器 |  | 1
2 |  | 2 | A1车--TSKCB 列车供电接触器断路器 |  | 2
3 | 0 | 3 | A1车--CORCB 司机室激活断路器 |  | 3
4 |  | 4 | A1车--SICB 信号指示灯回路短路器 |  | 4
5 |  | 5 | A1车--HCB 汽笛回路断路器 |  | 5 | 送逻辑车体号（01表示01号线，02表示02号线）
6 |  | 6 | A1车--DWCB 除霜回路断路器 |  | 6
7 |  | 7 | A1车--WWCB 挡风玻璃刮雨器断路器 |  | 7
8 |  | 0 | A1车--WWDDCB 逃生门刮雨器断路器 |  | 8
9 |  | 1 | A1车--CTCB 列车联挂回路断路器 |  | 9
10 |  | 2 | A1车--EBTLCB 紧急制动列车线断路器 |  | 10
11 | 1 | 3 | A1车--BBCB 制动旁路断路器 |  | 11
12 |  | 4 | A1车--PBDCB 停放制动控制断路器 |  | 12
13 |  | 5 | A1车--APBRCB 停放制动状态断路器 断路器故障引发停放制动 |  | 13
14 |  | 6 | A1车--BSCB 制动状态回路断路器 |  | 14
15 |  | 7 | A1车--CMCCB 空压机控制回路断路器 |  | 15
16 |  | 0 | A1车--DRCB 门释放断路器 断路器故障引发开门故障 |  | 16
17 |  | 1 | A1车--TLCB 牵引复位控制断路器 |  | 17
18 |  | 2 | A1车--EMTCB 紧急牵引回路断路器 |  | 18
19 | 2 | 3 | A1车--HLBDCB 头灯接触器断路器 |  | 19
20 |  | 4 | A1车--HLICB 头灯回路断路器 |  | 20
21 |  | 5 | A1车--DZVRCB1 车门零速断路器1 断路器断开引发开门故障 |  | 21
22 |  | 6 | A1车--VCMeCB VCMe断路器 |  | 22
23 |  | 7 | A1车--ERMeCB ERMe断路器 |  | 23
24 |  | 0 | A1车--DDUCB DDU断路器 |  | 24
25 |  | 1 | A1车--IOMeCB1 IOMe断路器1 |  | 25
26 |  | 2 | A1车--TLCDCB 司机室触摸显示屏断路器 |  | 26
27 | 3 | 3 | A1车--VMCB 蓄电池电压检测断路器 |  | 27
28 |  | 4 | A1车--CLCB_L 左侧门关到位断路器 断路器跳闸引发门未关好故障 |  | 28
29 |  | 5 | A1车--CLCB_R 右侧门关到位断路器 断路器跳闸引发门未关好故障 |  | 29
30 |  | 6 | A1车--DCCB_L 左侧关门断路器 断路器断开引发关门故障 |  | 30
31 |  | 7 | A1车--DCCB_R 右侧门关门断路器 断路器断开引发关门故障 |  | 31
32 |  | 0 | A1车--DRTCB_L 左侧门释放列车线断路器 断路器断开引发开门故障 |  | 32
33 |  | 1 | A1车--DRTCB_R 右侧门释放列车线断路器 断路器断开引发开门故障 |  | 33
34 |  | 2 | A1车--ATCCB1 ATC断路器1 |  | 34
35 | 4 | 3 | A1车--ATCCB2 ATC断路器2 |  | 35
36 |  | 4 | A1车--DOCB_L 左侧开门断路器 |  | 36
37 |  | 5 | A1车--DOCB_R 右侧开门断路器 |  | 37
38 |  | 6 | A1车--EBCB 紧急制动控制断路器 |  | 38
39 |  | 7 | A1车--PANTCB 受电弓控制回路断路器 |  | 39
40 |  | 0 | A1车--MCCB 主控制回路短路器 |  | 40
41 |  | 1 | A1车--DZVRCB2 车门零速断路器2 断路器断开引发开门故障 |  | 41
42 |  | 2 | A1车--EBCB1 紧急制动断路器1 |  | 42
43 | 5 | 3 | A1车--IOCB IO断路器 |  | 43
44 |  | 4 | A1车--VIOMCB1 安全输入/输出模块断路器1 |  | 44
45 |  | 5 | A1车--VIOMCB2 安全输入/输出模块断路器2 |  | 45
46 |  | 6 | A1车--VIOMCB3 安全输入/输出模块断路器3 |  | 46
47 |  | 7 | A2车--WUSLCB 唤醒和睡眠回路断路器 |  | 47
48 |  | 0 | A2车--TSKCB 列车供电接触器断路器 |  | 48
49 |  | 1 | A2车--CORCB 司机室激活断路器 |  | 49
50 |  | 2 | A2车--SICB 信号指示灯回路短路器
51 | 6 | 3 | A2车--HCB 汽笛回路断路器
52 |  | 4 | A2车--DWCB 除霜回路断路器
53 |  | 5 | A2车--WWCB 挡风玻璃刮雨器断路器
54 |  | 6 | A2车--WWDDCB 逃生门刮雨器断路器
55 |  | 7 | A2车--CTCB 列车联挂回路断路器
56 |  | 0 | A2车--EBTLCB 紧急制动列车线断路器
57 |  | 1 | A2车--BBCB 制动旁路断路器
58 |  | 2 | A2车--PBDCB 停放制动控制断路器
59 | 7 | 3 | A2车--APBRCB 停放制动状态断路器 断路器故障引发停放制动
60 |  | 4 | A2车--BSCB 制动状态回路断路器
61 |  | 5 | A2车--CMCCB 空压机控制回路断路器
62 |  | 6 | A2车--DRCB 门释放断路器
63 |  | 7 | A2车--TLCB 牵引复位控制断路器
64 |  | 0 | A2车--EMTCB 紧急牵引回路断路器
65 |  | 1 | A2车--HLBDCB 头灯接触器断路器
66 |  | 2 | A2车--HLICB 头灯回路断路器
67 | 8 | 3 | A2车--DZVRCB1 车门零速断路器1
68 |  | 4 | A2车--VCMeCB VCMe断路器
69 |  | 5 | A2车--ERMeCB ERMe断路器
70 |  | 6 | A2车--DDUCB DDU断路器
71 |  | 7 | A2车--IOMeCB1 IOMe断路器1
72 |  | 0 | A2车--TLCDCB 司机室触摸显示屏断路器
73 |  | 1 | A2车--VMCB 蓄电池电压检测断路器
74 |  | 2 | A2车--CLCB_L 左侧门关到位断路器
75 | 9 | 3 | A2车--CLCB_R 右侧门关到位断路器
76 |  | 4 | A2车--DCCB_L 左侧关门断路器
77 |  | 5 | A2车--DCCB_R 右侧门关门断路器
78 |  | 6 | A2车--DRTCB_L 左侧门释放列车线断路器
79 |  | 7 | A2车--DRTCB_R 右侧门释放列车线断路器
80 |  | 0 | A2车--ATCCB1 ATC断路器1
81 |  | 1 | A2车--ATCCB1 ATC断路器2
82 |  | 2 | A2车--DOCB_L 左侧开门断路器
83 | 10 | 3 | A2车--DOCB_R 右侧开门断路器
84 |  | 4 | A2车--EBCB 紧急制动控制断路器
85 |  | 5 | A2车--PANTCB 受电弓控制回路断路器
86 |  | 6 | A2车--MCCB 主控制回路短路器
87 |  | 7 | A2车--DZVRCB2 车门零速断路器2
88 |  | 0 | A2车--EBCB1 紧急制动断路器1
89 |  | 1 | A2车--IOCB IO断路器
90 |  | 2 | A2车--VIOMCB1 安全输入/输出模块断路器1
91 | 11 | 3 | A2车--VIOMCB2 安全输入/输出模块断路器2
92 |  | 4 | A2车--VIOMCB3 安全输入/输出模块断路器3
93 |  | 5
94 |  | 6
95 |  | 7
96 |  | 0
97 |  | 1
98 |  | 2
122 |  | 2
123 | 15 | 3
124 |  | 4
125 |  | 5
126 |  | 6
127 |  | 7
128 |  | 0
129 |  | 1
130 |  | 2
131 | 16 | 3
133 |  | 5 | A1车--蓄电池无电压输出
134 |  | 6 | A1车--蓄电池电压过低，低于84V
135 |  | 7 | A2车--蓄电池无电压输出
136 |  | 0 | A2车--蓄电池电压过低，低于84V
137 |  | 1 | A1车--充电电机无输出
138 |  | 2 | A2车--充电电机无输出
139 | 17 | 3 | B1车--受电弓不能升弓（不能升前弓）
140 |  | 4 | B2车--受电弓不能升弓（不能升后弓）
141 |  | 5 | B1车--受电弓不能降弓（不能降前弓）
142 |  | 6 | B2车--受电弓不能降弓（不能降后弓）
143 |  | 7 | 受电弓不能升双弓
144 |  | 0 | 受电弓不能降双弓
145 |  | 1
146 |  | 2 | 辅助逆变器锁死故障
147 | 18 | 3 | A1车--辅助逆变器不工作
148 |  | 4 | A2车--辅助逆变器不工作
149 |  | 5 | A1车--辅助逆变器工作但不能输出110V电压
150 |  | 6 | A2车--辅助逆变器工作但不能输出110V电压
151 |  | 7 | A1车--辅助逆变器工作但不能输出380V电压
152 |  | 0 | A2车--辅助逆变器工作但不能输出380V电压
153 |  | 1 | A1车--辅助逆变器不能复位
154 |  | 2 | A1车--辅助逆变器降弓后不能停机
155 | 19 | 3 | A2车--辅助逆变器不能复位
156 |  | 4 | A2车--辅助逆变器降弓后不能停机
157 |  | 5 | A1车,A2车--辅助逆变器都不工作
158 |  | 6 | A1车,A2车--辅助逆变器工作但不能输出380V电压
159 |  | 7
160 |  | 0
193 |  | 1
194 |  | 2
195 | 24 | 3
196 |  | 4
197 |  | 5
198 |  | 6
199 |  | 7
200 |  | 0 | A1车牵引逆变器箱1故障
201 |  | 1 | B1车牵引逆变器箱1故障
202 |  | 2 | B1车牵引逆变器箱2故障
203 | 25 | 3 | A2车牵引逆变器箱1故障
204 |  | 4 | B2车牵引逆变器箱1故障
205 |  | 5 | B2车牵引逆变器箱2故障
206 |  | 6 | 所有车牵引逆变器箱故障
207 |  | 7
208 | 26 | 0
209 |  | 1
265 |  | 1
266 |  | 2
267 |  | 3
268 |  | 4
269 |  | 5
270 |  | 6 | 列车网压过高(大于2000V)
271 |  | 7 | 列车网压偏低(1200V)
272 | 34 | 0 | 列车网压过低(750V)
273 |  | 1 | 接触网停电
274 |  | 2
289 |  | 1
290 |  | 2
296 | 37 | 0
297 |  | 1
298 |  | 2
299 |  | 3
300 |  | 4 | A1车 司机台左侧紧急停车按钮失效
301 |  | 5 | A1车 司机台 警惕按钮失效
302 |  | 6 | A1车前照灯不亮
303 |  | 7 | A1灯测按钮无效、鸣笛无效,
304 | 38 | 0 | 方向手柄失效
305 |  | 1 | 级位手柄失效
386 |  | 2
387 |  | 3
388 |  | 4
393 |  | 1
394 |  | 2
395 |  | 3
396 |  | 4
397 |  | 5
398 |  | 6
399 |  | 7
400 | 50 | 0 | ATC 自动开左门故障
401 |  | 1 | ATC 零速命令导致开门故障
402 |  | 2 | ATC 开左门允许故障
403 |  | 3 | 开左门使能按钮失效故障
404 |  | 4 | 开右门使能按钮失效故障
405 |  | 5 | 开左门按钮失效故障
406 |  | 6 | 开右门按钮失效故障
407 |  | 7 | ATC 开右门允许故障
408 | 51 | 0 | ATC 自动开右门故障
487 |  | 7
488 | 61 | 0
489 |  | 1
495 |  | 7
496 | 62 | 0
497 |  | 1
498 |  | 2
499 |  | 3
500 |  | 4
501 |  | 5 | 车门未响应故障
502 |  | 6 | 门关好指示灯故障
503 |  | 7 | 逃生门未关闭到位 引发门未关好故障
504 | 63 | 0 | 司机室左侧门未关到位 引发门未关好故障
505 |  | 1 | 司机室右侧门未关到位 引发门未关好故障
506 |  | 2
507 |  | 3
508 |  | 4
597 |  | 5
598 |  | 6
605 |  | 5
606 |  | 6
607 |  | 7
608 | 76 | 0
609 |  | 1
610 |  | 2 | 气压过低引发紧急制动故障
611 |  | 3 | ATC故障引发紧急制动
612 |  | 4 | 气压过低引发停放制动不缓解
613 |  | 5 | KSR 钥匙继电器故障
614 |  | 6
615 |  | 7
616 | 77 | 0
617 |  | 1
699 |  | 3
700 |  | 4
701 |  | 5
702 |  | 6 | A1车空压机不工作
703 |  | 7 | A2车空压机不工作
704 | 88 | 0 | A1，A2车空压机不工作
705 |  | 1 | 黑屏故障
706 |  | 2 | 1个VCMe故障
707 |  | 3 | 2个VCMe故障
708 |  | 4 | DXMe,DIMe故障
709 |  | 5
710 |  | 6
711 |  | 7
712 | 89 | 0
713 |  | 1
714 |  | 2
715 |  | 3
716 |  | 4
717 |  | 5
718 |  | 6
719 |  | 7
720 | 90 | 0
721 |  | 1
722 |  | 2
723 |  | 3
724 |  | 4
725 |  | 5
726 |  | 6
727 |  | 7
728 | 91 | 0
729 |  | 1
730 |  | 2
731 |  | 3
732 |  | 4
733 |  | 5
734 |  | 6
735 |  | 7
736 | 92 | 0
737 |  | 1
738 |  | 2
739 |  | 3
740 |  | 4
741 |  | 5
742 |  | 6
743 |  | 7
744 | 93 | 0
745 |  | 1
746 |  | 2
747 |  | 3
748 |  | 4
749 |  | 5
750 |  | 6
751 |  | 7
752 | 94 | 0
753 |  | 1
754 |  | 2
755 |  | 3
756 |  | 4
757 |  | 5
758 |  | 6
759 |  | 7
760 | 95 | 0
761 |  | 1
762 |  | 2
763 |  | 3
764 |  | 4
765 |  | 5
766 |  | 6
767 |  | 7
768 | 96 | 0
769 |  | 1
770 |  | 2
771 |  | 3
772 |  | 4
773 |  | 5
774 |  | 6
775 |  | 7
776 | 97 | 0
777 |  | 1
778 |  | 2
779 |  | 3
780 |  | 4
781 |  | 5
782 |  | 6
783 |  | 7
784 | 98 | 0
785 |  | 1
786 |  | 2
787 |  | 3
788 |  | 4
789 |  | 5
790 |  | 6
791 |  | 7
792 | 99 | 0
793 |  | 1
794 |  | 2
795 |  | 3
796 |  | 4
797 |  | 5
798 |  | 6
799 |  | 7
800 | 100 | 0
801 |  | 1
802 |  | 2
803 |  | 3
804 |  | 4
805 |  | 5
806 |  | 6
807 |  | 7
808 | 101 | 0
809 |  | 1
810 |  | 2
811 |  | 3
812 |  | 4
813 |  | 5
814 |  | 6
815 |  | 7
816 | 102 | 0
817 |  | 1
818 |  | 2
819 |  | 3
820 |  | 4
821 |  | 5
822 |  | 6
823 |  | 7
824 | 103 | 0
825 |  | 1
826 |  | 2
827 |  | 3
828 |  | 4
829 |  | 5
830 |  | 6
831 |  | 7
832 | 104 | 0
833 |  | 1
834 |  | 2
835 |  | 3
836 |  | 4
837 |  | 5
838 |  | 6
839 |  | 7
840 | 105 | 0
841 |  | 1
842 |  | 2
843 |  | 3
844 |  | 4
845 |  | 5
846 |  | 6
847 |  | 7
848 | 106 | 0
849 |  | 1
850 |  | 2
851 |  | 3
852 |  | 4
853 |  | 5
854 |  | 6
855 |  | 7
856 | 107 | 0
857 |  | 1
858 |  | 2
859 |  | 3
860 |  | 4
861 |  | 5
862 |  | 6
863 |  | 7
864 | 108 | 0
865 |  | 1
866 |  | 2
867 |  | 3
868 |  | 4
869 |  | 5
870 |  | 6
871 |  | 7
872 | 109 | 0
873 |  | 1
874 |  | 2
875 |  | 3
876 |  | 4
877 |  | 5
878 |  | 6
879 |  | 7
880 | 110 | 0
881 |  | 1
882 |  | 2
883 |  | 3
884 |  | 4
885 |  | 5
886 |  | 6
887 |  | 7
888 | 111 | 0
889 |  | 1
890 |  | 2
891 |  | 3
892 |  | 4
893 |  | 5
894 |  | 6
895 |  | 7
896 | 112 | 0
897 |  | 1
898 |  | 2
899 |  | 3
900 |  | 4
901 |  | 5
902 |  | 6
903 |  | 7
904 | 113 | 0
905 |  | 1
906 |  | 2
907 |  | 3
908 |  | 4
909 |  | 5
910 |  | 6
911 |  | 7
912 | 114 | 0
913 |  | 1
914 |  | 2
915 |  | 3
916 |  | 4
917 |  | 5
918 |  | 6
919 |  | 7

## 逻辑给VT
| UCHAR数组定义 |  |  |  | float数组定义
总序号 | 数组下标 | 字节位 | 内容定义 | 备注 | 总序号/数组下标 | 内容定义 | 备注
112 |  | 7
113 |  | 0 | DZVRCB1 车门零速断路器1 | 司机室-后墙柜 通道门右边 第二排
114 |  | 1 | VCMeCB VCMe断路器 | 司机室-后墙柜 通道门右边 第二排
115 |  | 2 | ERMeCB ERMe断路器 | 司机室-后墙柜 通道门右边 第二排
116 | 14 | 3 | DDUCB DDU断路器 | 司机室-后墙柜 通道门右边 第二排
117 |  | 4 | IOMeCB1 IOMe断路器1 | 司机室-后墙柜 通道门右边 第二排
118 |  | 5 | EACNCB EACN断路器 | 司机室-后墙柜 通道门右边 第二排
119 |  | 6 | ACSUCB 列车广播与视频控制单元断路器 | 司机室-后墙柜 通道门右边 第二排
120 |  | 7 | DACUCB 广播控制盒断路器 | 司机室-后墙柜 通道门右边 第二排
121 |  | 0 | FDUCB 目的地显示器断路器 | 司机室-后墙柜 通道门右边 第二排
122 |  | 1 | TLCDCB 司机室触摸显示屏断路器 | 司机室-后墙柜 通道门右边 第二排
123 |  | 2 | VMCB 蓄电池电压检测断路器 | 司机室-后墙柜 通道门右边 第二排
124 | 15 | 3 | CLCB_L 左侧门关到位断路器 | 司机室-后墙柜 通道门右边 第二排
125 |  | 4 | CLCB_R 右侧门关到位断路器 | 司机室-后墙柜 通道门右边 第二排
126 |  | 5 | DCCB_L 左侧关门断路器 | 司机室-后墙柜 通道门右边 第二排
127 |  | 6 | DCCB_R 右侧门关门断路器 | 司机室-后墙柜 通道门右边 第二排
128 |  | 7 | DRTCB_L 左侧门释放列车线断路器 | 司机室-后墙柜 通道门右边 第三排
129 |  | 0 | DRTCB_R 右侧门释放列车线断路器 | 司机室-后墙柜 通道门右边 第三排
130 |  | 1 | RCUCB 无线电断路器 | 司机室-后墙柜 通道门右边 第三排
131 |  | 2 | STACB 车载STA断路器 | 司机室-后墙柜 通道门右边 第三排
132 | 16 | 3 | WCUCB WLAN车载控制短路器 | 司机室-后墙柜 通道门右边 第三排
133 |  | 4 | ATCCB1 ATC断路器1 | 司机室-后墙柜 通道门右边 第三排
134 |  | 5 | ATCCB1 ATC断路器2 | 司机室-后墙柜 通道门右边 第三排
135 |  | 6 | DOCB_L 左侧开门断路器 | 司机室-后墙柜 通道门右边 第三排
136 |  | 7 | DOCB_R 右侧开门断路器 | 司机室-后墙柜 通道门右边 第三排
137 |  | 0 | EBCB 紧急制动控制断路器 | 司机室-后墙柜 通道门右边 第三排
138 |  | 1 | PANTCB 受电弓控制回路断路器 | 司机室-后墙柜 通道门右边 第三排
139 |  | 2 | MCCB 主控制回路短路器 | 司机室-后墙柜 通道门右边 第三排
140 | 17 | 3 | TLICB 尾灯回路断路器 | 司机室-后墙柜 通道门右边 第三排
141 |  | 4 | DZVRCB2 车门零速断路器2 | 司机室-后墙柜 通道门右边 第三排
142 |  | 5 | EBCB1 紧急制动断路器1 | 司机室-后墙柜 通道门右边 第三排
143 |  | 6 | DDBS 紧急疏散门旁路(正常) | 司机室-后墙柜 通道门左边
144 |  | 7 | DDBS 紧急疏散门旁路(旁路) | 司机室-后墙柜 通道门左边
145 |  | 0 | CDLBS 司机室左门旁路(正常) | 司机室-后墙柜 通道门左边
146 |  | 1 | CDLBS 司机室左门旁路(旁路) | 司机室-后墙柜 通道门左边
147 |  | 2 | CDRBS 司机室右门旁路(正常) | 司机室-后墙柜 通道门左边
148 | 18 | 3 | CDRBS 司机室右门旁路(旁路) | 司机室-后墙柜 通道门左边
149 |  | 4 | PLCS 客室照明(正常) | 司机室-后墙柜 通道门左边
150 |  | 5 | PLCS 客室照明(旁路) | 司机室-后墙柜 通道门左边
151 |  | 6 | CLS 司机室照明灯开关(正常) | 司机室-后墙柜 通道门左边
152 |  | 7 | CLS 司机室照明灯开关(旁路) | 司机室-后墙柜 通道门左边
153 |  | 0 | WFLCB 轮缘润滑断路器 | 司机室-后墙柜 通道门左边
154 |  | 1 | ODOCB 里程表断路器 | 司机室-后墙柜 通道门左边
155 |  | 2 | CORECB 包含ATP/ATO的计算单元断路器 | 司机室-后墙柜 通道门左边
156 | 19 | 3 | DMICB 人机界面断路器 | 司机室-后墙柜 通道门左边
157 |  | 4 | IOCB IO断路器 | 司机室-后墙柜 通道门左边
158 |  | 5 | SWUCB1 车载交换机断路器1 | 司机室-后墙柜 通道门左边
159 |  | 6 | SWUCB2 车载交换机断路器2 | 司机室-后墙柜 通道门左边
160 |  | 7 | VIOMCB1 安全输入/输出模块断路器1 | 司机室-后墙柜 通道门左边
161 |  | 0 | VIOMCB2 安全输入/输出模块断路器2 | 司机室-后墙柜 通道门左边
162 |  | 1 | VIOMCB3 安全输入/输出模块断路器3 | 司机室-后墙柜 通道门左边
163 |  | 2
164 | 20 | 3
165 |  | 4 | 自举按钮 灯 | A车司机室-后墙柜
166 |  | 5 | 远程缓解带灯按钮2 | A车司机室-后墙柜
167 |  | 6 | 任意旁路开关激活指示灯 | A车司机室-后墙柜
168 |  | 7 | ATC 重启带灯按钮 | A车司机室-后墙柜
169 |  | 0
170 |  | 1
171 |  | 2
172 | 21 | 3
173 |  | 4 | RMSL 救援灯(关) | 司机室-后墙柜 通道门右边
174 |  | 5 | RMSL 救援灯(开) | 司机室-后墙柜 通道门右边
175 |  | 6 | CTS 联挂选择(被救援) | 司机室-后墙柜 通道门右边
176 |  | 7 | CTS 联挂选择(正常) | 司机室-后墙柜 通道门右边
177 |  | 0 | CTS 联挂选择(救援) | 司机室-后墙柜 通道门右边
178 |  | 1 | CTS 联挂选择(高加速) | 司机室-后墙柜 通道门右边
179 |  | 2 | DOMS 门模式选择(自动开,自动关) | 司机室-后墙柜 通道门右边
180 | 22 | 3 | DOMS 门模式选择(自动开,手动关) | 司机室-后墙柜 通道门右边
181 |  | 4 | DOMS 门模式选择(手动开,手动关) | 司机室-后墙柜 通道门右边
182 |  | 5 | BBS 制动旁路(紧急制动旁路) | 司机室-后墙柜 通道门右边
183 |  | 6 | BBS 制动旁路(正常) | 司机室-后墙柜 通道门右边
184 |  | 7 | BBS 制动旁路(所有制动缓解旁路) | 司机室-后墙柜 通道门右边
185 |  | 0 | KBS 钥匙旁路(关) | 司机室-后墙柜 通道门右边
186 |  | 1 | KBS 钥匙旁路(开) | 司机室-后墙柜 通道门右边
187 |  | 2 | VCBS 重大旁路(停放制动旁路) | 司机室-后墙柜 通道门右边
188 | 23 | 3 | VCBS 重大旁路(正常) | 司机室-后墙柜 通道门右边
189 |  | 4 | VCBS 重大旁路(车门联锁旁路) | 司机室-后墙柜 通道门右边
190 |  | 5 | LMRPBS 总风欠压旁路(关) | 司机室-后墙柜 通道门右边
191 |  | 6 | LMRPBS 总风欠压旁路(开) | 司机室-后墙柜 通道门右边
192 |  | 7 | DMBPS 警惕旁路(关) | 司机室-后墙柜 通道门右边
193 |  | 0 | DMBPS 警惕旁路(开) | 司机室-后墙柜 通道门右边
194 |  | 1 | ATCIS ATC故障隔离(正常) | 司机室-后墙柜 通道门右边
195 |  | 2 | ATCIS ATC故障隔离(隔离) | 司机室-后墙柜 通道门右边
196 | 24 | 3 | RRPB2 远程缓解2按钮 | 司机室-后墙柜 通道门右边
197 |  | 4 | BSPB 自举按钮 | 司机室-后墙柜 通道门右边
198 |  | 5 | BSOI 任意旁路开关激活 | 司机室-后墙柜 通道门右边
199 |  | 6 | ATCRPB ATC重启按钮 | 司机室-后墙柜 通道门右边
200 |  | 7 | WUSLCB 唤醒和睡眠回路断路器 | 司机室-后墙柜 通道门右边 第一排
201 |  | 0 | TSKCB 列车供电接触器断路器 | 司机室-后墙柜 通道门右边 第一排
202 |  | 1 | CORCB 司机室激活断路器 | 司机室-后墙柜 通道门右边 第一排
203 |  | 2 | SICB 信号指示灯回路短路器 | 司机室-后墙柜 通道门右边 第一排
204 | 25 | 3 | HCB 汽笛回路断路器 | 司机室-后墙柜 通道门右边 第一排
205 |  | 4 | DWCB 除霜回路断路器 | 司机室-后墙柜 通道门右边 第一排
206 |  | 5 | WWCB 挡风玻璃刮雨器断路器 | 司机室-后墙柜 通道门右边 第一排
207 |  | 6 | WWDDCB 逃生门刮雨器断路器 | 司机室-后墙柜 通道门右边 第一排
208 |  | 7 | CTCB 列车联挂回路断路器 | 司机室-后墙柜 通道门右边 第一排
209 |  | 0 | CUCB 列车解钩回路断路器 | 司机室-后墙柜 通道门右边 第一排
210 |  | 1 | EBTLCB 紧急制动列车线断路器 | 司机室-后墙柜 通道门右边 第一排
211 |  | 2 | BBCB 制动旁路断路器 | 司机室-后墙柜 通道门右边 第一排
212 | 26 | 3 | PBDCB 停放制动控制断路器 | 司机室-后墙柜 通道门右边 第一排
213 |  | 4 | APBRCB 停放制动状态断路器 | 司机室-后墙柜 通道门右边 第一排
214 |  | 5 | BSCB 制动状态回路断路器 | 司机室-后墙柜 通道门右边 第一排
215 |  | 6 | CMCCB 空压机控制回路断路器 | 司机室-后墙柜 通道门右边 第一排
216 |  | 7 | DRCB 门释放断路器 | 司机室-后墙柜 通道门右边 第一排
217 |  | 0 | TLCB 牵引复位控制断路器 | 司机室-后墙柜 通道门右边 第一排
218 |  | 1 | EMTCB 紧急牵引回路断路器 | 司机室-后墙柜 通道门右边 第一排
219 |  | 2 | CACCB 司机室空调控制断路器 | 司机室-后墙柜 通道门右边 第一排
220 | 27 | 3 | CLICB 司机室灯回路断路器 | 司机室-后墙柜 通道门右边 第二排
221 |  | 4 | HLBDCB 头灯接触器断路器 | 司机室-后墙柜 通道门右边 第二排
222 |  | 5 | HLICB 头灯回路断路器 | 司机室-后墙柜 通道门右边 第二排
223 |  | 6 | NLCB 正常照明断路器 | 司机室-后墙柜 通道门右边 第二排
224 |  | 7 | SLCB 运营灯断路器 | 司机室-后墙柜 通道门右边 第二排
225 |  | 0
226 |  | 1
227 |  | 2
228 | 28 | 3
229 |  | 4
230 |  | 5
231 |  | 6
232 |  | 7
233 |  | 0
234 |  | 1
235 |  | 2
236 | 29 | 3
237 |  | 4
238 |  | 5
239 |  | 6
240 |  | 7
241 |  | 0
242 |  | 1
243 |  | 2
244 | 30 | 3
245 |  | 4
246 |  | 5
247 |  | 6
248 |  | 7
249 |  | 0
250 |  | 1
251 |  | 2
252 | 31 | 3
253 |  | 4
254 |  | 5
255 |  | 6
256 |  | 7
257 |  | 0
258 |  | 1
259 |  | 2
260 | 32 | 3
261 |  | 4
262 |  | 5
263 |  | 6
264 |  | 7
265 |  | 0
266 |  | 1
267 |  | 2
268 | 33 | 3
269 |  | 4
270 |  | 5
271 |  | 6
272 |  | 7
273 |  | 0
274 |  | 1
275 |  | 2
276 | 34 | 3
277 |  | 4
278 |  | 5
279
280
281
282
283
284
285
286
287
288
289
290
291
292
293
294
295
296
297
298
299
300
301
302
303
304
305
306
307
308
309
310
311
312
313
314
315
316
317
318
319
320
321
322
323
324
325
326
327
328
329
330
331
332
333
334
335
336
337
338
339
340
341
342
343
344
345
346
347
348
349
350
351
352
353
354
355
356
357
358
359
360
361
362
363
364
365
366
367
368
369
370
371
372
373
374
375
376

## VT给逻辑
| UCHAR数组定义 |  |  |  | float数组定义
总序号 | 数组下标 | 字节位 |  | 备注 | 总序号/数组下标 | 内容定义 | 备注
210 |  | 1
211 |  | 2 | RMSL 救援灯(关) | 司机室-后墙柜 通道门右边
212 |  | 3 | RMSL 救援灯(开) | 司机室-后墙柜 通道门右边
213 |  | 4 | CTS 联挂选择(被救援) | 司机室-后墙柜 通道门右边
214 |  | 5 | CTS 联挂选择(正常) | 司机室-后墙柜 通道门右边
215 |  | 6 | CTS 联挂选择(救援) | 司机室-后墙柜 通道门右边
216 |  | 7 | CTS 联挂选择(高加速) | 司机室-后墙柜 通道门右边
217 | 28 | 0 | DOMS 门模式选择(自动开,自动关) | 司机室-后墙柜 通道门右边
218 |  | 1 | DOMS 门模式选择(自动开,手动关) | 司机室-后墙柜 通道门右边
219 |  | 2 | DOMS 门模式选择(手动开,手动关) | 司机室-后墙柜 通道门右边
220 |  | 3 | BBS 制动旁路(紧急制动旁路) | 司机室-后墙柜 通道门右边
221 |  | 4 | BBS 制动旁路(正常) | 司机室-后墙柜 通道门右边
222 |  | 5 | BBS 制动旁路(所有制动缓解旁路) | 司机室-后墙柜 通道门右边
223 |  | 6 | KBS 钥匙旁路(关) | 司机室-后墙柜 通道门右边
224 |  | 7 | KBS 钥匙旁路(开) | 司机室-后墙柜 通道门右边
225 | 29 | 0 | VCBS 重大旁路(停放制动旁路) | 司机室-后墙柜 通道门右边
226 |  | 1 | VCBS 重大旁路(正常) | 司机室-后墙柜 通道门右边
227 |  | 2 | VCBS 重大旁路(车门联锁旁路) | 司机室-后墙柜 通道门右边
228 |  | 3 | LMRPBS 总风欠压旁路(关) | 司机室-后墙柜 通道门右边
229 |  | 4 | LMRPBS 总风欠压旁路(开) | 司机室-后墙柜 通道门右边
230 |  | 5 | DMBPS 警惕旁路(关) | 司机室-后墙柜 通道门右边
231 |  | 6 | DMBPS 警惕旁路(开) | 司机室-后墙柜 通道门右边
232 |  | 7 | ATCIS ATC故障隔离(正常) | 司机室-后墙柜 通道门右边
233 | 30 | 0 | ATCIS ATC故障隔离(隔离) | 司机室-后墙柜 通道门右边
234 |  | 1 | RRPB2 远程缓解2按钮 | 司机室-后墙柜 通道门右边
235 |  | 2 | BSPB 自举按钮 | 司机室-后墙柜 通道门右边
236 |  | 3 | BSOI 任意旁路开关激活 | 司机室-后墙柜 通道门右边
237 |  | 4 | ATCRPB ATC重启按钮 | 司机室-后墙柜 通道门右边
238 |  | 5 | WUSLCB 唤醒和睡眠回路断路器 | 司机室-后墙柜 通道门右边 第一排
239 |  | 6 | TSKCB 列车供电接触器断路器 | 司机室-后墙柜 通道门右边 第一排
240 |  | 7 | CORCB 司机室激活断路器 | 司机室-后墙柜 通道门右边 第一排
241 | 31 | 0 | SICB 信号指示灯回路短路器 | 司机室-后墙柜 通道门右边 第一排
242 |  | 1 | HCB 汽笛回路断路器 | 司机室-后墙柜 通道门右边 第一排
243 |  | 2 | DWCB 除霜回路断路器 | 司机室-后墙柜 通道门右边 第一排
244 |  | 3 | WWCB 挡风玻璃刮雨器断路器 | 司机室-后墙柜 通道门右边 第一排
245 |  | 4 | WWDDCB 逃生门刮雨器断路器 | 司机室-后墙柜 通道门右边 第一排
246 |  | 5 | CTCB 列车联挂回路断路器 | 司机室-后墙柜 通道门右边 第一排
247 |  | 6 | CUCB 列车解钩回路断路器 | 司机室-后墙柜 通道门右边 第一排
248 |  | 7 | EBTLCB 紧急制动列车线断路器 | 司机室-后墙柜 通道门右边 第一排
249 | 32 | 0 | BBCB 制动旁路断路器 | 司机室-后墙柜 通道门右边 第一排
250 |  | 1 | PBDCB 停放制动控制断路器 | 司机室-后墙柜 通道门右边 第一排
251 |  | 2 | APBRCB 停放制动状态断路器 | 司机室-后墙柜 通道门右边 第一排
252 |  | 3 | BSCB 制动状态回路断路器 | 司机室-后墙柜 通道门右边 第一排
253 |  | 4 | CMCCB 空压机控制回路断路器 | 司机室-后墙柜 通道门右边 第一排
254 |  | 5 | DRCB 门释放断路器 | 司机室-后墙柜 通道门右边 第一排
255 |  | 6 | TLCB 牵引复位控制断路器 | 司机室-后墙柜 通道门右边 第一排
256 |  | 7 | EMTCB 紧急牵引回路断路器 | 司机室-后墙柜 通道门右边 第一排
257 | 33 | 0 | CACCB 司机室空调控制断路器 | 司机室-后墙柜 通道门右边 第一排
258 |  | 1 | CLICB 司机室灯回路断路器 | 司机室-后墙柜 通道门右边 第二排
259 |  | 2 | HLBDCB 头灯接触器断路器 | 司机室-后墙柜 通道门右边 第二排
260 |  | 3 | HLICB 头灯回路断路器 | 司机室-后墙柜 通道门右边 第二排
261 |  | 4 | NLCB 正常照明断路器 | 司机室-后墙柜 通道门右边 第二排
262 |  | 5 | SLCB 运营灯断路器 | 司机室-后墙柜 通道门右边 第二排
263 |  | 6 | DZVRCB1 车门零速断路器1 | 司机室-后墙柜 通道门右边 第二排
264 |  | 7 | VCMeCB VCMe断路器 | 司机室-后墙柜 通道门右边 第二排
265 | 34 | 0 | ERMeCB ERMe断路器 | 司机室-后墙柜 通道门右边 第二排
266 |  | 1 | DDUCB DDU断路器 | 司机室-后墙柜 通道门右边 第二排
267 |  | 2 | IOMeCB1 IOMe断路器1 | 司机室-后墙柜 通道门右边 第二排
268 |  | 3 | EACNCB EACN断路器 | 司机室-后墙柜 通道门右边 第二排
269 |  | 4 | ACSUCB 列车广播与视频控制单元断路器 | 司机室-后墙柜 通道门右边 第二排
270 |  | 5 | DACUCB 广播控制盒断路器 | 司机室-后墙柜 通道门右边 第二排
271 |  | 6 | FDUCB 目的地显示器断路器 | 司机室-后墙柜 通道门右边 第二排
272 |  | 7 | TLCDCB 司机室触摸显示屏断路器 | 司机室-后墙柜 通道门右边 第二排
273 | 35 | 0 | VMCB 蓄电池电压检测断路器 | 司机室-后墙柜 通道门右边 第二排
274 |  | 1 | CLCB_L 左侧门关到位断路器 | 司机室-后墙柜 通道门右边 第二排
275 |  | 2 | CLCB_R 右侧门关到位断路器 | 司机室-后墙柜 通道门右边 第二排
276 |  | 3 | DCCB_L 左侧关门断路器 | 司机室-后墙柜 通道门右边 第二排
277 |  | 4 | DCCB_R 右侧门关门断路器 | 司机室-后墙柜 通道门右边 第二排
278 |  | 5 | DRTCB_L 左侧门释放列车线断路器 | 司机室-后墙柜 通道门右边 第三排
279 |  | 6 | DRTCB_R 右侧门释放列车线断路器 | 司机室-后墙柜 通道门右边 第三排
280 |  | 7 | RCUCB 无线电断路器 | 司机室-后墙柜 通道门右边 第三排
281 | 36 | 0 | STACB 车载STA断路器 | 司机室-后墙柜 通道门右边 第三排
282 |  | 1 | WCUCB WLAN车载控制短路器 | 司机室-后墙柜 通道门右边 第三排
283 |  | 2 | ATCCB1 ATC断路器1 | 司机室-后墙柜 通道门右边 第三排
284 |  | 3 | ATCCB2 ATC断路器2 | 司机室-后墙柜 通道门右边 第三排
285 |  | 4 | DOCB_L 左侧开门断路器 | 司机室-后墙柜 通道门右边 第三排
286 |  | 5 | DOCB_R 右侧开门断路器 | 司机室-后墙柜 通道门右边 第三排
287 |  | 6 | EBCB 紧急制动控制断路器 | 司机室-后墙柜 通道门右边 第三排
288 |  | 7 | PANTCB 受电弓控制回路断路器 | 司机室-后墙柜 通道门右边 第三排
289 | 37 | 0 | MCCB 主控制回路短路器 | 司机室-后墙柜 通道门右边 第三排
290 |  | 1 | TLICB 尾灯回路断路器 | 司机室-后墙柜 通道门右边 第三排
291 |  | 2 | DZVRCB2 车门零速断路器2 | 司机室-后墙柜 通道门右边 第三排
292 |  | 3 | EBCB1 紧急制动断路器1 | 司机室-后墙柜 通道门右边 第三排
293 |  | 4 | DDBS 紧急疏散门旁路(正常) | 司机室-后墙柜 通道门左边
294 |  | 5 | DDBS 紧急疏散门旁路(旁路) | 司机室-后墙柜 通道门左边
295 |  | 6 | CDLBS 司机室左门旁路(正常) | 司机室-后墙柜 通道门左边
296 |  | 7 | CDLBS 司机室左门旁路(旁路) | 司机室-后墙柜 通道门左边
297 | 38 | 0 | CDRBS 司机室右门旁路(正常) | 司机室-后墙柜 通道门左边
298 |  | 1 | CDRBS 司机室右门旁路(旁路) | 司机室-后墙柜 通道门左边
299 |  | 2 | PLCS 客室照明(正常) | 司机室-后墙柜 通道门左边
300 |  | 3 | PLCS 客室照明(旁路) | 司机室-后墙柜 通道门左边
301 |  | 4 | CLS 司机室照明灯开关(正常) | 司机室-后墙柜 通道门左边
302 |  | 5 | CLS 司机室照明灯开关(旁路) | 司机室-后墙柜 通道门左边
303 |  | 6 | WFLCB 轮缘润滑断路器 | 司机室-后墙柜 通道门左边
304 |  | 7 | ODOCB 里程表断路器 | 司机室-后墙柜 通道门左边
305 | 39 | 0 | CORECB 包含ATP/ATO的计算单元断路器 | 司机室-后墙柜 通道门左边
306 |  | 1 | DMICB 人机界面断路器 | 司机室-后墙柜 通道门左边
307 |  | 2 | IOCB IO断路器 | 司机室-后墙柜 通道门左边
308 |  | 3 | SWUCB1 车载交换机断路器1 | 司机室-后墙柜 通道门左边
309 |  | 4 | SWUCB2 车载交换机断路器2 | 司机室-后墙柜 通道门左边
310 |  | 5 | VIOMCB1 安全输入/输出模块断路器1 | 司机室-后墙柜 通道门左边
311 |  | 6 | VIOMCB2 安全输入/输出模块断路器2 | 司机室-后墙柜 通道门左边
312 |  | 7 | VIOMCB3 安全输入/输出模块断路器3 | 司机室-后墙柜 通道门左边
313 | 40 | 0
314 |  | 1
315 |  | 2
316 |  | 3
317 |  | 4
318 |  | 5
319 |  | 6
320 |  | 7
321 | 41 | 0
322 |  | 1
323 |  | 2
324 |  | 3
325 |  | 4
326 |  | 5
327 |  | 6
328 |  | 7
329 | 42 | 0
330 |  | 1
331 |  | 2
332 |  | 3
333 |  | 4
334 |  | 5
335 |  | 6
336 |  | 7
337 | 43 | 0
338 |  | 1
339 |  | 2
340 |  | 3
341 |  | 4
342 |  | 5
343 |  | 6
344 |  | 7
345 | 44 | 0
346 |  | 1
347 |  | 2
348 |  | 3
349 |  | 4
350 |  | 5
351 |  | 6
352 |  | 7
353 | 45 | 0
354 |  | 1
355 |  | 2
356 |  | 3
357 |  | 4
358 |  | 5
359 |  | 6
360 |  | 7
361 | 46 | 0
362 |  | 1
363 |  | 2
364 |  | 3
365 |  | 4
366 |  | 5
367 |  | 6
368 |  | 7
369 | 47 | 0
370 |  | 1
371 |  | 2
372 |  | 3
373 |  | 4
374 |  | 5
375 |  | 6
376 |  | 7
377 | 48 | 0
378 |  | 1
379 |  | 2
380 |  | 3
381 |  | 4
382 |  | 5
383 |  | 6
384 |  | 7
385 | 49 | 0
386 |  | 1
387 |  | 2
388 |  | 3
389 |  | 4
390 |  | 5
391 |  | 6
392 |  | 7
393 | 50 | 0
394 |  | 1
395 |  | 2
396 |  | 3
397 |  | 4
398 |  | 5
399 |  | 6
400 |  | 7
401 | 51 | 0
402 |  | 1
403 |  | 2
404 |  | 3
405 |  | 4
406 |  | 5
407 |  | 6
408 |  | 7
409 | 52 | 0
410 |  | 1
411 |  | 2
412 |  | 3
413 |  | 4
414 |  | 5
415 |  | 6
416 |  | 7
417 | 53 | 0
418 |  | 1
419 |  | 2
420 |  | 3
421 |  | 4
422 |  | 5
423 |  | 6
424 |  | 7
425 | 54 | 0
426 |  | 1
427 |  | 2
428 |  | 3
429 |  | 4
430 |  | 5
431 |  | 6
432 |  | 7
433 | 55 | 0
434 |  | 1
435 |  | 2
436 |  | 3
437 |  | 4
438 |  | 5
439 |  | 6
440 |  | 7
441 | 56 | 0
442 |  | 1
443 |  | 2
444 |  | 3
445 |  | 4
446 |  | 5
447 |  | 6
448 |  | 7
449 | 57 | 0
450 |  | 1
451 |  | 2
452 |  | 3
453 |  | 4
454 |  | 5
455 |  | 6
456 |  | 7
457 | 58 | 0
458 |  | 1
459 |  | 2
460 |  | 3
461 |  | 4
462 |  | 5
463 |  | 6
464 |  | 7
465 | 59 | 0
466 |  | 1
467 |  | 2
468 |  | 3
469 |  | 4
470 |  | 5
471 |  | 6
472 |  | 7
473 | 60 | 0
474 |  | 1
475 |  | 2
476 |  | 3
477 |  | 4
478 |  | 5
479 |  | 6
480 |  | 7
481 | 61 | 0
482 |  | 1
483 |  | 2
484 |  | 3
485 |  | 4
486 |  | 5
487 |  | 6
488 |  | 7
489 | 62 | 0
490 |  | 1
491 |  | 2
492 |  | 3
493 |  | 4
494 |  | 5
495 |  | 6
496 |  | 7
497 | 63 | 0
498 |  | 1
499 |  | 2
500 |  | 3
501 |  | 4
502 |  | 5
503 |  | 6
504 |  | 7
505 | 64 | 0
506 |  | 1
507 |  | 2
508 |  | 3
509 |  | 4
510 |  | 5
511 |  | 6
512 |  | 7
513 | 65 | 0
514 |  | 1
515 |  | 2
516 |  | 3
517 |  | 4
518 |  | 5
519 |  | 6
520 |  | 7
521
522
523
524
525
526
527
528
529
530
531
532
533
534
535
536
537
538
539
540
541
542
543
544
545
546
547
548
549
550
551
552
553
554
555
556
557
558
559
560
561
562
563
564
565
566
567
568
569
570
571
572
573
574
575
576
577
578
579
580
581
582
583
584
585
586
587
588
589
590
591
592
593
594
595
596
597
598
599
600

## 逻辑给主控（位输出）
| UCHAR数组定义 |  |  | 备注 | 输入映射 | 内容
总序号 | 数组下标 | 字节位 | 内容定义 |  | 0 |  | 备注
0 |  | 0 |  |  | 0 |  | ATC相关
1 |  | 1 | 前进指令 |  | 1 | 蓄电池电压表(DC110V)
2 |  | 2 | 后退指令 |  | 2 | 牵引级位值
3 | 0 | 3 | 牵引执行指令 |  | 3 | 制动级位值
4 |  | 4 | 常用制动执行指令 |  | 4 | 制动缸压
0 |  | 5 | 最大常用制动 |  | 5 | 总风管管压
5 |  | 6 | 紧急制动执行指令 |  | 0 | 速度设定级位-用于速度自动控制
6 |  | 7 | 停放制动执行指令 |  | 0 | 制动手柄级位，用于判断速度设定是否成功标志
7 |  | 0 | 停放缓解执行指令 |  | 6 | 紧急广播号
8 |  | 1 | 惰行执行指令 |  | 7 | 网压表（DC1500V）
9 |  | 2 | 洗车模式指令 |  | 0
10 | 1 | 3 | 解联挂指令（解钩操作） | 电制动的条件 | 0
11 |  | 4 | 电制动有效指令 |  | 0
12 |  | 5 | ATO运行指令 |  | 0
13 |  | 6 | 自动折返指令 |  | 0
14 |  | 7 | 紧急运行指令 |  | 0
15 |  | 0 | 联挂指令 | 工况 | 0
16 |  | 1 | HA高加速指令 |  | 0
17 |  | 2 | 无火回送指令 |  | 1
18 | 2 | 3 | 方向零位 |  | 2
19 |  | 4 | 保持制动指令 |  | 3
20 |  | 5 | 电气缓解成功 |  | 0
21 |  | 6 | 换端指令 |  | 0
0 |  | 7 | 恒速指令 |  | 0
0 |  | 0 | 耐雪指令 |  | 0
22 |  | 1 | 快速制动指令 |  | 0
740 |  | 2 | 紧急牵引指令 |  | 0
0 | 3 | 3 |  |  | 0
0 |  | 4 |  |  | 0
0 |  | 5 |  |  | 0
0 |  | 6 |  |  | 0
0 |  | 7 |  |  | 0
744 |  | 0 | CARPORT（站场运行模式、洗车模式） |  | 0
742 |  | 1 | RMR（人工驾驶－限制模式,） |  | 0
743 |  | 1 | ATP,CM |  | 0
741 |  | 2 | ATO模式 |  | 0
23 |  | 4 | RMF（限速向前模式） |  | 0
24 |  | 4 | OFF |  | 0
0 |  | 6 |  |  | 0
0 |  | 7 |  | RM1 | 0
0 | 5 | 3 | XAM（扩展自动模式） | RM2 | 0
0 |  | 5 | EUM,NRM(人工驾驶－ATP切除) |  | 0
0 |  | 6 | SHUNT（自动驾驶－自动折返） |  | 0
0 |  | 7 | MSHUNT（人工驾驶－人工折返） |  | 0
202 |  | 0 | CARPORT（站场运行模式、洗车模式） |  | 0
0 |  |  |  |  | 0
25 |  | 2 | ATB | 0=CBTC | 0
26 | 6 | 3 | BM/CBTC |  | 0
0 |  | 4 |  |  | 0
0 |  | 5 |  |  | 0
0 |  | 6 |  |  | 0
0 |  | 7 |  |  | 0
27 |  | 0 | 开门模式开关 MM(人工开门、人工关门) |  | 0
28 |  | 1 | 开门模式开关 AM(自动开门、人工关门) |  | 0
29 |  | 2 | 开门模式开关 AA(自动开门、自动关门) |  | 0
30 | 7 | 3 | 信号系统车载设备正常 |  | 0
0 |  | 4 | GFX装置正常 |  | 0
0 |  | 5 | 握手标志 |  | 0
0 |  | 6 | ATP自动过分相装置正常 | ATC相关 | 0
31 |  | 7 | 车辆换端完成-反馈给信号 |  | 0
0 |  | 0 |  |  | 0
0 |  | 1 |  |  | 0
0 |  | 2 |  |  | 0
0 | 8 | 3 |  |  | 0
0 |  | 4 |  |  | 0
0 |  | 5 |  |  | 0
0 |  | 6 |  |  | 0
0 |  | 7 |  |  | 0
0 |  | 0 |  |  | 0
0 |  | 1 |  |  | 0
0 |  | 2 |  |  | 0
0 | 9 | 3 |  |  | 0
0 |  | 4 |  |  | 0
0 |  | 5 |  |  | 0
0 |  | 6 |  |  | 0
0 |  | 7 |  |  | 0
0 |  | 0 |  |  | 0
0 |  | 1 |  |  | 0
0 |  | 2 |  |  | 0
0 | 10 | 3 |  |  | 0
0 |  | 4 |  |  | 0
0 |  | 5 |  |  | 0
0 |  | 6 |  |  | 0
0 |  | 7 |  |  | 0
0 |  | 0 |  |  | 0
0 |  | 1 |  |  | 0
0 |  | 2 |  |  | 0
0 | 11 | 3 |  |  | 0
0 |  | 4 |  |  | 0
0 |  | 5 |  |  | 0
0 |  | 6 |  |  | 0
0 |  | 7 |  |  | 0
32 |  | 0 | 司控器-牵引手柄-0位 |  | 0
33 |  | 1 | 司控器-牵引手柄-牵引位 |  | 0
34 |  | 2 | 司控器-牵引手柄-常用制动位 |  | 0
35 | 12 | 3 | 司控器-牵引手柄-快速制动位 |  | 0
0 |  | 4 |  |  | 0
0 |  | 5 |  |  | 0
0 |  | 6 |  |  | 0
0 |  | 7 |  |  | 0
36 |  | 0 | 司机-换向手柄-0位 |  | 0 |  | 运行信息
37 |  | 1 | 司机-换向手柄-前位 |  | 0
38 |  | 2 | 司机-换向手柄-后位 |  | 0
0 | 13 | 3 |  |  | 0
0 |  | 4 |  |  | 0
0 |  | 5 |  |  | 0
0 |  | 6 |  |  | 0
0 |  | 7 |  |  | 0
0 |  | 0 | 车厢CCTV车厢视景客室灯的开关标志 |  | 0
0 |  | 1 | 车厢CCTVTC1司机室灯开关标志 |  | 0
0 |  | 2 | 车厢CCTVTC2司机室灯开关标志 |  | 0
0 | 14 | 3 | 车厢CCTV工作电源 |  | 0
0 |  | 4 | 车厢CCTV运行标志 |  | 0
0 |  | 5 | 车厢CCTV启动/关闭标志【1-启动，0-关闭】 |  | 0
40 |  | 6 | 主风缸气压6.0Bar |  | 0
41 |  | 7 | 主风缸气压4.0Bar |  | 0
42 |  | 0 | 主风缸气压2.0Bar |  | 0
0 |  | 1 | 电动升弓泵打风标志 |  | 0
43 |  | 2 | 空压机1 打风标志 |  | 0
44 | 15 | 3 | 空压机2 打风标志 |  | 0
45 |  | 4 | 车厢门全部关好标志【1-关好】 |  | 0
46 |  | 5 | 屏蔽门全部关好标志【1-关好】 |  | 0
0 |  | 6 | TMS跳站【广播优先级】 |  | 0
0 |  | 7 | 脚踏泵1 踩下 计算标志 | 司机室 | 0
0 |  | 0 | 脚踏泵1 打风标志 清零标志 |  | 0 |  | 司机室
0 |  | 1 | 脚踏泵2 踩下 计算标志 |  | 0
0 |  | 2 | 脚踏泵2 打风标志 清零标志 |  | 0
48 | 16 | 3 | TBA工作标志 |  | 0
49 |  | 4 | TBA正常模式 |  | 0
50 |  | 5 | TBA降级模式 |  | 0
51 |  | 6 | TBA主从端－－主 |  | 0
52 |  | 7 | TBA主从端－－从 |  | 0
53 |  | 0 | ATP工作正常标志【1-切除】(备注：ATP电源) |  | 0
54 |  | 1 | ATP2工作正常标志【1-切除】(备注：ATP电源) |  | 0
55 |  | 2 | ATO工作正常标志【1-切除】(备注：ATO电源) |  | 0
56 | 17 | 3 | ATO2工作正常标志【1-切除】(备注：ATO电源) |  | 0
57 |  | 4 | RAD工作正常标志【1-切除】(备注：RAD电源) |  | 0
58 |  | 5 | ATC切除 |  | 0
0 |  | 6 |  |  | 0
0 |  | 7 |  |  | 0
59 |  | 0 | 雨刷控制转换开关－－低速 |  | 0
60 |  | 1 | 雨刷控制转换开关－－高速 |  | 0
746 |  | 2 | 雨刷控制转换开关－－间歇位（开位） |  | 0
61 | 18 | 3 | 雨刷控制转换开关－－停止位 |  | 0
62 |  | 4 | 雨刷控制转换开关－－中位（洗车位） |  | 0
0 |  | 5 | 雨刷控制转换开关－－连续性 |  | 0
63 |  | 6 | 喷水按钮－按下 |  | 0
64 |  | 7 | 遮阳帘开关－开 |  | 0
65 |  | 0 | 前照灯控制转换开关－近光 |  | 0
66 |  | 1 | 前照灯控制转换开关－远光 |  | 0
0 |  | 2 |  |  | 0
68 | 19 | 3 | 运行灯－－白灯亮 |  | 0
69 |  | 4 | 运行灯－－红灯亮 |  | 0
70 |  | 5 | 尾灯 |  | 0
747 |  | 6 | 喷水按钮—关 |  | 0
745 |  | 7 | 蜂鸣器 |  | 0
0 |  | 0 | 雨刷速度--1 |  | 0 |  | 车厢
0 |  | 1 | 雨刷速度--2 |  | 0
0 |  | 2 | 雨刷速度--3 |  | 0
0 | 20 | 3 | 雨刷速度--4 |  | 0
0 |  | 4 | 雨刷速度--5 |  | 0
0 |  | 5 | 雨刷速度--6 |  | 0
0 |  | 6 | 雨刷速度--7 |  | 0
0 |  | 7 | 雨刷速度--8 |  | 0
0 |  | 0 | 司控器//格雷码编码(1位) |  | 0
0 |  | 1 | 司控器//格雷码编码(2位) |  | 0
0 |  | 2 | 司控器//格雷码编码(3位) |  | 0
0 | 21 | 3 | 司控器//格雷码编码(4位) |  | 0
0 |  | 4 | 司控器//格雷码编码(5位) |  | 0
0 |  | 5 | 司控器//格雷码编码(6位) |  | 0
0 |  | 6 | 司控器//格雷码编码(7位) |  | 0
0 |  | 7 | 司控器//格雷码编码(8位) |  | 0
0 |  | 0 | 司控器//格雷码编码(9位) |  | 0
0 |  | 1 | 速度设定//格雷码编码(1位) |  | 0
0 |  | 2 | 速度设定//格雷码编码(2位) |  | 0
0 | 22 | 3 | 速度设定//格雷码编码(3位) |  | 0
0 |  | 4 | 速度设定//格雷码编码(4位) |  | 0
0 |  | 5 | 速度设定//格雷码编码(5位) |  | 0
0 |  | 6 | 速度设定//格雷码编码(6位) |  | 0
0 |  | 7 | 速度设定//格雷码编码(7位) |  | 0
0 |  | 0 | 速度设定//格雷码编码(8位) |  | 0
0 |  | 1 | 速度设定//格雷码编码(9位) |  | 0
0 |  | 2 | 速度设定成功标志 |  | 0
0 | 23 | 3 |  |  | 0
0 |  | 4 |  |  | 0
0 |  | 5 |  |  | 0
0 |  | 6 |  |  | 0
0 |  | 7 |  |  | 0
72 |  | 0 | 自动广播=1,手动广播=0 |  | 0
73 |  | 1 | 播音开始=1，播音停止=0 |  | 0
74 |  | 2 | 上行=1，下行=0 |  | 0
75 | 24 | 3 | 到站播音 |  | 0
76 |  | 4 | 预到播音 |  | 0
77 |  | 5 | 跳停播音 |  | 0
78 |  | 6 | 紧急广播 |  | 0
79 |  | 7 | 乘客报警应答 |  | 0
80 |  | 0 | 司机室1激活 |  | 0
81 |  | 1 | 司机室2激活 |  | 0
82 |  | 2 | 司机室1隔离 |  | 0
83 | 25 | 3 | 司机室2隔离 |  | 0
0 |  | 4 |  |  | 0
0 |  | 5 |  |  | 0
0 |  | 6 |  |  | 0
0 |  | 7 |  |  | 0
120 |  | 0 | CORE合 |  | 0
121 |  | 1 | VIOM1合 |  | 0
122 |  | 2 | VIOM2合 |  | 0
123 | 26 | 3 | VIOM3合 |  | 0
124 |  | 4 | USW1合 |  | 0
125 |  | 5 | USW2合 |  | 0
126 |  | 6 | ATC_desk合 |  | 0
127 |  | 7 | ATC复位合 |  | 0
0 |  | 0 |  |  | 0
0 |  | 1 |  |  | 0
0 |  | 2 |  |  | 0
0 | 27 | 3 |  |  | 0
0 |  | 4 |  |  | 0
0 |  | 5 |  |  | 0
0 |  | 6 |  |  | 0
0 |  | 7 |  |  | 0
0 |  | 0 |  |  | 0
0 |  | 1 |  |  | 0
0 |  | 2 |  |  | 0
0 | 28 | 3 |  |  | 0
0 |  | 4 |  |  | 0
0 |  | 5 |  |  | 0
0 |  | 6 |  |  | 0
0 |  | 7 |  |  | 0
0 |  | 0 |  |  | 0
0 |  | 1 |  |  | 0
0 |  | 2 |  |  | 0
0 | 29 | 3 |  |  | 0
0 |  | 4 |  |  | 0
0 |  | 5 |  |  | 0
0 |  | 6 |  |  | 0
0 |  | 7 |  |  | 0
0 |  | 0 |  |  | 0
0 |  | 1 |  |  | 0
0 |  | 2 |  |  | 0
0 | 30 | 3 |  |  | 0
0 |  | 4 |  |  | 0
0 |  | 5 |  |  | 0
0 |  | 6 |  |  | 0
0 |  | 7 |  |  | 0
0 |  | 0 |  |  | 0
0 |  | 1 |  |  | 0
0 |  | 2 |  |  | 0
0 | 31 | 3 |  |  | 0
0 |  | 4 |  |  | 0
0 |  | 5 |  |  | 0
0 |  | 6 |  |  | 0
0 |  | 7 |  |  | 0
0 |  | 0 |  |  | 0
0 |  | 1 |  |  | 0
0 |  | 2 |  |  | 0
0 | 32 | 3 |  |  | 0
0 |  | 4 |  |  | 0
0 |  | 5 |  |  | 0
0 |  | 6 |  |  | 0
0 |  | 7 |  |  | 0
0 |  | 0 |  |  | 0
0 |  | 1 |  |  | 0
0 |  | 2 |  |  | 0
0 | 33 | 3 |  |  | 0
0 |  | 4 |  |  | 0
0 |  | 5 |  |  | 0
0 |  | 6 |  |  | 0
0 |  | 7 |  |  | 0
0 |  | 0 |  |  | 0
0 |  | 1 |  |  | 0
0 |  | 2 |  |  | 0
0 | 34 | 3 |  |  | 0
0 |  | 4 |  |  | 0
0 |  | 5 |  |  | 0
0 |  | 6 |  |  | 0
0 |  | 7 |  |  | 0
0 |  | 0 |  |  | 0
0 |  | 1 |  |  | 0
0 |  | 2 |  |  | 0
0 | 35 | 3 |  |  | 0
0 |  | 4 |  |  | 0
0 |  | 5 |  |  | 0
0 |  | 6 |  |  | 0
0 |  | 7 |  |  | 0
0 |  | 0 |  |  | 0
0 |  | 1 |  |  | 0
0 |  | 2 |  |  | 0
0 | 36 | 3 |  |  | 0
0 |  | 4 |  |  | 0
0 |  | 5 |  |  | 0
0 |  | 6 |  |  | 0
0 |  | 7 |  |  | 0
0 |  | 0 |  |  | 0
0 |  | 1 |  |  | 0
0 |  | 2 |  |  | 0
0 | 37 | 3 |  |  | 0
0 |  | 4 |  |  | 0
0 |  | 5 |  |  | 0
0 |  | 6 |  |  | 0
0 |  | 7 |  |  | 0
0 |  | 0 |  |  | 0
0 |  | 1 |  |  | 0
0 |  | 2 |  |  | 0
0 | 38 | 3 |  |  | 0
0 |  | 4 |  |  | 0
0 |  | 5 |  |  | 0
0 |  | 6 |  |  | 0
0 |  | 7 |  |  | 0
0 |  | 0 |  |  | 0
0 |  | 1 |  |  | 0
0 |  | 2 |  |  | 0
0 | 39 | 3 |  |  | 0
0 |  | 4 |  |  | 0
0 |  | 5 |  |  | 0
0 |  | 6 |  |  | 0
0 |  | 7 |  | 声音 | 0
88 |  | 0 | 电笛声音 |  | 0
89 |  | 1 | 汽笛声音 |  | 0
90 |  | 2 | 受电弓升弓 |  | 0
91 | 40 | 3 | 受电弓折弓 |  | 0
92 |  | 4 | VCB闭合 |  | 0
93 |  | 5 | VCB断开 |  | 0
94 |  | 6 | 紧急刹车 |  | 0
95 |  | 7 | 广播 |  | 0
96 |  | 0 | 全列空调启动 |  | 0
97 |  | 1 | 头车空调启动 |  | 0
98 |  | 2 | 集电靴升靴 |  | 0
99 | 41 | 3 | 集电靴降靴 |  | 0
100 |  | 4 | 车门--左--开--指令状态保持 |  | 0
101 |  | 5 | 车门--左--关--指令状态保持 |  | 0
102 |  | 6 | 车门--右--开--指令状态保持 |  | 0
103 |  | 7 | 车门--右--关--指令状态保持 |  | 0
104 |  | 0 | PSD门--左--开--指令状态保持 |  | 0
105 |  | 1 | PSD门--左--关--指令状态保持 |  | 0
106 |  | 2 | PSD门--右--开--指令状态保持 |  | 0
107 | 42 | 3 | PSD门--右--关--指令状态保持 |  | 0
108 |  | 4 | 电动升弓泵打风标志 |  | 0
109 |  | 5 | 空压机1 打风标志 |  | 0
110 |  | 6 | 空压机2 打风标志 |  | 0
111 |  | 7 | 常用制动执行指令 |  | 0
112 |  | 0 | 紧急制动执行指令 |  | 0
113 |  | 1 | 挂钩 |  | 0
114 |  | 2 | 警惕报警声音 |  | 0
0 | 43 | 3 |  |  | 0
0 |  | 4 |  |  | 0
0 |  | 5 |  |  | 0
0 |  | 6 |  |  | 0
0 |  | 7 |  |  | 0
0 |  | 0 |  |  | 0
0 |  | 1 |  |  | 0
0 |  | 2 |  |  | 0
0 | 44 | 3 |  |  | 0
0 |  | 4 |  |  | 0
0 |  | 5 |  |  | 0
0 |  | 6 |  |  | 0
0 |  | 7 |  |  | 0
0 |  | 0 |  |  | 0
0 |  | 1 |  |  | 0
0 |  | 2 |  |  | 0
0 | 45 | 3 |  |  | 0
0 |  | 4 |  |  | 0
0 |  | 5 |  |  | 0
0 |  | 6 |  |  | 0
0 |  | 7 |  |  | 0
0 |  | 0 |  |  | 0
0 |  | 1 |  |  | 0
0 |  | 2 |  |  | 0
0 | 46 | 3 |  |  | 0
0 |  | 4 |  |  | 0
0 |  | 5 |  |  | 0
0 |  | 6 |  |  | 0
0 |  | 7 |  |  | 0
0 |  | 0 |  |  | 0
0 |  | 1 |  |  | 0
0 |  | 2 |  |  | 0
0 | 47 | 3 |  |  | 0
0 |  | 4 |  |  | 0
0 |  | 5 |  |  | 0
0 |  | 6 |  |  | 0
0 |  | 7 |  |  | 0
0 |  | 0 |  |  | 0
0 |  | 1 |  |  | 0
0 |  | 2 |  |  | 0
0 | 48 | 3 |  |  | 0
0 |  | 4 |  |  | 0
0 |  | 5 |  |  | 0
0 |  | 6 |  |  | 0
0 |  | 7 |  |  | 0
0 |  | 0 |  |  | 0
0 |  | 1 |  |  | 0
0 |  | 2 |  |  | 0
0 | 49 | 3 |  |  | 0
0 |  | 4 |  |  | 0
0 |  | 5 |  |  | 0
0 |  | 6 |  |  | 0
0 |  | 7 |  | 车厢1 | 0
168 |  | 0 | 转向架1滑行
169 |  | 1 | 转向架2滑行
170 |  | 2 | 转向架1制动模块状态
171 | 50 | 3 | 转向架2制动模块状态
172 |  | 4 | 报警按钮1按下
173 |  | 5 | 报警按钮2按下
174 |  | 6 | 电机M1工作标志
175 |  | 7 | 电机M2工作标志
176 |  | 0 | 电机M3工作标志
177 |  | 1 | 电机M4工作标志
178 |  | 2 | 常用制动有效标志
179 | 51 | 3 | 紧急制动有效标志
180 |  | 4 | 停放制动有效标志
181 |  | 5 | 停放制动缓解有效标志
182 |  | 6 | 右门1关门状态有效
183 |  | 7 | 右门1开门状态有效
184 |  | 0 | 右门1 - 紧急解锁有效标志
185 |  | 1 | 右门2关门状态有效
186 |  | 2 | 右门2开门状态有效
187 | 52 | 3 | 右门2 - 紧急解锁有效标志
188 |  | 4 | 右门3关门状态有效
189 |  | 5 | 右门3开门状态有效
190 |  | 6 | 右门3 - 紧急解锁有效标志
191 |  | 7 | 右门4关门状态有效
192 |  | 0 | 右门4开门状态有效
193 |  | 1 | 右门4 - 紧急解锁有效标志
194 |  | 2 | 左门1关门状态有效
195 | 53 | 3 | 左门1开门状态有效
196 |  | 4 | 左门1 - 紧急解锁有效标志
197 |  | 5 | 左门2关门状态有效
198 |  | 6 | 左门2开门状态有效
199 |  | 7 | 左门2 - 紧急解锁有效标志
200 |  | 0 | 左门3关门状态有效
201 |  | 1 | 左门3开门状态有效
202 |  | 2 | 左门3 - 紧急解锁有效标志
203 | 54 | 3 | 左门4关门状态有效
204 |  | 4 | 左门4开门状态有效
205 |  | 5 | 左门4 - 紧急解锁有效标志
206 |  | 6 | 空调机组1-新风阀1
207 |  | 7 | 空调机组1-新风阀2
208 |  | 0 | 空调机组1-回风阀1
209 |  | 1 | 空调机组1-回风阀2
210 |  | 2 | 空调机组1-通风机1
211 | 55 | 3 | 空调机组1-通风机2
212 |  | 4 | 空调机组1-通风机3
213 |  | 5 | 空调机组1-通风机4
214 |  | 6 | 空调机组1-冷凝风机1
215 |  | 7 | 空调机组1-冷凝风机2
216 |  | 0 | 空调机组1-压缩机1
217 |  | 1 | 空调机组1-压缩机2
218 |  | 2 | 空调机组2-新风阀1
219 | 56 | 3 | 空调机组2-新风阀2
220 |  | 4 | 空调机组2-回风阀1
221 |  | 5 | 空调机组2-回风阀2
222 |  | 6 | 空调机组2-通风机1
223 |  | 7 | 空调机组2-通风机2
224 |  | 0 | 空调机组2-通风机3
225 |  | 1 | 空调机组2-通风机4
226 |  | 2 | 空调机组2-冷凝风机1
227 | 57 | 3 | 空调机组2-冷凝风机2
228 |  | 4 | 空调机组2-压缩机1
229 |  | 5 | 空调机组2-压缩机2
230 |  | 6 | 客室摄像头1工作标志
231 |  | 7 | 客室摄像头2工作标志
232 |  | 0 | 司机室1摄像头工作标志
233 |  | 1 | 司机室2摄像头工作标志
234 |  | 2 | 全加热器1－工作
235 | 58 | 3 | 全加热器2－工作
236 |  | 4 | 全加热器3－工作
237 |  | 5 | 全加热器4－工作
238 |  | 6 | 半加热器1－工作
239 |  | 7 | 半加热器2－工作
240 |  | 0 | 半加热器3－工作
241 |  | 1 | 半加热器4－工作
242 |  | 2 | 客室灯状态
243 | 59 | 3 | 司机右PSD1门－－关闭
244 |  | 4 | 司机右PSD1门－－打开
245 |  | 5 | 司机右PSD2门－－关闭
246 |  | 6 | 司机右PSD2门－－打开
247 |  | 7 | 司机右PSD3门－－关闭
248 |  | 0 | 司机右PSD3门－－打开
249 |  | 1 | 司机右PSD4门－－关闭
250 |  | 2 | 司机右PSD4门－－打开
251 | 60 | 3 | 司机左PSD1门－－关闭
252 |  | 4 | 司机左PSD1门－－打开
253 |  | 5 | 司机左PSD2门－－关闭
254 |  | 6 | 司机左PSD2门－－打开
255 |  | 7 | 司机左PSD3门－－关闭
256 |  | 0 | 司机左PSD3门－－打开
257 |  | 1 | 司机左PSD4门－－关闭
258 |  | 2 | 司机左PSD4门－－打开
259 | 61 | 3 | BCU正常
0 |  | 4
0 |  | 5
0 |  | 6
0 |  | 7 |  | 车厢2
264 |  | 0 | 转向架1滑行
265 |  | 1 | 转向架2滑行
266 |  | 2 | 转向架1制动模块状态
267 | 62 | 3 | 转向架2制动模块状态
268 |  | 4 | 报警按钮1按下
269 |  | 5 | 报警按钮2按下
270 |  | 6 | 电机M1工作标志
271 |  | 7 | 电机M2工作标志
272 |  | 0 | 电机M3工作标志
273 |  | 1 | 电机M4工作标志
274 |  | 2 | 常用制动有效标志
275 | 63 | 3 | 紧急制动有效标志
276 |  | 4 | 停放制动有效标志
277 |  | 5 | 停放制动缓解有效标志
278 |  | 6 | 右门1关门状态有效
279 |  | 7 | 右门1开门状态有效
280 |  | 0 | 右门1 - 紧急解锁有效标志
281 |  | 1 | 右门2关门状态有效
282 |  | 2 | 右门2开门状态有效
283 | 64 | 3 | 右门2 - 紧急解锁有效标志
284 |  | 4 | 右门3关门状态有效
285 |  | 5 | 右门3开门状态有效
286 |  | 6 | 右门3 - 紧急解锁有效标志
287 |  | 7 | 右门4关门状态有效
288 |  | 0 | 右门4开门状态有效
289 |  | 1 | 右门4 - 紧急解锁有效标志
290 |  | 2 | 左门1关门状态有效
291 | 65 | 3 | 左门1开门状态有效
292 |  | 4 | 左门1 - 紧急解锁有效标志
293 |  | 5 | 左门2关门状态有效
294 |  | 6 | 左门2开门状态有效
295 |  | 7 | 左门2 - 紧急解锁有效标志
296 |  | 0 | 左门3关门状态有效
297 |  | 1 | 左门3开门状态有效
298 |  | 2 | 左门3 - 紧急解锁有效标志
299 | 66 | 3 | 左门4关门状态有效
300 |  | 4 | 左门4开门状态有效
301 |  | 5 | 左门4 - 紧急解锁有效标志
302 |  | 6 | 空调机组1-新风阀1
303 |  | 7 | 空调机组1-新风阀2
304 |  | 0 | 空调机组1-回风阀1
305 |  | 1 | 空调机组1-回风阀2
306 |  | 2 | 空调机组1-通风机1
307 | 67 | 3 | 空调机组1-通风机2
308 |  | 4 | 空调机组1-通风机3
309 |  | 5 | 空调机组1-通风机4
310 |  | 6 | 空调机组1-冷凝风机1
311 |  | 7 | 空调机组1-冷凝风机2
312 |  | 0 | 空调机组1-压缩机1
313 |  | 1 | 空调机组1-压缩机2
314 |  | 2 | 空调机组2-新风阀1
315 | 68 | 3 | 空调机组2-新风阀2
316 |  | 4 | 空调机组2-回风阀1
317 |  | 5 | 空调机组2-回风阀2
318 |  | 6 | 空调机组2-通风机1
319 |  | 7 | 空调机组2-通风机2
320 |  | 0 | 空调机组2-通风机3
321 |  | 1 | 空调机组2-通风机4
322 |  | 2 | 空调机组2-冷凝风机1
323 | 69 | 3 | 空调机组2-冷凝风机2
324 |  | 4 | 空调机组2-压缩机1
325 |  | 5 | 空调机组2-压缩机2
326 |  | 6 | 客室摄像头1工作标志
327 |  | 7 | 客室摄像头2工作标志
328 |  | 0 | 司机室1摄像头工作标志
329 |  | 1 | 司机室2摄像头工作标志
330 |  | 2 | 全加热器1－工作
331 | 70 | 3 | 全加热器2－工作
332 |  | 4 | 全加热器3－工作
333 |  | 5 | 全加热器4－工作
334 |  | 6 | 半加热器1－工作
335 |  | 7 | 半加热器2－工作
336 |  | 0 | 半加热器3－工作
337 |  | 1 | 半加热器4－工作
338 |  | 2 | 客室灯状态
339 | 71 | 3 | 司机右PSD1门－－关闭
340 |  | 4 | 司机右PSD1门－－打开
341 |  | 5 | 司机右PSD2门－－关闭
342 |  | 6 | 司机右PSD2门－－打开
343 |  | 7 | 司机右PSD3门－－关闭
344 |  | 8 | 司机右PSD3门－－打开
345 |  | 9 | 司机右PSD4门－－关闭
346 |  | 10 | 司机右PSD4门－－打开
347 | 72 | 11 | 司机左PSD1门－－关闭
348 |  | 12 | 司机左PSD1门－－打开
349 |  | 13 | 司机左PSD2门－－关闭
350 |  | 14 | 司机左PSD2门－－打开
351 |  | 15 | 司机左PSD3门－－关闭
352 |  | 16 | 司机左PSD3门－－打开
353 |  | 17 | 司机左PSD4门－－关闭
354 |  | 18 | 司机左PSD4门－－打开
355 | 73 | 19 | BCU正常
0 |  | 20
0 |  | 21
0 |  | 22
0 |  | 23 |  | 车厢3
360 |  | 24 | 转向架1滑行
361 |  | 25 | 转向架2滑行
362 |  | 26 | 转向架1制动模块状态
363 | 74 | 27 | 转向架2制动模块状态
364 |  | 28 | 报警按钮1按下
365 |  | 29 | 报警按钮2按下
366 |  | 30 | 电机M1工作标志
367 |  | 31 | 电机M2工作标志
368 |  | 32 | 电机M3工作标志
369 |  | 33 | 电机M4工作标志
370 |  | 34 | 常用制动有效标志
371 | 75 | 35 | 紧急制动有效标志
372 |  | 36 | 停放制动有效标志
373 |  | 37 | 停放制动缓解有效标志
374 |  | 38 | 右门1关门状态有效
375 |  | 39 | 右门1开门状态有效
376 |  | 40 | 右门1 - 紧急解锁有效标志
377 |  | 41 | 右门2关门状态有效
378 |  | 42 | 右门2开门状态有效
379 | 76 | 43 | 右门2 - 紧急解锁有效标志
380 |  | 44 | 右门3关门状态有效
381 |  | 45 | 右门3开门状态有效
382 |  | 46 | 右门3 - 紧急解锁有效标志
383 |  | 47 | 右门4关门状态有效
384 |  | 48 | 右门4开门状态有效
385 |  | 49 | 右门4 - 紧急解锁有效标志
386 |  | 50 | 左门1关门状态有效
387 | 77 | 51 | 左门1开门状态有效
388 |  | 52 | 左门1 - 紧急解锁有效标志
389 |  | 53 | 左门2关门状态有效
390 |  | 54 | 左门2开门状态有效
391 |  | 55 | 左门2 - 紧急解锁有效标志
392 |  | 56 | 左门3关门状态有效
393 |  | 57 | 左门3开门状态有效
394 |  | 58 | 左门3 - 紧急解锁有效标志
395 | 78 | 59 | 左门4关门状态有效
396 |  | 60 | 左门4开门状态有效
397 |  | 61 | 左门4 - 紧急解锁有效标志
398 |  | 62 | 空调机组1-新风阀1
399 |  | 63 | 空调机组1-新风阀2
400 |  | 64 | 空调机组1-回风阀1
401 |  | 65 | 空调机组1-回风阀2
402 |  | 66 | 空调机组1-通风机1
403 | 79 | 67 | 空调机组1-通风机2
404 |  | 68 | 空调机组1-通风机3
405 |  | 69 | 空调机组1-通风机4
406 |  | 70 | 空调机组1-冷凝风机1
407 |  | 71 | 空调机组1-冷凝风机2
408 |  | 72 | 空调机组1-压缩机1
409 |  | 73 | 空调机组1-压缩机2
410 |  | 74 | 空调机组2-新风阀1
411 | 80 | 75 | 空调机组2-新风阀2
412 |  | 76 | 空调机组2-回风阀1
413 |  | 77 | 空调机组2-回风阀2
414 |  | 78 | 空调机组2-通风机1
415 |  | 79 | 空调机组2-通风机2
416 |  | 80 | 空调机组2-通风机3
417 |  | 81 | 空调机组2-通风机4
418 |  | 82 | 空调机组2-冷凝风机1
419 | 81 | 83 | 空调机组2-冷凝风机2
420 |  | 84 | 空调机组2-压缩机1
421 |  | 85 | 空调机组2-压缩机2
422 |  | 86 | 客室摄像头1工作标志
423 |  | 87 | 客室摄像头2工作标志
424 |  | 88 | 司机室1摄像头工作标志
425 |  | 89 | 司机室2摄像头工作标志
426 |  | 90 | 全加热器1－工作
427 | 82 | 91 | 全加热器2－工作
428 |  | 92 | 全加热器3－工作
429 |  | 93 | 全加热器4－工作
430 |  | 94 | 半加热器1－工作
431 |  | 95 | 半加热器2－工作
432 |  | 96 | 半加热器3－工作
433 |  | 97 | 半加热器4－工作
434 |  | 98 | 客室灯状态
435 | 83 | 99 | 司机右PSD1门－－关闭
436 |  | 100 | 司机右PSD1门－－打开
437 |  | 101 | 司机右PSD2门－－关闭
438 |  | 102 | 司机右PSD2门－－打开
439 |  | 103 | 司机右PSD3门－－关闭
440 |  | 104 | 司机右PSD3门－－打开
441 |  | 105 | 司机右PSD4门－－关闭
442 |  | 106 | 司机右PSD4门－－打开
443 | 84 | 107 | 司机左PSD1门－－关闭
444 |  | 108 | 司机左PSD1门－－打开
445 |  | 109 | 司机左PSD2门－－关闭
446 |  | 110 | 司机左PSD2门－－打开
447 |  | 111 | 司机左PSD3门－－关闭
448 |  | 112 | 司机左PSD3门－－打开
449 |  | 113 | 司机左PSD4门－－关闭
450 |  | 114 | 司机左PSD4门－－打开
451 | 85 | 115 | BCU正常
0 |  | 116
0 |  | 117
0 |  | 118
0 |  | 119 |  | 车厢4
456 |  | 120 | 转向架1滑行
457 |  | 121 | 转向架2滑行
458 |  | 122 | 转向架1制动模块状态
459 | 86 | 123 | 转向架2制动模块状态
460 |  | 124 | 报警按钮1按下
461 |  | 125 | 报警按钮2按下
462 |  | 126 | 电机M1工作标志
463 |  | 127 | 电机M2工作标志
464 |  | 128 | 电机M3工作标志
465 |  | 129 | 电机M4工作标志
466 |  | 130 | 常用制动有效标志
467 | 87 | 131 | 紧急制动有效标志
468 |  | 132 | 停放制动有效标志
469 |  | 133 | 停放制动缓解有效标志
470 |  | 134 | 右门1关门状态有效
471 |  | 135 | 右门1开门状态有效
472 |  | 136 | 右门1 - 紧急解锁有效标志
473 |  | 137 | 右门2关门状态有效
474 |  | 138 | 右门2开门状态有效
475 | 88 | 139 | 右门2 - 紧急解锁有效标志
476 |  | 140 | 右门3关门状态有效
477 |  | 141 | 右门3开门状态有效
478 |  | 142 | 右门3 - 紧急解锁有效标志
479 |  | 143 | 右门4关门状态有效
480 |  | 144 | 右门4开门状态有效
481 |  | 145 | 右门4 - 紧急解锁有效标志
482 |  | 146 | 左门1关门状态有效
483 | 89 | 147 | 左门1开门状态有效
484 |  | 148 | 左门1 - 紧急解锁有效标志
485 |  | 149 | 左门2关门状态有效
486 |  | 150 | 左门2开门状态有效
487 |  | 151 | 左门2 - 紧急解锁有效标志
488 |  | 152 | 左门3关门状态有效
489 |  | 153 | 左门3开门状态有效
490 |  | 154 | 左门3 - 紧急解锁有效标志
491 | 90 | 155 | 左门4关门状态有效
492 |  | 156 | 左门4开门状态有效
493 |  | 157 | 左门4 - 紧急解锁有效标志
494 |  | 158 | 空调机组1-新风阀1
495 |  | 159 | 空调机组1-新风阀2
496 |  | 160 | 空调机组1-回风阀1
497 |  | 161 | 空调机组1-回风阀2
498 |  | 162 | 空调机组1-通风机1
499 | 91 | 163 | 空调机组1-通风机2
500 |  | 164 | 空调机组1-通风机3
501 |  | 165 | 空调机组1-通风机4
502 |  | 166 | 空调机组1-冷凝风机1
503 |  | 167 | 空调机组1-冷凝风机2
504 |  | 168 | 空调机组1-压缩机1
505 |  | 169 | 空调机组1-压缩机2
506 |  | 170 | 空调机组2-新风阀1
507 | 92 | 171 | 空调机组2-新风阀2
508 |  | 172 | 空调机组2-回风阀1
509 |  | 173 | 空调机组2-回风阀2
510 |  | 174 | 空调机组2-通风机1
511 |  | 175 | 空调机组2-通风机2
512 |  | 176 | 空调机组2-通风机3
513 |  | 177 | 空调机组2-通风机4
514 |  | 178 | 空调机组2-冷凝风机1
515 | 93 | 179 | 空调机组2-冷凝风机2
516 |  | 180 | 空调机组2-压缩机1
517 |  | 181 | 空调机组2-压缩机2
518 |  | 182 | 客室摄像头1工作标志
519 |  | 183 | 客室摄像头2工作标志
520 |  | 184 | 司机室1摄像头工作标志
521 |  | 185 | 司机室2摄像头工作标志
522 |  | 186 | 全加热器1－工作
523 | 94 | 187 | 全加热器2－工作
524 |  | 188 | 全加热器3－工作
525 |  | 189 | 全加热器4－工作
526 |  | 190 | 半加热器1－工作
527 |  | 191 | 半加热器2－工作
528 |  | 192 | 半加热器3－工作
529 |  | 193 | 半加热器4－工作
530 |  | 194 | 客室灯状态
531 | 95 | 195 | 司机右PSD1门－－关闭
532 |  | 196 | 司机右PSD1门－－打开
533 |  | 197 | 司机右PSD2门－－关闭
534 |  | 198 | 司机右PSD2门－－打开
535 |  | 199 | 司机右PSD3门－－关闭
536 |  | 200 | 司机右PSD3门－－打开
537 |  | 201 | 司机右PSD4门－－关闭
538 |  | 202 | 司机右PSD4门－－打开
539 | 96 | 203 | 司机左PSD1门－－关闭
540 |  | 204 | 司机左PSD1门－－打开
541 |  | 205 | 司机左PSD2门－－关闭
542 |  | 206 | 司机左PSD2门－－打开
543 |  | 207 | 司机左PSD3门－－关闭
544 |  | 208 | 司机左PSD3门－－打开
545 |  | 209 | 司机左PSD4门－－关闭
546 |  | 210 | 司机左PSD4门－－打开
547 | 97 | 211 | BCU正常
0 |  | 212
0 |  | 213
0 |  | 214
0 |  | 215 |  | 车厢5
552 |  | 216 | 转向架1滑行
553 |  | 217 | 转向架2滑行
554 |  | 218 | 转向架1制动模块状态
555 | 98 | 219 | 转向架2制动模块状态
556 |  | 220 | 报警按钮1按下
557 |  | 221 | 报警按钮2按下
558 |  | 222 | 电机M1工作标志
559 |  | 223 | 电机M2工作标志
560 |  | 224 | 电机M3工作标志
561 |  | 225 | 电机M4工作标志
562 |  | 226 | 常用制动有效标志
563 | 99 | 227 | 紧急制动有效标志
564 |  | 228 | 停放制动有效标志
565 |  | 229 | 停放制动缓解有效标志
566 |  | 230 | 右门1关门状态有效
567 |  | 231 | 右门1开门状态有效
568 |  | 232 | 右门1 - 紧急解锁有效标志
569 |  | 233 | 右门2关门状态有效
570 |  | 234 | 右门2开门状态有效
571 | 100 | 235 | 右门2 - 紧急解锁有效标志
572 |  | 236 | 右门3关门状态有效
573 |  | 237 | 右门3开门状态有效
574 |  | 238 | 右门3 - 紧急解锁有效标志
575 |  | 239 | 右门4关门状态有效
576 |  | 240 | 右门4开门状态有效
577 |  | 241 | 右门4 - 紧急解锁有效标志
578 |  | 242 | 左门1关门状态有效
579 | 101 | 243 | 左门1开门状态有效
580 |  | 244 | 左门1 - 紧急解锁有效标志
581 |  | 245 | 左门2关门状态有效
582 |  | 246 | 左门2开门状态有效
583 |  | 247 | 左门2 - 紧急解锁有效标志
584 |  | 248 | 左门3关门状态有效
585 |  | 249 | 左门3开门状态有效
586 |  | 250 | 左门3 - 紧急解锁有效标志
587 | 102 | 251 | 左门4关门状态有效
588 |  | 252 | 左门4开门状态有效
589 |  | 253 | 左门4 - 紧急解锁有效标志
590 |  | 254 | 空调机组1-新风阀1
591 |  | 255 | 空调机组1-新风阀2
592 |  | 256 | 空调机组1-回风阀1
593 |  | 257 | 空调机组1-回风阀2
594 |  | 258 | 空调机组1-通风机1
595 | 103 | 259 | 空调机组1-通风机2
596 |  | 260 | 空调机组1-通风机3
597 |  | 261 | 空调机组1-通风机4
598 |  | 262 | 空调机组1-冷凝风机1
599 |  | 263 | 空调机组1-冷凝风机2
600 |  | 264 | 空调机组1-压缩机1
601 |  | 265 | 空调机组1-压缩机2
602 |  | 266 | 空调机组2-新风阀1
603 | 104 | 267 | 空调机组2-新风阀2
604 |  | 268 | 空调机组2-回风阀1
605 |  | 269 | 空调机组2-回风阀2
606 |  | 270 | 空调机组2-通风机1
607 |  | 271 | 空调机组2-通风机2
608 |  | 272 | 空调机组2-通风机3
609 |  | 273 | 空调机组2-通风机4
610 |  | 274 | 空调机组2-冷凝风机1
611 | 105 | 275 | 空调机组2-冷凝风机2
612 |  | 276 | 空调机组2-压缩机1
613 |  | 277 | 空调机组2-压缩机2
614 |  | 278 | 客室摄像头1工作标志
615 |  | 279 | 客室摄像头2工作标志
616 |  | 280 | 司机室1摄像头工作标志
617 |  | 281 | 司机室2摄像头工作标志
618 |  | 282 | 全加热器1－工作
619 | 106 | 283 | 全加热器2－工作
620 |  | 284 | 全加热器3－工作
621 |  | 285 | 全加热器4－工作
622 |  | 286 | 半加热器1－工作
623 |  | 287 | 半加热器2－工作
624 |  | 288 | 半加热器3－工作
625 |  | 289 | 半加热器4－工作
626 |  | 290 | 客室灯状态
627 | 107 | 291 | 司机右PSD1门－－关闭
628 |  | 292 | 司机右PSD1门－－打开
629 |  | 293 | 司机右PSD2门－－关闭
630 |  | 294 | 司机右PSD2门－－打开
631 |  | 295 | 司机右PSD3门－－关闭
632 |  | 296 | 司机右PSD3门－－打开
633 |  | 297 | 司机右PSD4门－－关闭
634 |  | 298 | 司机右PSD4门－－打开
635 | 108 | 299 | 司机左PSD1门－－关闭
636 |  | 300 | 司机左PSD1门－－打开
637 |  | 301 | 司机左PSD2门－－关闭
638 |  | 302 | 司机左PSD2门－－打开
639 |  | 303 | 司机左PSD3门－－关闭
640 |  | 304 | 司机左PSD3门－－打开
641 |  | 305 | 司机左PSD4门－－关闭
642 |  | 306 | 司机左PSD4门－－打开
643 | 109 | 307 | BCU正常
0 |  | 308
0 |  | 309
0 |  | 310
0 |  | 311 |  | 车厢6
648 |  | 312 | 转向架1滑行
649 |  | 313 | 转向架2滑行
650 |  | 314 | 转向架1制动模块状态
651 | 110 | 315 | 转向架2制动模块状态
652 |  | 316 | 报警按钮1按下
653 |  | 317 | 报警按钮2按下
654 |  | 318 | 电机M1工作标志
655 |  | 319 | 电机M2工作标志
656 |  | 320 | 电机M3工作标志
657 |  | 321 | 电机M4工作标志
658 |  | 322 | 常用制动有效标志
659 | 111 | 323 | 紧急制动有效标志
660 |  | 324 | 停放制动有效标志
661 |  | 325 | 停放制动缓解有效标志
662 |  | 326 | 右门1关门状态有效
663 |  | 327 | 右门1开门状态有效
664 |  | 328 | 右门1 - 紧急解锁有效标志
665 |  | 329 | 右门2关门状态有效
666 |  | 330 | 右门2开门状态有效
667 | 112 | 331 | 右门2 - 紧急解锁有效标志
668 |  | 332 | 右门3关门状态有效
669 |  | 333 | 右门3开门状态有效
670 |  | 334 | 右门3 - 紧急解锁有效标志
671 |  | 335 | 右门4关门状态有效
672 |  | 336 | 右门4开门状态有效
673 |  | 337 | 右门4 - 紧急解锁有效标志
674 |  | 338 | 左门1关门状态有效
675 | 113 | 339 | 左门1开门状态有效
676 |  | 340 | 左门1 - 紧急解锁有效标志
677 |  | 341 | 左门2关门状态有效
678 |  | 342 | 左门2开门状态有效
679 |  | 343 | 左门2 - 紧急解锁有效标志
680 |  | 344 | 左门3关门状态有效
681 |  | 345 | 左门3开门状态有效
682 |  | 346 | 左门3 - 紧急解锁有效标志
683 | 114 | 347 | 左门4关门状态有效
684 |  | 348 | 左门4开门状态有效
685 |  | 349 | 左门4 - 紧急解锁有效标志
686 |  | 350 | 空调机组1-新风阀1
687 |  | 351 | 空调机组1-新风阀2
688 |  | 352 | 空调机组1-回风阀1
689 |  | 353 | 空调机组1-回风阀2
690 |  | 354 | 空调机组1-通风机1
691 | 115 | 355 | 空调机组1-通风机2
692 |  | 356 | 空调机组1-通风机3
693 |  | 357 | 空调机组1-通风机4
694 |  | 358 | 空调机组1-冷凝风机1
695 |  | 359 | 空调机组1-冷凝风机2
696 |  | 360 | 空调机组1-压缩机1
697 |  | 361 | 空调机组1-压缩机2
698 |  | 362 | 空调机组2-新风阀1
699 | 116 | 363 | 空调机组2-新风阀2
700 |  | 364 | 空调机组2-回风阀1
701 |  | 365 | 空调机组2-回风阀2
702 |  | 366 | 空调机组2-通风机1
703 |  | 367 | 空调机组2-通风机2
704 |  | 368 | 空调机组2-通风机3
705 |  | 369 | 空调机组2-通风机4
706 |  | 370 | 空调机组2-冷凝风机1
707 | 117 | 371 | 空调机组2-冷凝风机2
708 |  | 372 | 空调机组2-压缩机1
709 |  | 373 | 空调机组2-压缩机2
710 |  | 374 | 客室摄像头1工作标志
711 |  | 375 | 客室摄像头2工作标志
712 |  | 376 | 司机室1摄像头工作标志
713 |  | 377 | 司机室2摄像头工作标志
714 |  | 378 | 全加热器1－工作
715 | 118 | 379 | 全加热器2－工作
716 |  | 380 | 全加热器3－工作
717 |  | 381 | 全加热器4－工作
718 |  | 382 | 半加热器1－工作
719 |  | 383 | 半加热器2－工作
720 |  | 384 | 半加热器3－工作
721 |  | 385 | 半加热器4－工作
722 |  | 386 | 客室灯状态
723 | 119 | 387 | 司机右PSD1门－－关闭
724 |  | 388 | 司机右PSD1门－－打开
725 |  | 389 | 司机右PSD2门－－关闭
726 |  | 390 | 司机右PSD2门－－打开
727 |  | 391 | 司机右PSD3门－－关闭
728 |  | 392 | 司机右PSD3门－－打开
729 |  | 393 | 司机右PSD4门－－关闭
730 |  | 394 | 司机右PSD4门－－打开
731 | 120 | 395 | 司机左PSD1门－－关闭
732 |  | 396 | 司机左PSD1门－－打开
733 |  | 397 | 司机左PSD2门－－关闭
734 |  | 398 | 司机左PSD2门－－打开
735 |  | 399 | 司机左PSD3门－－关闭
736 |  | 400 | 司机左PSD3门－－打开
737 |  | 401 | 司机左PSD4门－－关闭
738 |  | 402 | 司机左PSD4门－－打开
739 | 121 | 403 | BCU正常
0 |  | 404
0 |  | 405
0 |  | 406
0 |  | 407 |  | 车厢7
0 |  | 408 | 转向架1滑行
0 |  | 409 | 转向架2滑行
0 |  | 410 | 转向架1制动模块状态
0 | 122 | 411 | 转向架2制动模块状态
0 |  | 412 | 报警按钮1按下
0 |  | 413 | 报警按钮2按下
0 |  | 414 | 电机M1工作标志
0 |  | 415 | 电机M2工作标志
0 |  | 416 | 电机M3工作标志
0 |  | 417 | 电机M4工作标志
0 |  | 418 | 常用制动有效标志
0 | 123 | 419 | 紧急制动有效标志
0 |  | 420 | 停放制动有效标志
0 |  | 421 | 停放制动缓解有效标志
0 |  | 422 | 右门1关门状态有效
0 |  | 423 | 右门1开门状态有效
0 |  | 424 | 右门1 - 紧急解锁有效标志
0 |  | 425 | 右门2关门状态有效
0 |  | 426 | 右门2开门状态有效
0 | 124 | 427 | 右门2 - 紧急解锁有效标志
0 |  | 428 | 右门3关门状态有效
0 |  | 429 | 右门3开门状态有效
0 |  | 430 | 右门3 - 紧急解锁有效标志
0 |  | 431 | 右门4关门状态有效
0 |  | 432 | 右门4开门状态有效
0 |  | 433 | 右门4 - 紧急解锁有效标志
0 |  | 434 | 左门1关门状态有效
0 | 125 | 435 | 左门1开门状态有效
0 |  | 436 | 左门1 - 紧急解锁有效标志
0 |  | 437 | 左门2关门状态有效
0 |  | 438 | 左门2开门状态有效
0 |  | 439 | 左门2 - 紧急解锁有效标志
0 |  | 440 | 左门3关门状态有效
0 |  | 441 | 左门3开门状态有效
0 |  | 442 | 左门3 - 紧急解锁有效标志
0 | 126 | 443 | 左门4关门状态有效
0 |  | 444 | 左门4开门状态有效
0 |  | 445 | 左门4 - 紧急解锁有效标志
0 |  | 446 | 空调机组1-新风阀1
0 |  | 447 | 空调机组1-新风阀2
0 |  | 448 | 空调机组1-回风阀1
0 |  | 449 | 空调机组1-回风阀2
0 |  | 450 | 空调机组1-通风机1
0 | 127 | 451 | 空调机组1-通风机2
0 |  | 452 | 空调机组1-通风机3
0 |  | 453 | 空调机组1-通风机4
0 |  | 454 | 空调机组1-冷凝风机1
0 |  | 455 | 空调机组1-冷凝风机2
0 |  | 456 | 空调机组1-压缩机1
0 |  | 457 | 空调机组1-压缩机2
0 |  | 458 | 空调机组2-新风阀1
0 | 128 | 459 | 空调机组2-新风阀2
0 |  | 460 | 空调机组2-回风阀1
0 |  | 461 | 空调机组2-回风阀2
0 |  | 462 | 空调机组2-通风机1
0 |  | 463 | 空调机组2-通风机2
0 |  | 464 | 空调机组2-通风机3
0 |  | 465 | 空调机组2-通风机4
0 |  | 466 | 空调机组2-冷凝风机1
0 | 129 | 467 | 空调机组2-冷凝风机2
0 |  | 468 | 空调机组2-压缩机1
0 |  | 469 | 空调机组2-压缩机2
0 |  | 470 | 客室摄像头1工作标志
0 |  | 471 | 客室摄像头2工作标志
0 |  | 472 | 司机室1摄像头工作标志
0 |  | 473 | 司机室2摄像头工作标志
0 |  | 474 | 全加热器1－工作
0 | 130 | 475 | 全加热器2－工作
0 |  | 476 | 全加热器3－工作
0 |  | 477 | 全加热器4－工作
0 |  | 478 | 半加热器1－工作
0 |  | 479 | 半加热器2－工作
0 |  | 480 | 半加热器3－工作
0 |  | 481 | 半加热器4－工作
0 |  | 482 | 客室灯状态
0 | 131 | 483 | 司机右PSD1门－－关闭
0 |  | 484 | 司机右PSD1门－－打开
0 |  | 485 | 司机右PSD2门－－关闭
0 |  | 486 | 司机右PSD2门－－打开
0 |  | 487 | 司机右PSD3门－－关闭
0 |  | 488 | 司机右PSD3门－－打开
0 |  | 489 | 司机右PSD4门－－关闭
0 |  | 490 | 司机右PSD4门－－打开
0 | 132 | 491 | 司机左PSD1门－－关闭
0 |  | 492 | 司机左PSD1门－－打开
0 |  | 493 | 司机左PSD2门－－关闭
0 |  | 494 | 司机左PSD2门－－打开
0 |  | 495 | 司机左PSD3门－－关闭
0 |  | 496 | 司机左PSD3门－－打开
0 |  | 497 | 司机左PSD4门－－关闭
0 |  | 498 | 司机左PSD4门－－打开
0 | 133 | 499 | BCU正常
0 |  | 500
0 |  | 501
0 |  | 502
0 |  | 503 |  | 车厢8
0 |  | 504 | 转向架1滑行
0 |  | 505 | 转向架2滑行
0 |  | 506 | 转向架1制动模块状态
0 | 134 | 507 | 转向架2制动模块状态
0 |  | 508 | 报警按钮1按下
0 |  | 509 | 报警按钮2按下
0 |  | 510 | 电机M1工作标志
0 |  | 511 | 电机M2工作标志
0 |  | 512 | 电机M3工作标志
0 |  | 513 | 电机M4工作标志
0 |  | 514 | 常用制动有效标志
0 | 135 | 515 | 紧急制动有效标志
0 |  | 516 | 停放制动有效标志
0 |  | 517 | 停放制动缓解有效标志
0 |  | 518 | 右门1关门状态有效
0 |  | 519 | 右门1开门状态有效
0 |  | 520 | 右门1 - 紧急解锁有效标志
0 |  | 521 | 右门2关门状态有效
0 |  | 522 | 右门2开门状态有效
0 | 136 | 523 | 右门2 - 紧急解锁有效标志
0 |  | 524 | 右门3关门状态有效
0 |  | 525 | 右门3开门状态有效
0 |  | 526 | 右门3 - 紧急解锁有效标志
0 |  | 527 | 右门4关门状态有效
0 |  | 528 | 右门4开门状态有效
0 |  | 529 | 右门4 - 紧急解锁有效标志
0 |  | 530 | 左门1关门状态有效
0 | 137 | 531 | 左门1开门状态有效
0 |  | 532 | 左门1 - 紧急解锁有效标志
0 |  | 533 | 左门2关门状态有效
0 |  | 534 | 左门2开门状态有效
0 |  | 535 | 左门2 - 紧急解锁有效标志
0 |  | 536 | 左门3关门状态有效
0 |  | 537 | 左门3开门状态有效
0 |  | 538 | 左门3 - 紧急解锁有效标志
0 | 138 | 539 | 左门4关门状态有效
0 |  | 540 | 左门4开门状态有效
0 |  | 541 | 左门4 - 紧急解锁有效标志
0 |  | 542 | 空调机组1-新风阀1
0 |  | 543 | 空调机组1-新风阀2
0 |  | 544 | 空调机组1-回风阀1
0 |  | 545 | 空调机组1-回风阀2
0 |  | 546 | 空调机组1-通风机1
0 | 139 | 547 | 空调机组1-通风机2
0 |  | 548 | 空调机组1-通风机3
0 |  | 549 | 空调机组1-通风机4
0 |  | 550 | 空调机组1-冷凝风机1
0 |  | 551 | 空调机组1-冷凝风机2
0 |  | 552 | 空调机组1-压缩机1
0 |  | 553 | 空调机组1-压缩机2
0 |  | 554 | 空调机组2-新风阀1
0 | 140 | 555 | 空调机组2-新风阀2
0 |  | 556 | 空调机组2-回风阀1
0 |  | 557 | 空调机组2-回风阀2
0 |  | 558 | 空调机组2-通风机1
0 |  | 559 | 空调机组2-通风机2
0 |  | 560 | 空调机组2-通风机3
0 |  | 561 | 空调机组2-通风机4
0 |  | 562 | 空调机组2-冷凝风机1
0 | 141 | 563 | 空调机组2-冷凝风机2
0 |  | 564 | 空调机组2-压缩机1
0 |  | 565 | 空调机组2-压缩机2
0 |  | 566 | 客室摄像头1工作标志
0 |  | 567 | 客室摄像头2工作标志
0 |  | 568 | 司机室1摄像头工作标志
0 |  | 569 | 司机室2摄像头工作标志
0 |  | 570 | 全加热器1－工作
0 | 142 | 571 | 全加热器2－工作
0 |  | 572 | 全加热器3－工作
0 |  | 573 | 全加热器4－工作
0 |  | 574 | 半加热器1－工作
0 |  | 575 | 半加热器2－工作
0 |  | 576 | 半加热器3－工作
0 |  | 577 | 半加热器4－工作
0 |  | 578 | 客室灯状态
0 | 143 | 579 | 司机右PSD1门－－关闭
0 |  | 580 | 司机右PSD1门－－打开
0 |  | 581 | 司机右PSD2门－－关闭
0 |  | 582 | 司机右PSD2门－－打开
0 |  | 583 | 司机右PSD3门－－关闭
0 |  | 584 | 司机右PSD3门－－打开
0 |  | 585 | 司机右PSD4门－－关闭
0 |  | 586 | 司机右PSD4门－－打开
0 | 144 | 587 | 司机左PSD1门－－关闭
0 |  | 588 | 司机左PSD1门－－打开
0 |  | 589 | 司机左PSD2门－－关闭
0 |  | 590 | 司机左PSD2门－－打开
0 |  | 591 | 司机左PSD3门－－关闭
0 |  | 592 | 司机左PSD3门－－打开
0 |  | 593 | 司机左PSD4门－－关闭
0 |  | 594 | 司机左PSD4门－－打开
0 | 145 | 595 | BCU正常
0 |  | 596
0 |  | 597
0 |  | 598
0 |  | 599 |  | 车厢9
0 |  | 600 | 转向架1滑行
0 |  | 601 | 转向架2滑行
0 |  | 602 | 转向架1制动模块状态
0 | 146 | 603 | 转向架2制动模块状态
0 |  | 604 | 报警按钮1按下
0 |  | 605 | 报警按钮2按下
0 |  | 606 | 电机M1工作标志
0 |  | 607 | 电机M2工作标志
0 |  | 608 | 电机M3工作标志
0 |  | 609 | 电机M4工作标志
0 |  | 610 | 常用制动有效标志
0 | 147 | 611 | 紧急制动有效标志
0 |  | 612 | 停放制动有效标志
0 |  | 613 | 停放制动缓解有效标志
0 |  | 614 | 右门1关门状态有效
0 |  | 615 | 右门1开门状态有效
0 |  | 616 | 右门1 - 紧急解锁有效标志
0 |  | 617 | 右门2关门状态有效
0 |  | 618 | 右门2开门状态有效
0 | 148 | 619 | 右门2 - 紧急解锁有效标志
0 |  | 620 | 右门3关门状态有效
0 |  | 621 | 右门3开门状态有效
0 |  | 622 | 右门3 - 紧急解锁有效标志
0 |  | 623 | 右门4关门状态有效
0 |  | 624 | 右门4开门状态有效
0 |  | 625 | 右门4 - 紧急解锁有效标志
0 |  | 626 | 左门1关门状态有效
0 | 149 | 627 | 左门1开门状态有效
0 |  | 628 | 左门1 - 紧急解锁有效标志
0 |  | 629 | 左门2关门状态有效
0 |  | 630 | 左门2开门状态有效
0 |  | 631 | 左门2 - 紧急解锁有效标志
0 |  | 632 | 左门3关门状态有效
0 |  | 633 | 左门3开门状态有效
0 |  | 634 | 左门3 - 紧急解锁有效标志
0 | 150 | 635 | 左门4关门状态有效
0 |  | 636 | 左门4开门状态有效
0 |  | 637 | 左门4 - 紧急解锁有效标志
0 |  | 638 | 空调机组1-新风阀1
0 |  | 639 | 空调机组1-新风阀2
0 |  | 640 | 空调机组1-回风阀1
0 |  | 641 | 空调机组1-回风阀2
0 |  | 642 | 空调机组1-通风机1
0 | 151 | 643 | 空调机组1-通风机2
0 |  | 644 | 空调机组1-通风机3
0 |  | 645 | 空调机组1-通风机4
0 |  | 646 | 空调机组1-冷凝风机1
0 |  | 647 | 空调机组1-冷凝风机2
0 |  | 648 | 空调机组1-压缩机1
0 |  | 649 | 空调机组1-压缩机2
0 |  | 650 | 空调机组2-新风阀1
0 | 152 | 651 | 空调机组2-新风阀2
0 |  | 652 | 空调机组2-回风阀1
0 |  | 653 | 空调机组2-回风阀2
0 |  | 654 | 空调机组2-通风机1
0 |  | 655 | 空调机组2-通风机2
0 |  | 656 | 空调机组2-通风机3
0 |  | 657 | 空调机组2-通风机4
0 |  | 658 | 空调机组2-冷凝风机1
0 | 153 | 659 | 空调机组2-冷凝风机2
0 |  | 660 | 空调机组2-压缩机1
0 |  | 661 | 空调机组2-压缩机2
0 |  | 662 | 客室摄像头1工作标志
0 |  | 663 | 客室摄像头2工作标志
0 |  | 664 | 司机室1摄像头工作标志
0 |  | 665 | 司机室2摄像头工作标志
0 |  | 666 | 全加热器1－工作
0 | 154 | 667 | 全加热器2－工作
0 |  | 668 | 全加热器3－工作
0 |  | 669 | 全加热器4－工作
0 |  | 670 | 半加热器1－工作
0 |  | 671 | 半加热器2－工作
0 |  | 672 | 半加热器3－工作
0 |  | 673 | 半加热器4－工作
0 |  | 674 | 客室灯状态
0 | 155 | 675 | 司机右PSD1门－－关闭
0 |  | 676 | 司机右PSD1门－－打开
0 |  | 677 | 司机右PSD2门－－关闭
0 |  | 678 | 司机右PSD2门－－打开
0 |  | 679 | 司机右PSD3门－－关闭
0 |  | 680 | 司机右PSD3门－－打开
0 |  | 681 | 司机右PSD4门－－关闭
0 |  | 682 | 司机右PSD4门－－打开
0 | 156 | 683 | 司机左PSD1门－－关闭
0 |  | 684 | 司机左PSD1门－－打开
0 |  | 685 | 司机左PSD2门－－关闭
0 |  | 686 | 司机左PSD2门－－打开
0 |  | 687 | 司机左PSD3门－－关闭
0 |  | 688 | 司机左PSD3门－－打开
0 |  | 689 | 司机左PSD4门－－关闭
0 |  | 690 | 司机左PSD4门－－打开
0 | 157 | 691 | BCU正常
0 |  | 692
0 |  | 693
0 |  | 694
0 |  | 695 |  | 车厢10
0 |  | 696 | 转向架1滑行
0 |  | 697 | 转向架2滑行
0 |  | 698 | 转向架1制动模块状态
0 | 158 | 699 | 转向架2制动模块状态
0 |  | 700 | 报警按钮1按下
0 |  | 701 | 报警按钮2按下
0 |  | 702 | 电机M1工作标志
0 |  | 703 | 电机M2工作标志
0 |  | 704 | 电机M3工作标志
0 |  | 705 | 电机M4工作标志
0 |  | 706 | 常用制动有效标志
0 | 159 | 707 | 紧急制动有效标志
0 |  | 708 | 停放制动有效标志
0 |  | 709 | 停放制动缓解有效标志
0 |  | 710 | 右门1关门状态有效
0 |  | 711 | 右门1开门状态有效
0 |  | 712 | 右门1 - 紧急解锁有效标志
0 |  | 713 | 右门2关门状态有效
0 |  | 714 | 右门2开门状态有效
0 | 160 | 715 | 右门2 - 紧急解锁有效标志
0 |  | 716 | 右门3关门状态有效
0 |  | 717 | 右门3开门状态有效
0 |  | 718 | 右门3 - 紧急解锁有效标志
0 |  | 719 | 右门4关门状态有效
0 |  | 720 | 右门4开门状态有效
0 |  | 721 | 右门4 - 紧急解锁有效标志
0 |  | 722 | 左门1关门状态有效
0 | 161 | 723 | 左门1开门状态有效
0 |  | 724 | 左门1 - 紧急解锁有效标志
0 |  | 725 | 左门2关门状态有效
0 |  | 726 | 左门2开门状态有效
0 |  | 727 | 左门2 - 紧急解锁有效标志
0 |  | 728 | 左门3关门状态有效
0 |  | 729 | 左门3开门状态有效
0 |  | 730 | 左门3 - 紧急解锁有效标志
0 | 162 | 731 | 左门4关门状态有效
0 |  | 732 | 左门4开门状态有效
0 |  | 733 | 左门4 - 紧急解锁有效标志
0 |  | 734 | 空调机组1-新风阀1
0 |  | 735 | 空调机组1-新风阀2
0 |  | 736 | 空调机组1-回风阀1
0 |  | 737 | 空调机组1-回风阀2
0 |  | 738 | 空调机组1-通风机1
0 | 163 | 739 | 空调机组1-通风机2
0 |  | 740 | 空调机组1-通风机3
0 |  | 741 | 空调机组1-通风机4
0 |  | 742 | 空调机组1-冷凝风机1
0 |  | 743 | 空调机组1-冷凝风机2
0 |  | 744 | 空调机组1-压缩机1
0 |  | 745 | 空调机组1-压缩机2
0 |  | 746 | 空调机组2-新风阀1
0 | 164 | 747 | 空调机组2-新风阀2
0 |  | 748 | 空调机组2-回风阀1
0 |  | 749 | 空调机组2-回风阀2
0 |  | 750 | 空调机组2-通风机1
0 |  | 751 | 空调机组2-通风机2
0 |  | 752 | 空调机组2-通风机3
0 |  | 753 | 空调机组2-通风机4
0 |  | 754 | 空调机组2-冷凝风机1
0 | 165 | 755 | 空调机组2-冷凝风机2
0 |  | 756 | 空调机组2-压缩机1
0 |  | 757 | 空调机组2-压缩机2
0 |  | 758 | 客室摄像头1工作标志
0 |  | 759 | 客室摄像头2工作标志
0 |  | 760 | 司机室1摄像头工作标志
0 |  | 761 | 司机室2摄像头工作标志
0 |  | 762 | 全加热器1－工作
0 | 166 | 763 | 全加热器2－工作
0 |  | 764 | 全加热器3－工作
0 |  | 765 | 全加热器4－工作
0 |  | 766 | 半加热器1－工作
0 |  | 767 | 半加热器2－工作
0 |  | 768 | 半加热器3－工作
0 |  | 769 | 半加热器4－工作
0 |  | 770 | 客室灯状态
0 | 167 | 771 | 司机右PSD1门－－关闭
0 |  | 772 | 司机右PSD1门－－打开
0 |  | 773 | 司机右PSD2门－－关闭
0 |  | 774 | 司机右PSD2门－－打开
0 |  | 775 | 司机右PSD3门－－关闭
0 |  | 776 | 司机右PSD3门－－打开
0 |  | 777 | 司机右PSD4门－－关闭
0 |  | 778 | 司机右PSD4门－－打开
0 | 168 | 779 | 司机左PSD1门－－关闭
0 |  | 780 | 司机左PSD1门－－打开
0 |  | 781 | 司机左PSD2门－－关闭
0 |  | 782 | 司机左PSD2门－－打开
0 |  | 783 | 司机左PSD3门－－关闭
0 |  | 784 | 司机左PSD3门－－打开
0 |  | 785 | 司机左PSD4门－－关闭
0 |  | 786 | 司机左PSD4门－－打开
0 | 169 | 787 | BCU正常
0 |  | 788
0 |  | 789
0 |  | 790
0 |  | 791 |  | 车厢11
0 |  | 792 | 转向架1滑行
0 |  | 793 | 转向架2滑行
0 |  | 794 | 转向架1制动模块状态
0 | 170 | 795 | 转向架2制动模块状态
0 |  | 796 | 报警按钮1按下
0 |  | 797 | 报警按钮2按下
0 |  | 798 | 电机M1工作标志
0 |  | 799 | 电机M2工作标志
0 |  | 800 | 电机M3工作标志
0 |  | 801 | 电机M4工作标志
0 |  | 802 | 常用制动有效标志
0 | 171 | 803 | 紧急制动有效标志
0 |  | 804 | 停放制动有效标志
0 |  | 805 | 停放制动缓解有效标志
0 |  | 806 | 右门1关门状态有效
0 |  | 807 | 右门1开门状态有效
0 |  | 808 | 右门1 - 紧急解锁有效标志
0 |  | 809 | 右门2关门状态有效
0 |  | 810 | 右门2开门状态有效
0 | 172 | 811 | 右门2 - 紧急解锁有效标志
0 |  | 812 | 右门3关门状态有效
0 |  | 813 | 右门3开门状态有效
0 |  | 814 | 右门3 - 紧急解锁有效标志
0 |  | 815 | 右门4关门状态有效
0 |  | 816 | 右门4开门状态有效
0 |  | 817 | 右门4 - 紧急解锁有效标志
0 |  | 818 | 左门1关门状态有效
0 | 173 | 819 | 左门1开门状态有效
0 |  | 820 | 左门1 - 紧急解锁有效标志
0 |  | 821 | 左门2关门状态有效
0 |  | 822 | 左门2开门状态有效
0 |  | 823 | 左门2 - 紧急解锁有效标志
0 |  | 824 | 左门3关门状态有效
0 |  | 825 | 左门3开门状态有效
0 |  | 826 | 左门3 - 紧急解锁有效标志
0 | 174 | 827 | 左门4关门状态有效
0 |  | 828 | 左门4开门状态有效
0 |  | 829 | 左门4 - 紧急解锁有效标志
0 |  | 830 | 空调机组1-新风阀1
0 |  | 831 | 空调机组1-新风阀2
0 |  | 832 | 空调机组1-回风阀1
0 |  | 833 | 空调机组1-回风阀2
0 |  | 834 | 空调机组1-通风机1
0 | 175 | 835 | 空调机组1-通风机2
0 |  | 836 | 空调机组1-通风机3
0 |  | 837 | 空调机组1-通风机4
0 |  | 838 | 空调机组1-冷凝风机1
0 |  | 839 | 空调机组1-冷凝风机2
0 |  | 840 | 空调机组1-压缩机1
0 |  | 841 | 空调机组1-压缩机2
0 |  | 842 | 空调机组2-新风阀1
0 | 176 | 843 | 空调机组2-新风阀2
0 |  | 844 | 空调机组2-回风阀1
0 |  | 845 | 空调机组2-回风阀2
0 |  | 846 | 空调机组2-通风机1
0 |  | 847 | 空调机组2-通风机2
0 |  | 848 | 空调机组2-通风机3
0 |  | 849 | 空调机组2-通风机4
0 |  | 850 | 空调机组2-冷凝风机1
0 | 177 | 851 | 空调机组2-冷凝风机2
0 |  | 852 | 空调机组2-压缩机1
0 |  | 853 | 空调机组2-压缩机2
0 |  | 854 | 客室摄像头1工作标志
0 |  | 855 | 客室摄像头2工作标志
0 |  | 856 | 司机室1摄像头工作标志
0 |  | 857 | 司机室2摄像头工作标志
0 |  | 858 | 全加热器1－工作
0 | 178 | 859 | 全加热器2－工作
0 |  | 860 | 全加热器3－工作
0 |  | 861 | 全加热器4－工作
0 |  | 862 | 半加热器1－工作
0 |  | 863 | 半加热器2－工作
0 |  | 864 | 半加热器3－工作
0 |  | 865 | 半加热器4－工作
0 |  | 866 | 客室灯状态
0 | 179 | 867 | 司机右PSD1门－－关闭
0 |  | 868 | 司机右PSD1门－－打开
0 |  | 869 | 司机右PSD2门－－关闭
0 |  | 870 | 司机右PSD2门－－打开
0 |  | 871 | 司机右PSD3门－－关闭
0 |  | 872 | 司机右PSD3门－－打开
0 |  | 873 | 司机右PSD4门－－关闭
0 |  | 874 | 司机右PSD4门－－打开
0 | 180 | 875 | 司机左PSD1门－－关闭
0 |  | 876 | 司机左PSD1门－－打开
0 |  | 877 | 司机左PSD2门－－关闭
0 |  | 878 | 司机左PSD2门－－打开
0 |  | 879 | 司机左PSD3门－－关闭
0 |  | 880 | 司机左PSD3门－－打开
0 |  | 881 | 司机左PSD4门－－关闭
0 |  | 882 | 司机左PSD4门－－打开
0 | 181 | 883 | BCU正常
0 |  | 884
0 |  | 885
0 |  | 886
0 |  | 887 |  | 车厢12
0 |  | 888 | 转向架1滑行
0 |  | 889 | 转向架2滑行
0 |  | 890 | 转向架1制动模块状态
0 | 182 | 891 | 转向架2制动模块状态
0 |  | 892 | 报警按钮1按下
0 |  | 893 | 报警按钮2按下
0 |  | 894 | 电机M1工作标志
0 |  | 895 | 电机M2工作标志
0 |  | 896 | 电机M3工作标志
0 |  | 897 | 电机M4工作标志
0 |  | 898 | 常用制动有效标志
0 | 183 | 899 | 紧急制动有效标志
0 |  | 900 | 停放制动有效标志
0 |  | 901 | 停放制动缓解有效标志
0 |  | 902 | 右门1关门状态有效
0 |  | 903 | 右门1开门状态有效
0 |  | 904 | 右门1 - 紧急解锁有效标志
0 |  | 905 | 右门2关门状态有效
0 |  | 906 | 右门2开门状态有效
0 | 184 | 907 | 右门2 - 紧急解锁有效标志
0 |  | 908 | 右门3关门状态有效
0 |  | 909 | 右门3开门状态有效
0 |  | 910 | 右门3 - 紧急解锁有效标志
0 |  | 911 | 右门4关门状态有效
0 |  | 912 | 右门4开门状态有效
0 |  | 913 | 右门4 - 紧急解锁有效标志
0 |  | 914 | 左门1关门状态有效
0 | 185 | 915 | 左门1开门状态有效
0 |  | 916 | 左门1 - 紧急解锁有效标志
0 |  | 917 | 左门2关门状态有效
0 |  | 918 | 左门2开门状态有效
0 |  | 919 | 左门2 - 紧急解锁有效标志
0 |  | 920 | 左门3关门状态有效
0 |  | 921 | 左门3开门状态有效
0 |  | 922 | 左门3 - 紧急解锁有效标志
0 | 186 | 923 | 左门4关门状态有效
0 |  | 924 | 左门4开门状态有效
0 |  | 925 | 左门4 - 紧急解锁有效标志
0 |  | 926 | 空调机组1-新风阀1
0 |  | 927 | 空调机组1-新风阀2
0 |  | 928 | 空调机组1-回风阀1
0 |  | 929 | 空调机组1-回风阀2
0 |  | 930 | 空调机组1-通风机1
0 | 187 | 931 | 空调机组1-通风机2
0 |  | 932 | 空调机组1-通风机3
0 |  | 933 | 空调机组1-通风机4
0 |  | 934 | 空调机组1-冷凝风机1
0 |  | 935 | 空调机组1-冷凝风机2
0 |  | 936 | 空调机组1-压缩机1
0 |  | 937 | 空调机组1-压缩机2
0 |  | 938 | 空调机组2-新风阀1
0 | 188 | 939 | 空调机组2-新风阀2
0 |  | 940 | 空调机组2-回风阀1
0 |  | 941 | 空调机组2-回风阀2
0 |  | 942 | 空调机组2-通风机1
0 |  | 943 | 空调机组2-通风机2
0 |  | 944 | 空调机组2-通风机3
0 |  | 945 | 空调机组2-通风机4
0 |  | 946 | 空调机组2-冷凝风机1
0 | 189 | 947 | 空调机组2-冷凝风机2
0 |  | 948 | 空调机组2-压缩机1
0 |  | 949 | 空调机组2-压缩机2
0 |  | 950 | 客室摄像头1工作标志
0 |  | 951 | 客室摄像头2工作标志
0 |  | 952 | 司机室1摄像头工作标志
0 |  | 953 | 司机室2摄像头工作标志
0 |  | 954 | 全加热器1－工作
0 | 190 | 955 | 全加热器2－工作
0 |  | 956 | 全加热器3－工作
0 |  | 957 | 全加热器4－工作
0 |  | 958 | 半加热器1－工作
0 |  | 959 | 半加热器2－工作
0 |  | 960 | 半加热器3－工作
0 |  | 961 | 半加热器4－工作
0 |  | 962 | 客室灯状态
0 | 191 | 963 | 司机右PSD1门－－关闭
0 |  | 964 | 司机右PSD1门－－打开
0 |  | 965 | 司机右PSD2门－－关闭
0 |  | 966 | 司机右PSD2门－－打开
0 |  | 967 | 司机右PSD3门－－关闭
0 |  | 968 | 司机右PSD3门－－打开
0 |  | 969 | 司机右PSD4门－－关闭
0 |  | 970 | 司机右PSD4门－－打开
0 | 192 | 971 | 司机左PSD1门－－关闭
0 |  | 972 | 司机左PSD1门－－打开
0 |  | 973 | 司机左PSD2门－－关闭
0 |  | 974 | 司机左PSD2门－－打开
0 |  | 975 | 司机左PSD3门－－关闭
0 |  | 976 | 司机左PSD3门－－打开
0 |  | 977 | 司机左PSD4门－－关闭
0 |  | 978 | 司机左PSD4门－－打开
0 | 193 | 979 | BCU正常
0 |  | 980
0 |  | 981
0
0
0
0
0
0
0
0
0
0
0
0
0
0
0
0
0
0
0
0
0
0
0
0
0
0
0
0
0
0
0
0
0
0
0
0
0
0
0
0
0
0
0
0
0
0
0
0
0
0
0

## 主控给逻辑（位输入）
| UCHAR数组定义 |  |  |  | float数组定义 |  | 备注
总序号 | 数组下标 | 字节位 | 内容定义 | 备注 | 总序号/数组下标 | 内容定义 | 列车(司机室)
0 |  | 0 |  | 位输入 | 0
1 |  | 1 | ATO牵引指令 |  | 1 | 电机牵引力(1台)
2 |  | 2 | ATO制动指令 |  | 2 | 电机制动力(1台)
3 | 0 | 3 | ATO保持制动指令 |  | 3 | 目标制动力
4 |  | 4 | ATO车惰行指令 |  | 4 | 速度设定值
5 |  | 5 | ATO制动缓解指令 |  | 5 | 速度设定下制动手柄级位
6 |  | 6 | ATO车左门开指令 |  | 6 | 目标位置
7 |  | 7 | ATO车右门开指令 |  | 7 | 电制动力百分比
8 |  | 0 | ATO车左门关指令 |  | 8 | 空气制动力
9 |  | 1 | ATO车右门关指令 |  | 9 | 制动有效率
0 |  | 2 |  |  | 10 | 牵引力
0 | 1 | 3 |  |  | 11 | 网压(750V)
0 |  | 4 |  |  | 12 | 服务号
0 |  | 5 |  |  | 13 | 目的地码
0 |  | 6 |  |  | 14 | 限制速度
0 |  | 7 |  |  | 15 | 紧急速度
16 |  | 0 | RM(人工驾驶－限制模式)允许 |  | 16 | 目标速度
17 |  | 1 | ATP,CM 允许 |  | 17 | 推荐速度
18 |  | 2 | ATO 允许 |  | 18 | ATO模式－牵引级位
19 | 2 | 3 | XAM（扩展自动模式）允许 |  | 19 | ATO模式－制动级位
20 |  | 4 | RMO（人工驾驶－限制模式，通过红色信号机）允许 |  | 20 | 当前速度
21 |  | 5 | EUM,NRM(人工驾驶－ATP切除) 允许 |  | 21 | 当前站
22 |  | 6 | SHUNT（自动驾驶－自动折返） 允许 |  | 22 | 下一站
23 |  | 7 | MSHUNT（人工驾驶－人工折返） 允许 |  | 23 | 终点站
24 |  | 0 | CARPORT（站场运行模式、洗车模式） 允许 | 空压机 | 24 | 计划停站时间 | ATC
25 |  | 1 | IATP 允许 |  | 25 | 停站倒计时
26 |  | 2 | ATB 允许 |  | 26 | 车次号
0 | 3 | 3 |  | 屏蔽门 相对1车位置 | 27 | 车厢当前温度
0 |  | 4 |  |  | 28 | 制动缸压力
0 |  | 5 |  |  | 29 | 停放制动压力
0 |  | 6 |  |  | 30 | 主风管压力
0 |  | 7 |  |  | 31 | 车辆载重量
32 |  | 0 | RM(人工驾驶－限制模式) |  | 32 | 牵引电流
33 |  | 1 | ATP,CM |  | 33 | 牵引功率
34 |  | 2 | ATO |  | 34 | 基本阻力 | 运行信息
35 | 4 | 3 | XAM（扩展自动模式） |  | 35 | 车厢当前温度
36 |  | 4 | RMO（人工驾驶－限制模式，通过红色信号机） | 送TOD | 36 | 制动缸压力
37 |  | 5 | EUM,NRM(人工驾驶－ATP切除) |  | 37 | 停放制动压力
38 |  | 6 | SHUNT（自动驾驶－自动折返） |  | 38 | 主风管压力
39 |  | 7 | MSHUNT（人工驾驶－人工折返） |  | 39 | 车辆载重量
40 |  | 0 | CARPORT（站场运行模式、洗车模式） | 运行模式 | 40 | 电制动电流
41 |  | 1 | IATP |  | 41 | 停车制动力
42 |  | 2 | ATB |  | 42 | 合力
0 | 5 | 3 |  |  | 43 | 车厢当前温度
0 |  | 4 |  |  | 44 | 制动缸压力
0 |  | 5 |  |  | 45 | 停放制动压力
0 |  | 6 |  |  | 46 | 主风管压力
0 |  | 7 |  |  | 47 | 车辆载重量
48 |  | 0 | 自动折返---站前折返允许 |  | 48
49 |  | 1 | 自动折返---站后折返允许 |  | 49 |  | 车厢1
50 |  | 2 | 自动折返---站前折返 |  | 50
51 | 6 | 3 | 自动折返---站后折返 | 允许模式 | 51 | 车厢当前温度
0 |  | 4 |  |  | 52 | 制动缸压力
0 |  | 5 |  |  | 53 | 停放制动压力
0 |  | 6 |  |  | 54 | 主风管压力
0 |  | 7 |  |  | 55 | 车辆载重量
56 |  | 0 | • 列车连续控制（CBTC） |  | 56
57 |  | 1 | • 列车点式控制（ITC） |  | 57 |  | 车厢2
58 |  | 2 | • 列车联锁控制（IXLC） |  | 58
0 | 7 | 3 |  |  | 59 | 车厢当前温度
0 |  | 4 |  |  | 60 | 制动缸压力
0 |  | 5 |  |  | 61 | 停放制动压力
0 |  | 6 |  |  | 62 | 主风管压力
0 |  | 7 |  |  | 63 | 车辆载重量
64 |  | 0 | ATC输出---牵引切除【1：表示切除】 |  | 64
65 |  | 1 | ATC输出---开左门允许指令 |  | 65 |  | 车厢3
66 |  | 2 | ATC输出---开右门允许指令 |  | 66
67 | 8 | 3 | ATC输出---紧急制动 |  | 67 | 车厢当前温度
68 |  | 4 | ATC输出---没有无线信号RAD |  | 68 | 制动缸压力
69 |  | 5 | ATC输出---允许后退 |  | 69 | 停放制动压力
70 |  | 6 | ATC输出---屏蔽门打开状态 |  | 70 | 主风管压力
71 |  | 7 | ATC输出---关门请求 |  | 71 | 车辆载重量
72 |  | 0 | ATC输出---发车请求标识 |  | 72
73 |  | 1 | ATC输出---扣车标识 |  | 73 |  | 车厢4
74 |  | 2 | ATC输出---跳停标识 |  | 74
75 | 9 | 3 | 信号系统反馈 常用制动 |  | 75
76 |  | 4 | 信号系统反馈 最大常用制动 | 主控送信号发车模式（绿色背景） | 76
77 |  | 5 | 信号系统反馈 超速后常用制动 |  | 77
78 |  | 6 | 换端标志 |  | 78
79 |  | 7 | ATC——ATO破坏标志 |  | 79
0 |  | 0 |  | 列车位置 | 80
0 |  | 1 |  |  | 81 |  | 车厢5
0 |  | 2 |  |  | 82
0 | 10 | 3 |  |  | 83
0 |  | 4 |  |  | 84
0 |  | 5 |  |  | 85
0 |  | 6 |  |  | 86
0 |  | 7 |  |  | 87
0 |  | 0
0 |  | 1 |  |  |  |  | 车厢6
0 |  | 2
0 | 11 | 3
0 |  | 4
0 |  | 5
0 |  | 6
0 |  | 7
0 |  | 0
0 |  | 1 |  |  |  |  | 车厢7
0 |  | 2
0 | 12 | 3
0 |  | 4
0 |  | 5
0 |  | 6
0 |  | 7
104 |  | 0 | 上下行信息：0-上行；1-下行
105 |  | 1 | 溜车标志 |  |  |  | 车厢8
106 |  | 2 | 打滑标志（空转）
107 | 13 | 3 | 停车精度 停车窗之外
108 |  | 4 | 停车精度 停车窗之内
109 |  | 5 | 车辆段入口
110 |  | 6 | 车辆段驾驶【或者表示没有无线信号】
111 |  | 7 | 缓解速度提示
112 |  | 0 | 过分相断主断标志
113 |  | 1 | 过分相合主断标志 |  |  |  | 车厢9
114 |  | 2 | 无电区标志 1为无电
115 | 14 | 3 | 过风向指示灯点亮标志
116 |  | 4 | 视景反馈接触网掉电
117 |  | 5 | 视景反馈列车损坏（紧急制动）
118 |  | 6 | 视景反馈列车爆炸（紧急制动）
0
0
0
0
0
0
0
0
0
128 |  |  | 牵引速度设定反馈 常用制动
129 |  |  | 牵引速度设定反馈 牵引
130 |  |  | 牵引速度设定反馈 惰性
131 |  |  | 最大速度设定标志信号反馈
132 |  |  | 2KM速度设定标志
133 |  |  | 5KM速度设定标志
134 |  |  | 10KM速度设定标志
135 |  |  | 25KM速度设定标志
136 |  |  | 特殊标志--用于判断牵引形成条件
0
0
0
0
0
0
0
0
0
0
信号屏等专用

## 逻辑给TIMS
| UCHAR数组定义 |  |  |  | float数组定义
总序号 | 数组下标 | 字节位 | 内容定义 | 备注 | 总序号/数组下标 | 内容定义 | 备注
0 |  |  | 信号屏
1 |  | 0 | 黑屏 |  | 1 | 停站时间
2 |  | 1 |  |  | 2 | 目标距离
3 | 0 | 2 |  |  | 3 | 实际速度
4 |  | 3 |  |  | 4 | 目标速度
5 |  | 4 | ATC 制动信息 紧急制动命令 |  | 5 | 最大速度
6 |  | 5 | ATC 制动信息 请求司机制动 |  | 6 | 下一站
7 |  | 6 | ATC 制动信息 无制动信息 |  | 7 | 终点站
8 |  | 7 | 车辆牵引制动信息 正在牵引 |  | 8 | 司机号
9 |  | 0 | 车辆牵引制动信息 正在制动 |  | 9 | 车次号
10 |  | 1 | 车辆牵引制动信息 惰行 |  | 10 | 目的地号
11 | 1 | 2 | 车辆牵引制动信息 无牵引无制动 |  | 11 | 离站倒计时
12 |  | 3 | ATO-BM 运行模式限制 |  | 12 | 发车时间
13 |  | 4 | ATO-CBTC 运行模式限制 |  | 13 | 服务号
14 |  | 5 | 车辆制动状态 制动力降低 |  | 14 | 推荐速度
15 |  | 6 | 车辆制动状态 制动力正常
16 |  | 7 | ATC 状态 ATC车载设备部分故障
17 |  | 0 | ATC 状态 ATC车载设备完全故障
18 |  | 1 | ATC 状态 ATC车载设备正常
19 | 2 | 2 | 当前选择模式 ATO模式
20 |  | 3 | 当前选择模式 ATPM模式
21 |  | 4 | 当前选择模式 RMF模式
22 |  | 5 | 当前选择模式 RMR模式
23 |  | 6 | 无模式
24 |  | 7 | 当前运营级别 CBI
25 |  | 0 | 当前运营级别 BM
26 |  | 1 | 当前运营级别 CBCT
27 | 3 | 2 | 当前运营级别 无模式选择
28 |  | 3 | 列车折返 ATB模式可用&&列车收到折返命令
29 |  | 4 | 列车折返 正在进行ATP折返
30 |  | 5 | 列车折返 无显示
31 |  | 6 | 列车停站 正确停在范围内
32 |  | 7 | 列车停站 未正确停在范围内
33 |  | 0 | 列车停站 车停过头距离>后退最大距离
34 |  | 1 | 车门状态 左车门打开
35 | 4 | 2 | 车门状态 右侧车门打开
36 |  | 3 | 车门状态 两侧车门打开
37 |  | 4 | 车门状态 所有车门锁闭&&不允许车门打开
38 |  | 5 | 车门状态 车门使能情况下车门打开
39 |  | 6 | 列车离站信息 提示关闭车门
40 |  | 7 | 列车离站信息 提示列车离站
41 |  | 0 | 列车离站信息 ATS扣车&&自动扣车
42 |  | 1 | 列车里站内信息 其他情况
43 | 5 | 2 | 车门控制模式 MM 手动打开&&手动关闭
44 |  | 3 | 车门控制模式 AM 自动打开&&手动关闭
45 |  | 4 | 车门控制模式 AA 自动打开&&自动关闭
46 |  | 5 | 车门控制模式 未选择ATO-CBTC
47 |  | 6 | 紧急信息 车辆施加EB
48 |  | 7 | 紧急信息 车辆打滑
49 |  | 0 | 紧急信息 PSD未关闭
50 |  | 1 | 紧急信息 PSD未知状态
51 | 6 | 2 | 紧急信息 其他
52 |  | 3 | 特殊信息 选择RM模式&&列车未定位
53 |  | 4 | 特殊信息 列车接近需要调停的车站
54 |  | 5 | 特殊信息 列车一定位且无跳停信息
55 |  | 6
120 |  | 7
121 |  | 0
122 |  | 1
123 | 15 | 2
124 |  | 3
125 |  | 4
126 |  | 5
127 |  | 6
128 |  | 7
129 |  | 0
130 |  | 1
131 | 16 | 2
132 |  | 3
133 |  | 4
134 |  | 5
135 |  | 6
136 |  | 7
137 |  | 0
138 |  | 1
139 | 17 | 2
140 |  | 3
141 |  | 4
142 |  | 5
143 |  | 6
144 |  | 7
145 |  | 0
146 |  | 1
147 | 18 | 2
148 |  | 3
149 |  | 4
150 |  | 5
151 |  | 6
152 |  | 7
153 |  | 0
154 |  | 1
155 | 19 | 2
156 |  | 3
157 |  | 4
158 |  | 5
159 |  | 6
160 |  | 7
161 | 20 | 0
162 |  | 1
163 |  | 2
164 |  | 3
165 |  | 4
166 |  | 5
167 |  | 6
168 |  | 7
169 | 21 | 0
170 |  | 1
171 |  | 2
172 |  | 3
173 |  | 4
174 |  | 5
175 |  | 6
176 |  | 7
177 | 22 | 0
178 |  | 1
179 |  | 2
180 |  | 3
181 |  | 4
182 |  | 5
183 |  | 6
184 |  | 7
185 | 23 | 0
186 |  | 1
187 |  | 2
188 |  | 3
189 |  | 4
190 |  | 5
191 |  | 6
192 |  | 7
193 | 24 | 0
194 |  | 1
195 |  | 2
196 |  | 3
197 |  | 4
198 |  | 5
199 |  | 6
200 |  | 7
201 | 25 | 0
202 |  | 1
203 |  | 2
204 |  | 3
205 |  | 4
206 |  | 5
207 |  | 6
208 |  | 7
209 | 26 | 0
210 |  | 1
211 |  | 2
212 |  | 3
213 |  | 4
214 |  | 5
215 |  | 6
216 |  | 7
217 | 27 | 0
218 |  | 1
219 |  | 2
220 |  | 3
221 |  | 4
222 |  | 5
223 |  | 6
224 |  | 7
225 | 28 | 0
226 |  | 1
227 |  | 2
228 |  | 3
229 |  | 4
230 |  | 5
231 |  | 6
232 |  | 7
233 | 29 | 0
234 |  | 1
235 |  | 2
236 |  | 3
237 |  | 4
238 |  | 5
239 |  | 6
240 |  | 7
241 | 30 | 0
242 |  | 1
243 |  | 2
244 |  | 3
245 |  | 4
246 |  | 5
247 |  | 6
248 |  | 7
249 | 31 | 0
250 |  | 1
251 |  | 2
252 |  | 3
253 |  | 4
254 |  | 5
255 |  | 6
256 |  | 7
257 | 32 | 0
258 |  | 1
259 |  | 2
260 |  | 3
261 |  | 4
262 |  | 5
263 |  | 6
264 |  | 7
265 | 33 | 0
266 |  | 1
267 |  | 2
268 |  | 3
269 |  | 4
270 |  | 5
271 |  | 6
272 |  | 7
273 | 34 | 0
274 |  | 1
275 |  | 2
276 |  | 3
277 |  | 4
278 |  | 5
279 |  | 6
280 |  | 7
281 | 35 | 0
282 |  | 1
283 |  | 2
284 |  | 3
285 |  | 4
286 |  | 5
287 |  | 6
288 |  | 7
289 | 36 | 0
290 |  | 1
291 |  | 2
292 |  | 3
293 |  | 4
294 |  | 5
295 |  | 6
296 |  | 7
297 | 37 | 0
298 |  | 1 | 车辆屏
299 |  | 2
300 |  | 3 | 黑屏 |  | 50 | 列车当前速度
301 |  | 4 | ATC与ATP均正常 绿色 | 上部状态区 ATP状态 | 51 | 限制速度
302 |  | 5 | ATO不工作 橙色 | 上部状态区 ATP状态 | 52 | 网压
303 |  | 6 | ATP故障或隔离ATC 红色 | 上部状态区 ATP状态 | 53 | 下一站
304 |  | 7 | ATC状态未知 灰色 | 上部状态区 ATP状态 | 54 | 终点站
305 | 38 | 0 | MODE 断开位 | 上部状态区 模式 | 55 | 客室温度
306 |  | 1 | WASH 激活洗车 黄色 | 上部状态区 模式 | 56
307 |  | 2 | RMR 激活限速向后 黄色 | 上部状态区 模式 | 57
308 |  | 3 | RMF 激活限速向前 黄色 | 上部状态区 模式 | 58
309 |  | 4 | CM 激活手动 绿色 | 上部状态区 模式 | 59
310 |  | 5 | ATOM 激活自动驾驶 绿色 | 上部状态区 模式 | 60 | A1车制动缸压力1 kPa
311 |  | 6 | 紧急牵引 橙色 | 上部状态区 模式 | 61 | A1车制动缸压力2 kPa
312 |  | 7 | 速度限制未启用（无色） | 上部状态区 速度限制信息 | 62 | B1车制动缸压力1 kPa
313 | 39 | 0 | 速度限制启用（黄色） | 上部状态区 速度限制信息 | 63 | B1车制动缸压力2 kPa
314 |  | 1 | 无速度限制信息（不限速） | 上部状态区 速度限制信息 | 64 | B2车制动缸压力1 kPa
315 |  | 2 | 激活紧急手柄状态 | 上部状态区 车门紧急解锁手柄 | 65 | B2车制动缸压力2 kPa
316 |  | 3 | 紧急手柄未激活状态 | 上部状态区 车门紧急解锁手柄 | 66 | A2车制动缸压力1 kPa
317 |  | 4 | 紧急手柄状态未知 | 上部状态区 车门紧急解锁手柄 | 67 | A2车制动缸压力2 kPa
318 |  | 5 | 紧急制动状态未知 | 上部状态区 紧急制动状态 | 68 | A1车空簧压力1 kPa
319 |  | 6 | 紧急制动未激活状态 | 上部状态区 紧急制动状态 | 69 | A1车空簧压力2 kPa
320 |  | 7 | 紧急制动激活状态 | 上部状态区 紧急制动状态 | 70 | A1车空簧压力3 kPa
321 | 40 | 0 | 严重故障 | 上部状态区 故障提示 | 71 | A1车空簧压力4 kPa
322 |  | 1 | 中间故障 | 上部状态区 故障提示 | 72 | B1车空簧压力1 kPa
323 |  | 2 | 低级故障 | 上部状态区 故障提示 | 73 | B1车空簧压力2 kPa
324 |  | 3 | A1车头激活 |  | 74 | B1车空簧压力3 kPa
325 |  | 4 | A2车头激活 |  | 75 | B1车空簧压力4 kPa
326 |  | 5 | 蘑菇按钮 |  | 76 | B2车空簧压力1 kPa
327 |  | 6 | A1车客室门2（右侧门） 关闭状态 |  | 77 | B2车空簧压力2 kPa
328 |  | 7 | A1车客室门2（右侧门） 隔离状态 |  | 78 | B2车空簧压力3 kPa
329 | 41 | 0 | A1车客室门2（右侧门） 打开状态 |  | 79 | B2车空簧压力4 kPa
330 |  | 1 | A1车客室门2（右侧门） 故障状态 |  | 80 | A2车空簧压力1 kPa
331 |  | 2 | A1车客室门2（右侧门） 障碍物 |  | 81 | A2车空簧压力2 kPa
332 |  | 3 | A1车客室门2（右侧门） 解锁状态 |  | 82 | A2车空簧压力3 kPa
333 |  | 4 | A1车客室门2（右侧门） 未知状态 |  | 83 | A2车空簧压力4 kPa
334 |  | 5 | A1车客室门4（右侧门） 关闭状态 |  | 84 | A1车中间电压 1500V
335 |  | 6 | A1车客室门4（右侧门） 隔离状态 |  | 85 | B1车中间电压1 1500V
336 |  | 7 | A1车客室门4（右侧门） 打开状态 |  | 86 | B1车中间电压2 1500V
337 | 42 | 0 | A1车客室门4（右侧门） 故障状态 |  | 87 | B2车中间电压1 1500V
338 |  | 1 | A1车客室门4（右侧门） 障碍物 |  | 88 | B2车中间电压2 1500V
339 |  | 2 | A1车客室门4（右侧门） 解锁状态 |  | 89 | A2车中间电压 1500V
340 |  | 3 | A1车客室门4（右侧门） 未知状态 |  | 90 | A1车中间电流
341 |  | 4 | A1车客室门6（右侧门） 关闭状态 |  | 91 | B1车中间电流1
342 |  | 5 | A1车客室门6（右侧门） 隔离状态 |  | 92 | B1车中间电流2
343 |  | 6 | A1车客室门6（右侧门） 打开状态 |  | 93 | B2车中间电流1
344 |  | 7 | A1车客室门6（右侧门） 故障状态 |  | 94 | B2车中间电流2
345 |  | 0 | A1车客室门6（右侧门） 障碍物 |  | 95 | A2车中间电流
346 | 43 | 1 | A1车客室门6（右侧门） 解锁状态 |  | 96 | A1车辅助输出相电压 230V
347 |  | 2 | A1车客室门6（右侧门） 未知状态 |  | 97 | A2车辅助输出相电压 230V
348 |  | 3 | A1车客室门8（右侧门） 关闭状态 |  | 98 | A1车110V输出 110V
349 |  | 4 | A1车客室门8（右侧门） 隔离状态 |  | 99 | A2车110V输出 110V
350 |  | 5 | A1车客室门8（右侧门） 打开状态 |  | 100 | A1车充电电流 2A
351 |  | 6 | A1车客室门8（右侧门） 故障状态 |  | 101 | A2车充电电流 2A
352 |  | 7 | A1车客室门8（右侧门） 障碍物 |  | 102 | A1车总风缸压力
353 |  | 0 | A1车客室门8（右侧门） 解锁状态 |  | 103 | A2车总风缸压力
354 |  | 1 | A1车客室门8（右侧门） 未知状态 |  | 104 | A1车室内温度
355 | 44 | 2 | A1车客室门1（左侧门） 关闭状态 |  | 105 | B1车室内温度
356 |  | 3 | A1车客室门1（左侧门） 隔离状态 |  | 106 | B2车室内温度
357 |  | 4 | A1车客室门1（左侧门） 打开状态 |  | 107 | A2车室内温度
358 |  | 5 | A1车客室门1（左侧门） 故障状态 |  | 108 | A1车室外温度
359 |  | 6 | A1车客室门1（左侧门） 障碍物 |  | 109 | B1车室外温度
360 |  | 7 | A1车客室门1（左侧门） 解锁状态 |  | 110 | B2车室外温度
361 |  | 0 | A1车客室门1（左侧门） 未知状态 |  | 111 | A2车室外温度
362 |  | 1 | A1车客室门3（左侧门） 关闭状态 |  | 112 | A1车目标温度
363 |  | 2 | A1车客室门3（左侧门） 隔离状态 |  | 113 | B1车目标温度
364 | 45 | 3 | A1车客室门3（左侧门） 打开状态 |  | 114 | B2车目标温度
365 |  | 4 | A1车客室门3（左侧门） 故障状态 |  | 115 | A2车目标温度
366 |  | 5 | A1车客室门3（左侧门） 障碍物 |  | 116 | A1功率消耗
367 |  | 6 | A1车客室门3（左侧门） 解锁状态 |  | 117 | B1功率消耗
368 |  | 7 | A1车客室门3（左侧门） 未知状态 |  | 118 | B2功率消耗
369 |  | 0 | A1车客室门5（左侧门） 关闭状态 |  | 119 | A2功率消耗
370 |  | 1 | A1车客室门5（左侧门） 隔离状态
371 |  | 2 | A1车客室门5（左侧门） 打开状态 |  | 120 | 司机室温度选择(23度)
372 |  | 3 | A1车客室门5（左侧门） 故障状态 |  | 121 | 司机室温度选择(24度)
373 |  | 4 | A1车客室门5（左侧门） 障碍物 |  | 122 | 司机室温度选择(25度)
374 | 46 | 5 | A1车客室门5（左侧门） 解锁状态 |  | 123 | 司机室温度选择(26度)
375 |  | 6 | A1车客室门5（左侧门） 未知状态 |  | 124 | 司机室温度选择(27度)
376 |  | 7 | A1车客室门7（左侧门） 关闭状态
377 |  | 0 | A1车客室门7（左侧门） 隔离状态
378 |  | 1 | A1车客室门7（左侧门） 打开状态 |  | 130 | 速度表
379 |  | 2 | A1车客室门7（左侧门） 故障状态 |  | 131 | 总风缸压力（红针）
380 |  | 3 | A1车客室门7（左侧门） 障碍物 |  | 132 | 制动缸压力（黑针）
381 |  | 4 | A1车客室门7（左侧门） 解锁状态 |  | 133 | 电池电压表（DC110V）
382 |  | 5 | A1车客室门7（左侧门） 未知状态 |  | 134 | 网压表（DC1500V）
383 | 47 | 6 | B1车客室门2（右侧门） 关闭状态
384 |  | 7 | B1车客室门2（右侧门） 隔离状态
385 |  | 0 | B1车客室门2（右侧门） 打开状态
386 |  | 1 | B1车客室门2（右侧门） 故障状态
387 |  | 2 | B1车客室门2（右侧门） 障碍物
388 |  | 3 | B1车客室门2（右侧门） 解锁状态
389 |  | 4 | B1车客室门2（右侧门） 未知状态
390 |  | 5 | B1车客室门4（右侧门） 关闭状态
391 |  | 6 | B1车客室门4（右侧门） 隔离状态
392 |  | 7 | B1车客室门4（右侧门） 打开状态
393 | 48 | 0 | B1车客室门4（右侧门） 故障状态
394 |  | 1 | B1车客室门4（右侧门） 障碍物
395 |  | 2 | B1车客室门4（右侧门） 解锁状态
396 |  | 3 | B1车客室门4（右侧门） 未知状态
397 |  | 4 | B1车客室门6（右侧门） 关闭状态
398 |  | 5 | B1车客室门6（右侧门） 隔离状态
399 |  | 6 | B1车客室门6（右侧门） 打开状态
400 |  | 7 | B1车客室门6（右侧门） 故障状态
401 |  | 0 | B1车客室门6（右侧门） 障碍物
402 |  | 1 | B1车客室门6（右侧门） 解锁状态
403 | 49 | 2 | B1车客室门6（右侧门） 未知状态
404 |  | 3 | B1车客室门8（右侧门） 关闭状态
405 |  | 4 | B1车客室门8（右侧门） 隔离状态
406 |  | 5 | B1车客室门8（右侧门） 打开状态
407 |  | 6 | B1车客室门8（右侧门） 故障状态
408 |  | 7 | B1车客室门8（右侧门） 障碍物
409 |  | 0 | B1车客室门8（右侧门） 解锁状态
410 |  | 1 | B1车客室门8（右侧门） 未知状态
411 |  | 2 | B1车客室门1（左侧门） 关闭状态
412 | 50 | 3 | B1车客室门1（左侧门） 隔离状态
413 |  | 4 | B1车客室门1（左侧门） 打开状态
414 |  | 5 | B1车客室门1（左侧门） 故障状态
415 |  | 6 | B1车客室门1（左侧门） 障碍物
416 |  | 7 | B1车客室门1（左侧门） 解锁状态
417 |  | 0 | B1车客室门1（左侧门） 未知状态
418 |  | 1 | B1车客室门3（左侧门） 关闭状态
419 |  | 2 | B1车客室门3（左侧门） 隔离状态
420 |  | 3 | B1车客室门3（左侧门） 打开状态
421 | 51 | 4 | B1车客室门3（左侧门） 故障状态
422 |  | 5 | B1车客室门3（左侧门） 障碍物
423 |  | 6 | B1车客室门3（左侧门） 解锁状态
424 |  | 7 | B1车客室门3（左侧门） 未知状态
425 |  | 0 | B1车客室门5（左侧门） 关闭状态
426 |  | 1 | B1车客室门5（左侧门） 隔离状态
427 |  | 2 | B1车客室门5（左侧门） 打开状态
428 |  | 3 | B1车客室门5（左侧门） 故障状态
429 |  | 4 | B1车客室门5（左侧门） 障碍物
430 |  | 5 | B1车客室门5（左侧门） 解锁状态
431 | 52 | 6 | B1车客室门5（左侧门） 未知状态
432 |  | 7 | B1车客室门7（左侧门） 关闭状态
433 |  | 0 | B1车客室门7（左侧门） 隔离状态
434 |  | 1 | B1车客室门7（左侧门） 打开状态
435 |  | 2 | B1车客室门7（左侧门） 故障状态
436 |  | 3 | B1车客室门7（左侧门） 障碍物
437 |  | 4 | B1车客室门7（左侧门） 解锁状态
438 |  | 5 | B1车客室门7（左侧门） 未知状态
439 |  | 6 | B2车客室门2（右侧门） 关闭状态
440 | 53 | 7 | B2车客室门2（右侧门） 隔离状态
441 |  | 0 | B2车客室门2（右侧门） 打开状态
442 |  | 1 | B2车客室门2（右侧门） 故障状态
443 |  | 2 | B2车客室门2（右侧门） 障碍物
444 |  | 3 | B2车客室门2（右侧门） 解锁状态
445 |  | 4 | B2车客室门2（右侧门） 未知状态
446 |  | 5 | B2车客室门4（右侧门） 关闭状态
447 |  | 6 | B2车客室门4（右侧门） 隔离状态
448 |  | 7 | B2车客室门4（右侧门） 打开状态
449 | 54 | 0 | B2车客室门4（右侧门） 故障状态
450 |  | 1 | B2车客室门4（右侧门） 障碍物
451 |  | 2 | B2车客室门4（右侧门） 解锁状态
452 |  | 3 | B2车客室门4（右侧门） 未知状态
453 |  | 4 | B2车客室门6（右侧门） 关闭状态
454 |  | 5 | B2车客室门6（右侧门） 隔离状态
455 |  | 6 | B2车客室门6（右侧门） 打开状态
456 |  | 7 | B2车客室门6（右侧门） 故障状态
457 |  | 0 | B2车客室门6（右侧门） 障碍物
458 |  | 1 | B2车客室门6（右侧门） 解锁状态
459 | 55 | 2 | B2车客室门6（右侧门） 未知状态
460 |  | 3 | B2车客室门8（右侧门） 关闭状态
461 |  | 4 | B2车客室门8（右侧门） 隔离状态
462 |  | 5 | B2车客室门8（右侧门） 打开状态
463 |  | 6 | B2车客室门8（右侧门） 故障状态
464 |  | 7 | B2车客室门8（右侧门） 障碍物
465 |  | 0 | B2车客室门8（右侧门） 解锁状态
466 |  | 1 | B2车客室门8（右侧门） 未知状态
467 |  | 2 | B2车客室门1（左侧门） 关闭状态
468 | 56 | 3 | B2车客室门1（左侧门） 隔离状态
469 |  | 4 | B2车客室门1（左侧门） 打开状态
470 |  | 5 | B2车客室门1（左侧门） 故障状态
471 |  | 6 | B2车客室门1（左侧门） 障碍物
472 |  | 7 | B2车客室门1（左侧门） 解锁状态
473 |  | 0 | B2车客室门1（左侧门） 未知状态
474 |  | 1 | B2车客室门3（左侧门） 关闭状态
475 |  | 2 | B2车客室门3（左侧门） 隔离状态
476 |  | 3 | B2车客室门3（左侧门） 打开状态
477 | 57 | 4 | B2车客室门3（左侧门） 故障状态
478 |  | 5 | B2车客室门3（左侧门） 障碍物
479 |  | 6 | B2车客室门3（左侧门） 解锁状态
480 |  | 7 | B2车客室门3（左侧门） 未知状态
481 |  | 0 | B2车客室门5（左侧门） 关闭状态
482 |  | 1 | B2车客室门5（左侧门） 隔离状态
483 |  | 2 | B2车客室门5（左侧门） 打开状态
484 |  | 3 | B2车客室门5（左侧门） 故障状态
485 |  | 4 | B2车客室门5（左侧门） 障碍物
486 |  | 5 | B2车客室门5（左侧门） 解锁状态
487 | 58 | 6 | B2车客室门5（左侧门） 未知状态
488 |  | 7 | B2车客室门7（左侧门） 关闭状态
489 |  | 0 | B2车客室门7（左侧门） 隔离状态
490 |  | 1 | B2车客室门7（左侧门） 打开状态
491 |  | 2 | B2车客室门7（左侧门） 故障状态
492 |  | 3 | B2车客室门7（左侧门） 障碍物
493 |  | 4 | B2车客室门7（左侧门） 解锁状态
494 |  | 5 | B2车客室门7（左侧门） 未知状态
495 |  | 6 | A2车客室门2（右侧门） 关闭状态
496 | 59 | 7 | A2车客室门2（右侧门） 隔离状态
497 |  | 0 | A2车客室门2（右侧门） 打开状态
498 |  | 1 | A2车客室门2（右侧门） 故障状态
499 |  | 2 | A2车客室门2（右侧门） 障碍物
500 |  | 3 | A2车客室门2（右侧门） 解锁状态
501 |  | 4 | A2车客室门2（右侧门） 未知状态
502 |  | 5 | A2车客室门4（右侧门） 关闭状态
503 |  | 6 | A2车客室门4（右侧门） 隔离状态
504 |  | 7 | A2车客室门4（右侧门） 打开状态
505 | 60 | 0 | A2车客室门4（右侧门） 故障状态
506 |  | 1 | A2车客室门4（右侧门） 障碍物
507 |  | 2 | A2车客室门4（右侧门） 解锁状态
508 |  | 3 | A2车客室门4（右侧门） 未知状态
509 |  | 4 | A2车客室门6（右侧门） 关闭状态
510 |  | 5 | A2车客室门6（右侧门） 隔离状态
511 |  | 6 | A2车客室门6（右侧门） 打开状态
512 |  | 7 | A2车客室门6（右侧门） 故障状态
513 |  | 0 | A2车客室门6（右侧门） 障碍物
514 |  | 1 | A2车客室门6（右侧门） 解锁状态
515 | 61 | 2 | A2车客室门6（右侧门） 未知状态
516 |  | 3 | A2车客室门8（右侧门） 关闭状态
517 |  | 4 | A2车客室门8（右侧门） 隔离状态
518 |  | 5 | A2车客室门8（右侧门） 打开状态
519 |  | 6 | A2车客室门8（右侧门） 故障状态
520 |  | 7 | A2车客室门8（右侧门） 障碍物
521 |  | 0 | A2车客室门8（右侧门） 解锁状态
522 |  | 1 | A2车客室门8（右侧门） 未知状态
523 |  | 2 | A2车客室门1（左侧门） 关闭状态
524 | 62 | 3 | A2车客室门1（左侧门） 隔离状态
525 |  | 4 | A2车客室门1（左侧门） 打开状态
526 |  | 5 | A2车客室门1（左侧门） 故障状态
527 |  | 6 | A2车客室门1（左侧门） 障碍物
528 |  | 7 | A2车客室门1（左侧门） 解锁状态
529 |  | 0 | A2车客室门1（左侧门） 未知状态
530 |  | 1 | A2车客室门3（左侧门） 关闭状态
531 |  | 2 | A2车客室门3（左侧门） 隔离状态
532 |  | 3 | A2车客室门3（左侧门） 打开状态
533 | 63 | 4 | A2车客室门3（左侧门） 故障状态
534 |  | 5 | A2车客室门3（左侧门） 障碍物
535 |  | 6 | A2车客室门3（左侧门） 解锁状态
536 |  | 7 | A2车客室门3（左侧门） 未知状态
537 |  | 0 | A2车客室门5（左侧门） 关闭状态
538 |  | 1 | A2车客室门5（左侧门） 隔离状态
539 |  | 2 | A2车客室门5（左侧门） 打开状态
540 |  | 3 | A2车客室门5（左侧门） 故障状态
541 |  | 4 | A2车客室门5（左侧门） 障碍物
542 |  | 5 | A2车客室门5（左侧门） 解锁状态
543 | 64 | 6 | A2车客室门5（左侧门） 未知状态
544 |  | 7 | A2车客室门7（左侧门） 关闭状态
545 |  | 0 | A2车客室门7（左侧门） 隔离状态
546 |  | 1 | A2车客室门7（左侧门） 打开状态
547 |  | 2 | A2车客室门7（左侧门） 故障状态
548 |  | 3 | A2车客室门7（左侧门） 障碍物
549 |  | 4 | A2车客室门7（左侧门） 解锁状态
550 |  | 5 | A2车客室门7（左侧门） 未知状态
551 |  | 6 | A1车司机室逃生门 关闭状态
552 | 65 | 7 | A1车司机室逃生门 旁路状态
553 |  | 0 | A1车司机室逃生门 打开状态
554 |  | 1 | A1车司机室逃生门 未知状态
555 |  | 2 | A2车司机室逃生门 关闭状态
556 |  | 3 | A2车司机室逃生门 旁路状态
557 |  | 4 | A2车司机室逃生门 打开状态
558 |  | 5 | A2车司机室逃生门 未知状态
559 |  | 6 | 1端 向前
560 | 66 | 7 | 1端 向后
561 |  | 0 | 2端 向前
562 |  | 1 | 2端 向后
563 |  | 2 | A1车电源AC 无故障
564 |  | 3 | A1车电源AC 未知
565 |  | 4 | A1车电源AC 故障
566 |  | 5 | A1车电源DC 无故障
567 |  | 6 | A1车电源DC 未知
568 | 67 | 7 | A1车电源DC 故障
569 |  | 0 | A2车电源AC 无故障
570 |  | 1 | A2车电源AC 未知
571 |  | 2 | A2车电源AC 故障
572 |  | 3 | A2车电源DC 无故障
573 |  | 4 | A2车电源DC 未知
574 |  | 5 | A2车电源DC 故障
575 |  | 6 | A1车乘客信息1 正常
576 | 68 | 7 | A1车乘客信息1 故障
577 |  | 0 | A1车乘客信息1 未知
578 |  | 1 | B1车乘客信息1 正常
579 |  | 2 | B1车乘客信息1 故障
580 |  | 3 | B1车乘客信息1 未知
581 |  | 4 | B2车乘客信息1 正常
582 |  | 5 | B2车乘客信息1 故障
583 |  | 6 | B2车乘客信息1 未知
584 | 69 | 7 | A2车乘客信息1 正常
585 |  | 0 | A2车乘客信息1 故障
586 |  | 1 | A2车乘客信息1 未知
587 |  | 2 | B2车乘客信息1 正常
588 |  | 3 | B2车乘客信息1 故障
589 |  | 4 | B2车乘客信息1 未知
590 |  | 5 | B2车乘客信息2 正常
591 |  | 6 | B2车乘客信息2 故障
592 | 70 | 7 | B2车乘客信息2 未知
593 |  | 0 | A2车乘客信息1 正常
594 |  | 1 | A2车乘客信息1 故障
595 |  | 2 | A2车乘客信息1 未知
596 |  | 3 | A2车乘客信息2 正常
597 |  | 4 | A2车乘客信息2 故障
598 |  | 5 | A2车乘客信息2 未知
599 |  | 6 | A1车制动1 无故障&缓解
600 | 71 | 7 | A1车制动1 故障
601 |  | 0 | A1车制动1 施加
602 |  | 1 | A1车制动1 隔离
603 |  | 2 | A1车制动1 车隔离
604 |  | 3 | A1车制动1 未知
605 |  | 4 | A1车制动2 无故障&缓解
606 |  | 5 | A1车制动2 故障
607 | 72 | 6 | A1车制动2 施加
608 |  | 7 | A1车制动2 隔离
609 |  | 0 | A1车制动2 车隔离
610 |  | 1 | A1车制动2 未知
611 |  | 2 | B1车制动1 无故障&缓解
612 |  | 3 | B1车制动1 故障
613 |  | 4 | B1车制动1 施加
614 | 73 | 5 | B1车制动1 隔离
615 |  | 6 | B1车制动1 车隔离
616 |  | 7 | B1车制动1 未知
617 |  | 0 | B1车制动2 无故障&缓解
618 |  | 1 | B1车制动2 故障
619 |  | 2 | B1车制动2 施加
620 |  | 3 | B1车制动2 隔离
621 | 74 | 4 | B1车制动2 车隔离
622 |  | 5 | B1车制动2 未知
623 |  | 6 | B2车制动1 无故障&缓解
624 |  | 7 | B2车制动1 故障
625 |  | 0 | B2车制动1 施加
626 |  | 1 | B2车制动1 隔离
627 |  | 2 | B2车制动1 车隔离
628 | 75 | 3 | B2车制动1 未知
629 |  | 4 | B2车制动2 无故障&缓解
630 |  | 5 | B2车制动2 故障
631 |  | 6 | B2车制动2 施加
632 |  | 7 | B2车制动2 隔离
633 |  | 0 | B2车制动2 车隔离
634 |  | 1 | B2车制动2 未知
635 | 76 | 2 | A2车制动1 无故障&缓解
636 |  | 3 | A2车制动1 故障
637 |  | 4 | A2车制动1 施加
638 |  | 5 | A2车制动1 隔离
639 |  | 6 | A2车制动1 车隔离
640 |  | 7 | A2车制动1 未知
641 |  | 0 | A2车制动2 无故障&缓解
642 |  | 1 | A2车制动2 故障
643 |  | 2 | A2车制动2 施加
644 |  | 3 | A2车制动2 隔离
645 |  | 4 | A2车制动2 车隔离
646 |  | 5 | A2车制动2 未知
647 |  | 6 | A1车牵引 无故障,无牵引
648 | 78 | 7 | A1车牵引 故障
649 |  | 0 | A1车牵引 施加
650 |  | 1 | A1车牵引 未知
651 |  | 2 | B1车牵引1 无故障,无牵引
652 |  | 3 | B1车牵引1 故障
653 |  | 4 | B1车牵引1 施加
654 |  | 5 | B1车牵引1 未知
655 |  | 6 | B1车牵引2 无故障,无牵引
656 | 79 | 7 | B1车牵引2 故障
657 |  | 0 | B1车牵引2 施加
658 |  | 1 | B1车牵引2 未知
659 |  | 2 | B2车牵引1 无故障,无牵引
660 |  | 3 | B2车牵引1 故障
661 |  | 4 | B2车牵引1 施加
662 |  | 5 | B2车牵引1 未知
663 |  | 6 | B2车牵引2 无故障,无牵引
664 | 80 | 7 | B2车牵引2 故障
665 |  | 0 | B2车牵引2 施加
666 |  | 1 | B2车牵引2 未知
667 |  | 2 | A2车牵引 无故障,无牵引
668 |  | 3 | A2车牵引 故障
669 |  | 4 | A2车牵引 施加
670 |  | 5 | A2车牵引 未知
671 |  | 6 | A1车电制动 无故障,无电制动
672 | 81 | 7 | A1车电制动 故障
673 |  | 0 | A1车电制动 施加
674 |  | 2 | A1车电制动 未知
675 |  | 3 | B1车电制动1 无故障,无电制动
676 |  | 4 | B1车电制动1 故障
677 |  | 5 | B1车电制动1 施加
678 |  | 6 | B1车电制动1 未知
679 |  | 7 | B1车电制动2 无故障,无电制动
680 | 82 | 0 | B1车电制动2 故障
681 |  | 1 | B1车电制动2 施加
682 |  | 2 | B1车电制动2 未知
683 |  | 3 | B2车电制动1 无故障,无电制动
684 |  | 4 | B2车电制动1 故障
685 |  | 5 | B2车电制动1 施加
686 |  | 6 | B2车电制动1 未知
687 |  | 7 | B2车电制动2 无故障,无电制动
688 | 83 | 0 | B2车电制动2 故障
689 |  | 1 | B2车电制动2 施加
690 |  | 2 | B2车电制动2 未知
691 |  | 3 | A2车电制动 无故障,无电制动
692 |  | 4 | A2车电制动 故障
693 |  | 5 | A2车电制动 施加
694 |  | 6 | A2车电制动 未知
695 |  | 7 | A1车空调 无故障
696 | 84 | 0 | A1车空调 故障
697 |  | 1 | A1车空调 本地模式
698 |  | 2 | A1车空调 未知
699 |  | 3 | B1车空调 无故障
700 |  | 4 | B1车空调 故障
701 |  | 5 | B1车空调 本地模式
702 |  | 6 | B1车空调 未知
703 |  | 7 | B2车空调 无故障
704 | 85 | 0 | B2车空调 故障
705 |  | 1 | B2车空调 本地模式
706 |  | 2 | B2车空调 未知
707 |  | 3 | A2车空调 无故障
708 |  | 4 | A2车空调 故障
709 |  | 5 | A2车空调 本地模式
710 |  | 6 | A2车空调 未知
711 |  | 7 | A1车停放制动 无故障和缓解
712 | 86 | 0 | A1车停放制动 故障
713 |  | 1 | A1车停放制动 施加
714 |  | 2 | A1车停放制动 隔离
715 |  | 3 | A1车停放制动 未知
716 |  | 4 | B1车停放制动 无故障和缓解
717 |  | 5 | B1车停放制动 故障
718 |  | 6 | B1车停放制动 施加
719 |  | 7 | B1车停放制动 隔离
720 | 87 | 0 | B1车停放制动 未知
721 |  | 1 | B2车停放制动 无故障和缓解
722 |  | 2 | B2车停放制动 故障
723 |  | 3 | B2车停放制动 施加
724 |  | 4 | B2车停放制动 隔离
725 |  | 5 | B2车停放制动 未知
726 |  | 6 | A2车停放制动 无故障和缓解
727 |  | 7 | A2车停放制动 故障
728 | 88 | 0 | A2车停放制动 施加
729 |  | 1 | A2车停放制动 隔离
730 |  | 2 | A2车停放制动 未知
731 |  | 3 | A1车空压机 未知 灰色
732 |  | 4 | A1车空压机 工作 绿色
733 |  | 5 | A1车空压机 未工作 黑色
734 |  | 6 | A2车空压机 未知 灰色
735 |  | 7 | A2车空压机 工作 绿色
736 | 89 | 0 | A2车空压机 未工作 黑色
737 |  | 1 | B1车受电弓 升弓
738 |  | 2 | B1车受电弓 降弓
739 |  | 3 | B1车受电弓 降弓中
740 |  | 4 | B1车受电弓 升弓中
741 |  | 5 | B1车受电弓 降弓故障
742 |  | 6 | B1车受电弓 升弓故障
743 |  | 7 | B1车受电弓 未知
744 | 90 | 0 | B2车受电弓 升弓
745 |  | 1 | B2车受电弓 降弓
746 |  | 2 | B2车受电弓 降弓中
747 |  | 3 | B2车受电弓 升弓中
748 |  | 4 | B2车受电弓 降弓故障
749 |  | 5 | B2车受电弓 升弓故障
750 |  | 6 | B2车受电弓 未知
751 |  | 7 | A1车总风缸欠压旁路开关 激活端操作 | 旁路界面
752 | 91 | 0 | A1车总风缸欠压旁路开关 激活端未操作
753 |  | 1 | A1车总风缸欠压旁路开关 未激活端操作
754 |  | 2 | A1车紧急制动旁路按钮 激活端操作
755 |  | 3 | A1车紧急制动旁路按钮 激活端未操作
756 |  | 4 | A1车紧急制动旁路按钮 未激活端操作
757 |  | 5 | A1车紧急制动旁路开关 激活端操作
758 |  | 6 | A1车紧急制动旁路开关 激活端未操作
759 |  | 7 | A1车紧急制动旁路开关 未激活端操作
760 | 92 | 0 | A1车警惕按钮旁路开关 激活端操作
761 |  | 1 | A1车警惕按钮旁路开关 激活端未操作
762 |  | 2 | A1车警惕按钮旁路开关 未激活端操作
763 |  | 3 | A1车所有制动缓解旁路开关 激活端操作
764 |  | 4 | A1车所有制动缓解旁路开关 激活端未操作
765 |  | 5 | A1车所有制动缓解旁路开关 未激活端操作
766 |  | 6 | A1车所有停放制动缓解旁路 激活端操作
767 |  | 7 | A1车所有停放制动缓解旁路 激活端未操作
768 | 93 | 0 | A1车所有停放制动缓解旁路 未激活端操作
769 |  | 1 | A1车联锁旁路 激活端操作
770 |  | 2 | A1车联锁旁路 激活端未操作
771 |  | 3 | A1车联锁旁路 未激活端操作
772 |  | 4 | A1车钥匙旁路开关 激活端操作
773 |  | 5 | A1车钥匙旁路开关 激活端未操作
774 |  | 6 | A1车钥匙旁路开关 未激活端操作
775 |  | 7 | A1车左侧门使能旁路 激活端操作
776 | 94 | 0 | A1车左侧门使能旁路 激活端未操作
777 |  | 1 | A1车左侧门使能旁路 未激活端操作
778 |  | 2 | A1车右侧门使能旁路 激活端操作
779 |  | 3 | A1车右侧门使能旁路 激活端未操作
780 |  | 4 | A1车右侧门使能旁路 未激活端操作
781 |  | 5 | A1车紧急疏散门旁路开关 激活端操作
782 |  | 6 | A1车紧急疏散门旁路开关 激活端未操作
783 |  | 7 | A1车紧急疏散门旁路开关 未激活端操作
784 | 95 | 0 | A1车司机室左侧门旁路开关 激活端操作
785 |  | 1 | A1车司机室左侧门旁路开关 激活端未操作
786 |  | 2 | A1车司机室左侧门旁路开关 未激活端操作
787 |  | 3 | A1车司机室右侧门旁路开关 激活端操作
788 |  | 4 | A1车司机室右侧门旁路开关 激活端未操作
789 |  | 5 | A1车司机室右侧门旁路开关 未激活端操作
790 |  | 6 | A1车蓄电池隔离开关 激活端操作
791 |  | 7 | A1车蓄电池隔离开关 激活端未操作
792 | 96 | 0 | A1车蓄电池隔离开关 未激活端操作
793 |  | 1 | A1车半车运行开关 激活端操作
794 |  | 2 | A1车半车运行开关 激活端未操作
795 |  | 3 | A1车半车运行开关 未激活端操作
796 |  | 4 | A1车ATC故障隔离开关 激活端操作
797 |  | 5 | A1车ATC故障隔离开关 激活端未操作
798 |  | 6 | A1车ATC故障隔离开关 未激活端操作
799 |  | 7 | A2车总风缸欠压旁路开关 激活端操作
800 | 97 | 0 | A2车总风缸欠压旁路开关 激活端未操作
801 |  | 1 | A2车总风缸欠压旁路开关 未激活端操作
802 |  | 2 | A2车紧急制动旁路按钮 激活端操作
803 |  | 3 | A2车紧急制动旁路按钮 激活端未操作
804 |  | 4 | A2车紧急制动旁路按钮 未激活端操作
805 |  | 5 | A2车紧急制动旁路开关 激活端操作
806 |  | 6 | A2车紧急制动旁路开关 激活端未操作
807 |  | 7 | A2车紧急制动旁路开关 未激活端操作
808 | 98 | 0 | A2车警惕按钮旁路开关 激活端操作
809 |  | 1 | A2车警惕按钮旁路开关 激活端未操作
810 |  | 2 | A2车警惕按钮旁路开关 未激活端操作
811 |  | 3 | A2车所有制动缓解旁路开关 激活端操作
812 |  | 4 | A2车所有制动缓解旁路开关 激活端未操作
813 |  | 5 | A2车所有制动缓解旁路开关 未激活端操作
814 |  | 6 | A2车所有停放制动缓解旁路 激活端操作
815 |  | 7 | A2车所有停放制动缓解旁路 激活端未操作
816 | 99 | 0 | A2车所有停放制动缓解旁路 未激活端操作
817 |  | 1 | A2车联锁旁路 激活端操作
818 |  | 2 | A2车联锁旁路 激活端未操作
819 |  | 3 | A2车联锁旁路 未激活端操作
820 |  | 4 | A2车钥匙旁路开关 激活端操作
821 |  | 5 | A2车钥匙旁路开关 激活端未操作
822 |  | 6 | A2车钥匙旁路开关 未激活端操作
823 |  | 7 | A2车左侧门使能旁路 激活端操作
824 | 100 | 0 | A2车左侧门使能旁路 激活端未操作
825 |  | 1 | A2车左侧门使能旁路 未激活端操作
826 |  | 2 | A2车右侧门使能旁路 激活端操作
827 |  | 3 | A2车右侧门使能旁路 激活端未操作
828 |  | 4 | A2车右侧门使能旁路 未激活端操作
829 |  | 5 | A2车紧急疏散门旁路开关 激活端操作
830 |  | 6 | A2车紧急疏散门旁路开关 激活端未操作
831 |  | 7 | A2车紧急疏散门旁路开关 未激活端操作
832 | 101 | 0 | A2车司机室左侧门旁路开关 激活端操作
833 |  | 1 | A2车司机室左侧门旁路开关 激活端未操作
834 |  | 2 | A2车司机室左侧门旁路开关 未激活端操作
835 |  | 3 | A2车司机室右侧门旁路开关 激活端操作
836 |  | 4 | A2车司机室右侧门旁路开关 激活端未操作
837 |  | 5 | A2车司机室右侧门旁路开关 未激活端操作
838 |  | 6 | A2车蓄电池隔离开关 激活端操作
839 |  | 7 | A2车蓄电池隔离开关 激活端未操作
840 | 102 | 0 | A2车蓄电池隔离开关 未激活端操作
841 |  | 1 | A2车半车运行开关 激活端操作
842 |  | 2 | A2车半车运行开关 激活端未操作
843 |  | 3 | A2车半车运行开关 未激活端操作
844 |  | 4 | A2车ATC故障隔离开关 激活端操作
845 |  | 5 | A2车ATC故障隔离开关 激活端未操作
846 |  | 6 | A2车ATC故障隔离开关 未激活端操作
847 |  | 7 | A1车空调压缩机1状态 故障
848 | 103 | 0 | A1车空调压缩机1状态 工作 | 空调
849 |  | 1 | A1车空调压缩机1状态 待机
850 |  | 2 | A1车空调压缩机1状态 未知
851 |  | 3 | A1车空调压缩机2状态 故障
852 |  | 4 | A1车空调压缩机2状态 工作
853 |  | 5 | A1车空调压缩机2状态 待机
854 |  | 6 | A1车空调压缩机2状态 未知
855 |  | 7 | A1车空调压缩机3状态 故障
856 |  | 0 | A1车空调压缩机3状态 工作
857 |  | 1 | A1车空调压缩机3状态 待机
858 | 104 | 2 | A1车空调压缩机3状态 未知
859 |  | 3 | A1车空调压缩机4状态 故障
860 |  | 4 | A1车空调压缩机4状态 工作
861 |  | 5 | A1车空调压缩机4状态 待机
862 |  | 6 | A1车空调压缩机4状态 未知
863 |  | 7 | B1车空调压缩机1状态 故障
864 |  | 0 | B1车空调压缩机1状态 工作
865 |  | 1 | B1车空调压缩机1状态 待机
866 |  | 2 | B1车空调压缩机1状态 未知
867 |  | 3 | B1车空调压缩机2状态 故障
868 |  | 4 | B1车空调压缩机2状态 工作
869 | 105 | 5 | B1车空调压缩机2状态 待机
870 |  | 6 | B1车空调压缩机2状态 未知
871 |  | 7 | B1车空调压缩机3状态 故障
872 |  | 0 | B1车空调压缩机3状态 工作
873 |  | 1 | B1车空调压缩机3状态 待机
874 |  | 2 | B1车空调压缩机3状态 未知
875 |  | 3 | B1车空调压缩机4状态 故障
876 |  | 4 | B1车空调压缩机4状态 工作
877 |  | 5 | B1车空调压缩机4状态 待机
878 |  | 6 | B1车空调压缩机4状态 未知
879 | 106 | 7 | B2车空调压缩机1状态 故障
880 |  | 0 | B2车空调压缩机1状态 工作
881 |  | 1 | B2车空调压缩机1状态 待机
882 |  | 2 | B2车空调压缩机1状态 未知
883 |  | 3 | B2车空调压缩机2状态 故障
884 |  | 4 | B2车空调压缩机2状态 工作
885 |  | 5 | B2车空调压缩机2状态 待机
886 |  | 6 | B2车空调压缩机2状态 未知
887 |  | 7 | B2车空调压缩机3状态 故障
888 |  | 0 | B2车空调压缩机3状态 工作
889 |  | 1 | B2车空调压缩机3状态 待机
890 | 107 | 2 | B2车空调压缩机3状态 未知
891 |  | 3 | B2车空调压缩机4状态 故障
892 |  | 4 | B2车空调压缩机4状态 工作
893 |  | 5 | B2车空调压缩机4状态 待机
894 |  | 6 | B2车空调压缩机4状态 未知
895 |  | 7 | A2车空调压缩机1状态 故障
896 |  | 0 | A2车空调压缩机1状态 工作
897 |  | 1 | A2车空调压缩机1状态 待机
898 |  | 2 | A2车空调压缩机1状态 未知
899 |  | 3 | A2车空调压缩机2状态 故障
900 |  | 4 | A2车空调压缩机2状态 工作
901 | 108 | 5 | A2车空调压缩机2状态 待机
902 |  | 6 | A2车空调压缩机2状态 未知
903 |  | 7 | A2车空调压缩机3状态 故障
904 |  | 0 | A2车空调压缩机3状态 工作
905 |  | 1 | A2车空调压缩机3状态 待机
906 |  | 2 | A2车空调压缩机3状态 未知
907 |  | 3 | A2车空调压缩机4状态 故障
908 |  | 4 | A2车空调压缩机4状态 工作
909 |  | 5 | A2车空调压缩机4状态 待机
910 |  |  | A2车空调压缩机4状态 未知
911 |  | 6 | A1车新风阀1状态 开1/3
912 | 109 | 7 | A1车新风阀1状态 开2/3
913 |  | 0 | A1车新风阀1状态 全开
914 |  | 1 | A1车新风阀1状态 关
915 |  | 2 | A1车新风阀1状态 故障
916 |  | 3 | A1车新风阀1状态 未知
917 |  | 4 | A1车新风阀2状态 开1/3
918 |  | 5 | A1车新风阀2状态 开2/3
919 |  | 6 | A1车新风阀2状态 全开
920 |  | 7 | A1车新风阀2状态 关
921 | 110 | 0 | A1车新风阀2状态 故障
922 |  | 1 | A1车新风阀2状态 未知
923 |  | 2 | A1车新风阀3状态 开1/3
924 |  | 3 | A1车新风阀3状态 开2/3
925 |  | 4 | A1车新风阀3状态 全开
926 |  | 5 | A1车新风阀3状态 关
927 |  | 6 | A1车新风阀3状态 故障
928 |  | 7 | A1车新风阀3状态 未知
929 | 111 | 0 | A1车新风阀4状态 开1/3
930 |  | 1 | A1车新风阀4状态 开2/3
931 |  | 2 | A1车新风阀4状态 全开
932 |  | 3 | A1车新风阀4状态 关
933 |  | 4 | A1车新风阀4状态 故障
934 |  | 5 | A1车新风阀4状态 未知
935 |  | 6 | A1车新风阀5状态 开1/3
936 |  | 7 | A1车新风阀5状态 开2/3
937 | 112 | 0 | A1车新风阀5状态 全开
938 |  | 1 | A1车新风阀5状态 关
939 |  | 2 | A1车新风阀5状态 故障
940 |  | 3 | A1车新风阀5状态 未知
941 |  | 4 | A1车新风阀6状态 开1/3
942 |  | 5 | A1车新风阀6状态 开2/3
943 |  | 6 | A1车新风阀6状态 全开
944 |  | 7 | A1车新风阀6状态 关
945 | 113 | 0 | A1车新风阀6状态 故障
946 |  | 1 | A1车新风阀6状态 未知
947 |  | 2 | A1车新风阀7状态 开1/3
948 |  | 3 | A1车新风阀7状态 开2/3
949 |  | 4 | A1车新风阀7状态 全开
950 |  | 5 | A1车新风阀7状态 关
951 |  | 6 | A1车新风阀7状态 故障
952 |  | 7 | A1车新风阀7状态 未知
953 | 114 | 0 | A1车新风阀8状态 开1/3
954 |  | 1 | A1车新风阀8状态 开2/3
955 |  | 2 | A1车新风阀8状态 全开
956 |  | 3 | A1车新风阀8状态 关
957 |  | 4 | A1车新风阀8状态 故障
958 |  | 5 | A1车新风阀8状态 未知
959 |  | 6 | B1车新风阀1状态 开1/3
960 |  | 7 | B1车新风阀1状态 开2/3
961 | 115 | 0 | B1车新风阀1状态 全开
962 |  | 1 | B1车新风阀1状态 关
963 |  | 2 | B1车新风阀1状态 故障
964 |  | 3 | B1车新风阀1状态 未知
965 |  | 4 | B1车新风阀2状态 开1/3
966 |  | 5 | B1车新风阀2状态 开2/3
967 |  | 6 | B1车新风阀2状态 全开
968 |  | 7 | B1车新风阀2状态 关
969 | 116 | 0 | B1车新风阀2状态 故障
970 |  | 1 | B1车新风阀2状态 未知
971 |  | 2 | B1车新风阀3状态 开1/3
972 |  | 3 | B1车新风阀3状态 开2/3
973 |  | 4 | B1车新风阀3状态 全开
974 |  | 5 | B1车新风阀3状态 关
975 |  | 6 | B1车新风阀3状态 故障
976 |  | 7 | B1车新风阀3状态 未知
977 | 117 | 0 | B1车新风阀4状态 开1/3
978 |  | 1 | B1车新风阀4状态 开2/3
979 |  | 2 | B1车新风阀4状态 全开
980 |  | 3 | B1车新风阀4状态 关
981 |  | 4 | B1车新风阀4状态 故障
982 |  | 5 | B1车新风阀4状态 未知
983 |  | 6 | B1车新风阀5状态 开1/3
984 |  | 7 | B1车新风阀5状态 开2/3
985 | 118 | 0 | B1车新风阀5状态 全开
986 |  | 1 | B1车新风阀5状态 关
987 |  | 2 | B1车新风阀5状态 故障
988 |  | 3 | B1车新风阀5状态 未知
989 |  | 4 | B1车新风阀6状态 开1/3
990 |  | 5 | B1车新风阀6状态 开2/3
991 |  | 6 | B1车新风阀6状态 全开
992 |  | 7 | B1车新风阀6状态 关
993 | 119 | 0 | B1车新风阀6状态 故障
994 |  | 1 | B1车新风阀6状态 未知
995 |  | 2 | B1车新风阀7状态 开1/3
996 |  | 3 | B1车新风阀7状态 开2/3
997 |  | 4 | B1车新风阀7状态 全开
998 |  | 5 | B1车新风阀7状态 关
999 |  | 6 | B1车新风阀7状态 故障
1000 |  | 7 | B1车新风阀7状态 未知
1001 | 120 | 0 | B1车新风阀8状态 开1/3
1002 |  | 1 | B1车新风阀8状态 开2/3
1003 |  | 2 | B1车新风阀8状态 全开
1004 |  | 3 | B1车新风阀8状态 关
1005 |  | 4 | B1车新风阀8状态 故障
1006 |  | 5 | B1车新风阀8状态 未知
1007 |  | 6 | B2车新风阀1状态 开1/3
1008 |  | 7 | B2车新风阀1状态 开2/3
1009 | 121 | 0 | B2车新风阀1状态 全开
1010 |  | 1 | B2车新风阀1状态 关
1011 |  | 2 | B2车新风阀1状态 故障
1012 |  | 3 | B2车新风阀1状态 未知
1013 |  | 4 | B2车新风阀2状态 开1/3
1014 |  | 5 | B2车新风阀2状态 开2/3
1015 |  | 6 | B2车新风阀2状态 全开
1016 |  | 7 | B2车新风阀2状态 关
1017 | 122 | 0 | B2车新风阀2状态 故障
1018 |  | 1 | B2车新风阀2状态 未知
1019 |  | 2 | B2车新风阀3状态 开1/3
1020 |  | 3 | B2车新风阀3状态 开2/3
1021 |  | 4 | B2车新风阀3状态 全开
1022 |  | 5 | B2车新风阀3状态 关
1023 |  | 6 | B2车新风阀3状态 故障
1024 |  | 7 | B2车新风阀3状态 未知
1025 | 123 | 0 | B2车新风阀4状态 开1/3
1026 |  | 1 | B2车新风阀4状态 开2/3
1027 |  | 2 | B2车新风阀4状态 全开
1028 |  | 3 | B2车新风阀4状态 关
1029 |  | 4 | B2车新风阀4状态 故障
1030 |  | 5 | B2车新风阀4状态 未知
1031 |  | 6 | B2车新风阀5状态 开1/3
1032 |  | 7 | B2车新风阀5状态 开2/3
1033 | 124 | 0 | B2车新风阀5状态 全开
1034 |  | 1 | B2车新风阀5状态 关
1035 |  | 2 | B2车新风阀5状态 故障
1036 |  | 3 | B2车新风阀5状态 未知
1037 |  | 4 | B2车新风阀6状态 开1/3
1038 |  | 5 | B2车新风阀6状态 开2/3
1039 |  | 6 | B2车新风阀6状态 全开
1040 |  | 7 | B2车新风阀6状态 关
1041 | 125 | 0 | B2车新风阀6状态 故障
1042 |  | 1 | B2车新风阀6状态 未知
1043 |  | 2 | B2车新风阀7状态 开1/3
1044 |  | 3 | B2车新风阀7状态 开2/3
1045 |  | 4 | B2车新风阀7状态 全开
1046 |  | 5 | B2车新风阀7状态 关
1047 |  | 6 | B2车新风阀7状态 故障
1048 |  | 7 | B2车新风阀7状态 未知
1049 | 126 | 0 | B2车新风阀8状态 开1/3
1050 |  | 1 | B2车新风阀8状态 开2/3
1051 |  | 2 | B2车新风阀8状态 全开
1052 |  | 3 | B2车新风阀8状态 关
1053 |  | 4 | B2车新风阀8状态 故障
1054 |  | 5 | B2车新风阀8状态 未知
1055 |  | 6 | A2车新风阀1状态 开1/3
1056 |  | 7 | A2车新风阀1状态 开2/3
1057 | 127 | 0 | A2车新风阀1状态 全开
1058 |  | 1 | A2车新风阀1状态 关
1059 |  | 2 | A2车新风阀1状态 故障
1060 |  | 3 | A2车新风阀1状态 未知
1061 |  | 4 | A2车新风阀2状态 开1/3
1062 |  | 5 | A2车新风阀2状态 开2/3
1063 |  | 6 | A2车新风阀2状态 全开
1064 |  | 7 | A2车新风阀2状态 关
1065 | 128 | 0 | A2车新风阀2状态 故障
1066 |  | 1 | A2车新风阀2状态 未知
1067 |  | 2 | A2车新风阀3状态 开1/3
1068 |  | 3 | A2车新风阀3状态 开2/3
1069 |  | 4 | A2车新风阀3状态 全开
1070 |  | 5 | A2车新风阀3状态 关
1071 |  | 6 | A2车新风阀3状态 故障
1072 |  | 7 | A2车新风阀3状态 未知
1073 | 129 | 0 | A2车新风阀4状态 开1/3
1074 |  | 1 | A2车新风阀4状态 开2/3
1075 |  | 2 | A2车新风阀4状态 全开
1076 |  | 3 | A2车新风阀4状态 关
1077 |  | 4 | A2车新风阀4状态 故障
1078 |  | 5 | A2车新风阀4状态 未知
1079 |  | 6 | A2车新风阀5状态 开1/3
1080 |  | 7 | A2车新风阀5状态 开2/3
1081 | 130 | 0 | A2车新风阀5状态 全开
1082 |  | 1 | A2车新风阀5状态 关
1083 |  | 2 | A2车新风阀5状态 故障
1084 |  | 3 | A2车新风阀5状态 未知
1085 |  | 4 | A2车新风阀6状态 开1/3
1086 |  | 5 | A2车新风阀6状态 开2/3
1087 |  | 6 | A2车新风阀6状态 全开
1088 |  | 7 | A2车新风阀6状态 关
1089 | 131 | 0 | A2车新风阀6状态 故障
1090 |  | 1 | A2车新风阀6状态 未知
1091 |  | 2 | A2车新风阀7状态 开1/3
1092 |  | 3 | A2车新风阀7状态 开2/3
1093 |  | 4 | A2车新风阀7状态 全开
1094 |  | 5 | A2车新风阀7状态 关
1095 |  | 6 | A2车新风阀7状态 故障
1096 |  | 7 | A2车新风阀7状态 未知
1097 | 132 | 0 | A2车新风阀8状态 开1/3
1098 |  | 1 | A2车新风阀8状态 开2/3
1099 |  | 2 | A2车新风阀8状态 全开
1100 |  | 3 | A2车新风阀8状态 关
1101 |  | 4 | A2车新风阀8状态 故障
1102 |  | 5 | A2车新风阀8状态 未知
1103 |  | 6 | A1车回风阀1状态 开
1104 |  | 7 | A1车回风阀1状态 关
1105 | 133 | 0 | A1车回风阀1状态 故障
1106 |  | 1 | A1车回风阀1状态 未知
1107 |  | 2 | A1车回风阀2状态 开
1108 |  | 3 | A1车回风阀2状态 关
1109 |  | 4 | A1车回风阀2状态 故障
1110 |  | 5 | A1车回风阀2状态 未知
1111 |  | 6 | A1车回风阀3状态 开
1112 |  | 7 | A1车回风阀3状态 关
1113 | 134 | 0 | A1车回风阀3状态 故障
1114 |  | 1 | A1车回风阀3状态 未知
1115 |  | 2 | A1车回风阀4状态 开
1116 |  | 3 | A1车回风阀4状态 关
1117 |  | 4 | A1车回风阀4状态 故障
1118 |  | 5 | A1车回风阀4状态 未知
1119 |  | 6 | A1车回风阀5状态 开
1120 |  | 7 | A1车回风阀5状态 关
1121 | 135 | 0 | A1车回风阀5状态 故障
1122 |  | 1 | A1车回风阀5状态 未知
1123 |  | 2 | A1车回风阀6状态 开
1124 |  | 3 | A1车回风阀6状态 关
1125 |  | 4 | A1车回风阀6状态 故障
1126 |  | 5 | A1车回风阀6状态 未知
1127 |  | 6 | A1车回风阀7状态 开
1128 |  | 7 | A1车回风阀7状态 关
1129 | 136 | 0 | A1车回风阀7状态 故障
1130 |  | 1 | A1车回风阀7状态 未知
1131 |  | 2 | A1车回风阀8状态 开
1132 |  | 3 | A1车回风阀8状态 关
1133 |  | 4 | A1车回风阀8状态 故障
1134 |  | 5 | A1车回风阀8状态 未知
1135 |  | 6 | B1车回风阀1状态 开
1136 |  | 7 | B1车回风阀1状态 关
1137 | 137 | 0 | B1车回风阀1状态 故障
1138 |  | 1 | B1车回风阀1状态 未知
1139 |  | 2 | B1车回风阀2状态 开
1140 |  | 3 | B1车回风阀2状态 关
1141 |  | 4 | B1车回风阀2状态 故障
1142 |  | 5 | B1车回风阀2状态 未知
1143 |  | 6 | B1车回风阀3状态 开
1144 |  | 7 | B1车回风阀3状态 关
1145 | 138 | 0 | B1车回风阀3状态 故障
1146 |  | 1 | B1车回风阀3状态 未知
1147 |  | 2 | B1车回风阀4状态 开
1148 |  | 3 | B1车回风阀4状态 关
1149 |  | 4 | B1车回风阀4状态 故障
1150 |  | 5 | B1车回风阀4状态 未知
1151 |  | 6 | B1车回风阀5状态 开
1152 |  | 7 | B1车回风阀5状态 关
1153 | 139 | 0 | B1车回风阀5状态 故障
1154 |  | 1 | B1车回风阀5状态 未知
1155 |  | 2 | B1车回风阀6状态 开
1156 |  | 3 | B1车回风阀6状态 关
1157 |  | 4 | B1车回风阀6状态 故障
1158 |  | 5 | B1车回风阀6状态 未知
1159 |  | 6 | B1车回风阀7状态 开
1160 |  | 7 | B1车回风阀7状态 关
1161 | 140 | 0 | B1车回风阀7状态 故障
1162 |  | 1 | B1车回风阀7状态 未知
1163 |  | 2 | B1车回风阀8状态 开
1164 |  | 3 | B1车回风阀8状态 关
1165 |  | 4 | B1车回风阀8状态 故障
1166 |  | 5 | B1车回风阀8状态 未知
1167 |  | 6 | B2车回风阀1状态 开
1168 |  | 7 | B2车回风阀1状态 关
1169 | 141 | 0 | B2车回风阀1状态 故障
1170 |  | 1 | B2车回风阀1状态 未知
1171 |  | 2 | B2车回风阀2状态 开
1172 |  | 3 | B2车回风阀2状态 关
1173 |  | 4 | B2车回风阀2状态 故障
1174 |  | 5 | B2车回风阀2状态 未知
1175 |  | 6 | B2车回风阀3状态 开
1176 |  | 7 | B2车回风阀3状态 关
1177 | 142 | 0 | B2车回风阀3状态 故障
1178 |  | 1 | B2车回风阀3状态 未知
1179 |  | 2 | B2车回风阀4状态 开
1180 |  | 3 | B2车回风阀4状态 关
1181 |  | 4 | B2车回风阀4状态 故障
1182 |  | 5 | B2车回风阀4状态 未知
1183 |  | 6 | B2车回风阀5状态 开
1184 |  | 7 | B2车回风阀5状态 关
1185 | 143 | 0 | B2车回风阀5状态 故障
1186 |  | 1 | B2车回风阀5状态 未知
1187 |  | 2 | B2车回风阀6状态 开
1188 |  | 3 | B2车回风阀6状态 关
1189 |  | 4 | B2车回风阀6状态 故障
1190 |  | 5 | B2车回风阀6状态 未知
1191 |  | 6 | B2车回风阀7状态 开
1192 |  | 7 | B2车回风阀7状态 关
1193 | 144 | 0 | B2车回风阀7状态 故障
1194 |  | 1 | B2车回风阀7状态 未知
1195 |  | 2 | B2车回风阀8状态 开
1196 |  | 3 | B2车回风阀8状态 关
1197 |  | 4 | B2车回风阀8状态 故障
1198 |  | 5 | B2车回风阀8状态 未知
1199 |  | 6 | A2车回风阀1状态 开
1200 |  | 7 | A2车回风阀1状态 关
1201 | 145 | 0 | A2车回风阀1状态 故障
1202 |  | 1 | A2车回风阀1状态 未知
1203 |  | 2 | A2车回风阀2状态 开
1204 |  | 3 | A2车回风阀2状态 关
1205 |  | 4 | A2车回风阀2状态 故障
1206 |  | 5 | A2车回风阀2状态 未知
1207 |  | 6 | A2车回风阀3状态 开
1208 |  | 7 | A2车回风阀3状态 关
1209 | 146 | 0 | A2车回风阀3状态 故障
1210 |  | 1 | A2车回风阀3状态 未知
1211 |  | 2 | A2车回风阀4状态 开
1212 |  | 3 | A2车回风阀4状态 关
1213 |  | 4 | A2车回风阀4状态 故障
1214 |  | 5 | A2车回风阀4状态 未知
1215 |  | 6 | A2车回风阀5状态 开
1216 |  | 7 | A2车回风阀5状态 关
1217 | 147 | 0 | A2车回风阀5状态 故障
1218 |  | 1 | A2车回风阀5状态 未知
1219 |  | 2 | A2车回风阀6状态 开
1220 |  | 3 | A2车回风阀6状态 关
1221 |  | 4 | A2车回风阀6状态 故障
1222 |  | 5 | A2车回风阀6状态 未知
1223 |  | 6 | A2车回风阀7状态 开
1224 |  | 7 | A2车回风阀7状态 关
1225 | 148 | 0 | A2车回风阀7状态 故障
1226 |  | 1 | A2车回风阀7状态 未知
1227 |  | 2 | A2车回风阀8状态 开
1228 |  | 3 | A2车回风阀8状态 关
1229 |  | 4 | A2车回风阀8状态 故障
1230 |  | 5 | A2车回风阀8状态 未知
1231 |  | 6 | A1车CTS状态 联挂
1232 |  | 7 | A1车CTS状态 SOS
1233 | 149 | 0 | A1车CTS状态 SOS2 激活
1234 |  | 1 | A2车CTS状态 联挂
1235 |  | 2 | A2车CTS状态 SOS
1236 |  | 3 | A2车CTS状态 SOS2激活
1237 |  | 4 | A1车隔间门状态 关闭 | 运行界面
1238 |  | 5 | A1车隔间门状态 打开
1239 |  | 6 | A1车隔间门状态 未知
1240 |  | 7 | A2车隔间门状态 关闭
1241 | 150 | 0 | A2车隔间门状态 打开
1242 |  | 1 | A2车隔间门状态 未知
1243 |  | 2 | A1车VVVF状态 正常 | 参数
1244 |  | 3 | A1车VVVF状态 切除
1245 |  | 4 | A1车VVVF状态 故障
1246 |  | 5 | A1车VVVF状态 通讯故障
1247 |  | 6 | A2车VVVF状态 正常
1248 |  | 7 | A2车VVVF状态 切除
1249 |  | 4 | A2车VVVF状态 故障
1250 |  | 5 | A2车VVVF状态 通讯故障
1251 |  | 6 | B1车VVVF1状态 正常
1252 |  | 7 | B1车VVVF1状态 切除
1253 | 152 | 0 | B1车VVVF1状态 故障
1254 |  | 1 | B1车VVVF1状态 通讯故障
1255 |  | 2 | B1车VVVF2状态 正常
1256 |  | 3 | B1车VVVF2状态 切除
1257 |  | 4 | B1车VVVF2状态 故障
1258 |  | 5 | B1车VVVF2状态 通讯故障
1259 |  | 6 | B2车VVVF1状态 正常
1260 |  | 7 | B2车VVVF1状态 切除
1261 | 153 | 0 | B2车VVVF1状态 故障
1262 |  | 1 | B2车VVVF1状态 通讯故障
1263 |  | 2 | B2车VVVF2状态 正常
1264 |  | 3 | B2车VVVF2状态 切除
1265 |  | 4 | B2车VVVF2状态 故障
1266 |  | 5 | B2车VVVF2状态 通讯故障
1267 |  | 6 | A1车SIV状态 正常
1268 |  | 7 | A1车SIV状态 故障
1269 | 154 | 0 | A1车SIV状态 通讯故障
1270 |  | 1 | A2车SIV状态 正常
1271 |  | 2 | A2车SIV状态 故障
1272 |  | 3 | A2车SIV状态 通讯故障
1273 | 156 | 0 | B1车车间电源插头 插上
1274 |  | 1 | B1车车间电源插头 未插上
1275 |  | 2 | B1车车间电源插头 未知
1276 |  | 3 | B2车车间电源插头 插上
1277 |  | 4 | B2车车间电源插头 未插上
1278 |  | 5 | B2车车间电源插头 未知
1279 |  | 6 | B1车KMK状态 扩展
1280 |  | 7 | B1车KMK状态 未扩展
1281 | 158 | 0 | B1车KMK状态 通讯故障
1282 |  | 1 | A1车TSK状态 唤醒
1283 |  | 2 | A1车TSK状态 未唤醒
1284 |  | 3 | A1车TSK状态 未知
1285 |  | 4 | A2车TSK状态 唤醒
1286 |  | 5 | A2车TSK状态 未唤醒
1287 |  | 6 | A2车TSK状态 未知
1288 |  | 7 | A1车ATC系统断路器 闭合
1289 | 161 | 0 | A1车ATC系统断路器 断开
1290 |  | 1 | A1车ATC系统断路器 未知
1291 |  | 2 | B1车ATC系统断路器 闭合
1292 |  | 3 | B1车ATC系统断路器 断开
1293 |  | 4 | B1车ATC系统断路器 未知
1294 |  | 5 | B2车ATC系统断路器 闭合
1295 |  | 6 | B2车ATC系统断路器 断开
1296 |  | 7 | B2车ATC系统断路器 未知
1297 | 162 | 0 | A2车ATC系统断路器 闭合
1298 |  | 1 | A2车ATC系统断路器 断开
1299 |  | 2 | A2车ATC系统断路器 未知
1300 |  | 3 | A1车制动自检1状态 失败
1301 |  | 4 | A1车制动自检1状态 通过
1302 |  | 5 | A1车制动自检1状态 进行中
1303 |  | 6 | A1车制动自检1状态 未知
1304 |  | 7 | A1车制动自检2状态 失败
1305 | 163 | 0 | A1车制动自检2状态 通过
1306 |  | 1 | A1车制动自检2状态 进行中
1307 |  | 2 | A1车制动自检2状态 未知
1308 |  | 3 | B1车制动自检1状态 失败
1309 |  | 4 | B1车制动自检1状态 通过
1310 |  | 5 | B1车制动自检1状态 进行中
1311 |  | 6 | B1车制动自检1状态 未知
1312 |  | 7 | B1车制动自检2状态 失败
1313 | 164 | 0 | B1车制动自检2状态 通过
1314 |  | 1 | B1车制动自检2状态 进行中
1315 |  | 2 | B1车制动自检2状态 未知
1316 |  | 3 | B2车制动自检1状态 失败
1317 |  | 4 | B2车制动自检1状态 通过
1318 |  | 5 | B2车制动自检1状态 进行中
1319 |  | 6 | B2车制动自检1状态 未知
1320 |  | 7 | B2车制动自检2状态 失败
1321 | 165 | 0 | B2车制动自检2状态 通过
1322 |  | 1 | B2车制动自检2状态 进行中
1323 |  | 2 | B2车制动自检2状态 未知
1324 |  | 3 | A2车制动自检1状态 失败
1325 |  | 4 | A2车制动自检1状态 通过
1326 |  | 5 | A2车制动自检1状态 进行中
1327 |  | 6 | A2车制动自检1状态 未知
1328 |  | 7 | A2车制动自检2状态 失败
1329 | 166 | 0 | A2车制动自检2状态 通过
1330 |  | 1 | A2车制动自检2状态 进行中
1331 |  | 2 | A2车制动自检2状态 未知
1332 |  | 3 | B1车主断/主熔断器HSCB 状态 闭合
1333 |  | 4 | B1车主断/主熔断器HSCB 状态 断开
1334 |  | 5 | B1车主断/主熔断器HSCB 状态 未知
1335 |  | 6 | B1车主断/主熔断器FUSE 状态 闭合
1336 |  | 7 | B1车主断/主熔断器FUSE 状态 断开
1337 | 167 | 0 | B1车主断/主熔断器FUSE 状态 未知
1338 |  | 1 | B2车主断/主熔断器FUSE 状态 闭合
1339 |  | 2 | B2车主断/主熔断器FUSE 状态 断开
1340 |  | 3 | B2车主断/主熔断器FUSE 状态 未知
1341 |  | 4 | B2车主断/主熔断器HSCB 状态 闭合
1342 |  | 5 | B2车主断/主熔断器HSCB 状态 断开
1343 |  | 6 | B2车主断/主熔断器HSCB 状态 未知
1344 |  | 7 | A1空调模式 自动
1345 | 168 | 0 | A1空调模式 手动
1346 |  | 1 | A1空调模式 通风
1347 |  | 2 | A1空调模式 停止
1348 |  | 3 | B1空调模式 自动
1349 |  | 4 | B1空调模式 手动
1350 |  | 5 | B1空调模式 通风
1351 |  | 6 | B1空调模式 停止
1352 |  | 7 | B2空调模式 自动
1353 | 169 | 0 | B2空调模式 手动
1354 |  | 1 | B2空调模式 通风
1355 |  | 2 | B2空调模式 停止
1356 |  | 3 | A2空调模式 自动
1357 |  | 4 | A2空调模式 手动
1358 |  | 5 | A2空调模式 通风
1359 |  | 6 | A2空调模式 停止
1360 |  | 7 | A1车REP状态 正常
1361 | 170 | 0 | A1车REP状态 中断
1362 |  | 1 | A1车REP状态 待机
1363 |  | 2 | A1车VCMe状态 正常
1364 |  | 3 | A1车VCMe状态 中断
1365 |  | 4 | A1车VCMe状态 待机
1366 |  | 5 | A1车AXMe状态 正常
1367 |  | 6 | A1车AXMe状态 中断
1368 |  | 7 | A1车AXMe状态 待机
1369 | 171 | 0 | A1车ERMe状态 正常
1370 |  | 1 | A1车ERMe状态 中断
1371 |  | 2 | A1车ERMe状态 待机
1372 |  | 3 | A1车PIS状态 正常
1373 |  | 4 | A1车PIS状态 中断
1374 |  | 5 | A1车PIS状态 待机
1375 |  | 6 | A1车DDU状态 正常
1376 |  | 7 | A1车DDU状态 中断
1377 | 172 | 0 | A1车DDU状态 待机
1378 |  | 1 | A1车HVAC状态 正常
1379 |  | 2 | A1车HVAC状态 中断
1380 |  | 3 | A1车HVAC状态 待机
1381 |  | 4 | A1车DXMe1状态 正常
1382 |  | 5 | A1车DXMe1状态 中断
1383 |  | 6 | A1车DXMe1状态 待机
1384 |  | 7 | A1车DCU状态 正常
1385 | 173 | 0 | A1车DCU状态 中断
1386 |  | 1 | A1车DCU状态 待机
1387 |  | 2 | A1车DXMe2状态 正常
1388 |  | 3 | A1车DXMe2状态 中断
1389 |  | 4 | A1车DXMe2状态 待机
1390 |  | 5 | A1车SIV状态 正常
1391 |  | 6 | A1车SIV状态 中断
1392 |  | 7 | A1车SIV状态 待机
1393 | 174 | 0 | A1车DIMe1状态 正常
1394 |  | 1 | A1车DIMe1状态 中断
1395 |  | 2 | A1车DIMe1状态 待机
1396 |  | 3 | A1车BCU状态 正常
1397 |  | 4 | A1车BCU状态 中断
1398 |  | 5 | A1车BCU状态 待机
1399 |  | 6 | A1车DIMe2状态 正常
1400 |  | 7 | A1车DIMe2状态 中断
1401 | 175 | 0 | A1车DIMe2状态 待机
1402 |  | 1 | A1车ATC状态 正常
1403 |  | 2 | A1车ATC状态 中断
1404 |  | 3 | A1车ATC状态 待机
1405 |  | 4 | A1车EDCU1状态 正常
1406 |  | 5 | A1车EDCU1状态 中断
1407 |  | 6 | A1车EDCU1状态 待机
1408 |  | 7 | A1车EDCU2状态 正常
1409 | 176 | 0 | A1车EDCU2状态 中断
1410 |  | 1 | A1车EDCU2状态 待机
1411 |  | 2 | B1车REP状态 正常
1412 |  | 4 | B1车REP状态 中断
1413 |  | 5 | B1车REP状态 待机
1414 |  | 6 | B1车DXMe状态 正常
1415 |  | 7 | B1车DXMe状态 中断
1416 | 177 | 0 | B1车DXMe状态 待机
1417 |  | 1 | B1车DIMe状态 正常
1418 |  | 2 | B1车DIMe状态 中断
1419 |  | 3 | B1车DIMe状态 待机
1420 |  | 4 | B1车HVAC状态 正常
1421 |  | 5 | B1车HVAC状态 中断
1422 |  | 6 | B1车HVAC状态 待机
1423 |  | 7 | B1车DCU1状态 正常
1424 | 178 | 0 | B1车DCU1状态 中断
1425 |  | 1 | B1车DCU1状态 待机
1426 |  | 2 | B1车DCU2状态 正常
1427 |  | 3 | B1车DCU2状态 中断
1428 |  | 4 | B1车DCU2状态 待机
1429 |  | 5 | B1车BCU状态 正常
1430 |  | 6 | B1车BCU状态 中断
1431 |  | 7 | B1车BCU状态 待机
1432 | 179 | 0 | B1车EDCU1状态 正常
1433 |  | 1 | B1车EDCU1状态 中断
1434 |  | 2 | B1车EDCU1状态 待机
1435 |  | 3 | B1车EDCU2状态 正常
1436 |  | 4 | B1车EDCU2状态 中断
1437 |  | 5 | B1车EDCU2状态 待机
1438 |  | 6 | B2车REP状态 正常
1439 |  | 7 | B2车REP状态 中断
1440 | 180 | 0 | B2车REP状态 待机
1441 |  | 1 | B2车DXMe状态 正常
1442 |  | 2 | B2车DXMe状态 中断
1443 |  | 3 | B2车DXMe状态 待机
1444 |  | 4 | B2车DIMe状态 正常
1445 |  | 5 | B2车DIMe状态 中断
1446 |  | 6 | B2车DIMe状态 待机
1447 |  | 7 | B2车HVAC状态 正常
1448 | 181 | 0 | B2车HVAC状态 中断
1449 |  | 1 | B2车HVAC状态 待机
1450 |  | 2 | B2车DCU1状态 正常
1451 |  | 3 | B2车DCU1状态 中断
1452 |  | 4 | B2车DCU1状态 待机
1453 |  | 5 | B2车DCU2状态 正常
1454 |  | 6 | B2车DCU2状态 中断
1455 |  | 7 | B2车DCU2状态 待机
1456 | 182 | 0 | B2车BCU状态 正常
1457 |  | 1 | B2车BCU状态 中断
1458 |  | 2 | B2车BCU状态 待机
1459 |  | 3 | B2车EDCU1状态 正常
1460 |  | 4 | B2车EDCU1状态 中断
1461 |  | 5 | B2车EDCU1状态 待机
1462 |  | 6 | B2车EDCU2状态 正常
1463 |  | 7 | B2车EDCU2状态 中断
1464 | 183 | 0 | B2车EDCU2状态 待机
1465 |  | 1 | A2车REP状态 正常
1466 |  | 2 | A2车REP状态 中断
1467 |  | 3 | A2车REP状态 待机
1468 |  | 4 | A2车VCMe状态 正常
1469 |  | 5 | A2车VCMe状态 中断
1470 |  | 6 | A2车VCMe状态 待机
1471 |  | 7 | A2车AXMe状态 正常
1472 | 184 | 0 | A2车AXMe状态 中断
1473 |  | 1 | A2车AXMe状态 待机
1474 |  | 2 | A2车ERMe状态 正常
1475 |  | 3 | A2车ERMe状态 中断
1476 |  | 4 | A2车ERMe状态 待机
1477 |  | 5 | A2车PIS状态 正常
1478 |  | 6 | A2车PIS状态 中断
1479 |  | 7 | A2车PIS状态 待机
1480 | 185 | 0 | A2车DDU状态 正常
1481 |  | 1 | A2车DDU状态 中断
1482 |  | 2 | A2车DDU状态 待机
1483 |  | 3 | A2车HVAC状态 正常
1484 |  | 4 | A2车HVAC状态 中断
1485 |  | 5 | A2车HVAC状态 待机
1486 |  | 6 | A2车DXMe1状态 正常
1487 |  | 7 | A2车DXMe1状态 中断
1488 | 186 | 0 | A2车DXMe1状态 待机
1489 |  | 1 | A2车DCU状态 正常
1490 |  | 2 | A2车DCU状态 中断
1491 |  | 3 | A2车DCU状态 待机
1492 |  | 4 | A2车DXMe2状态 正常
1493 |  | 5 | A2车DXMe2状态 中断
1494 |  | 6 | A2车DXMe2状态 待机
1495 |  | 7 | A2车SIV状态 正常
1496 | 187 | 0 | A2车SIV状态 中断
1497 |  | 1 | A2车SIV状态 待机
1498 |  | 2 | A2车DIMe1状态 正常
1499 |  | 3 | A2车DIMe1状态 中断
1500 |  | 4 | A2车DIMe1状态 待机
1501 |  | 5 | A2车BCU状态 正常
1502 |  | 6 | A2车BCU状态 中断
1503 |  | 7 | A2车BCU状态 待机
1504 | 188 | 0 | A2车DIMe2状态 正常
1505 |  | 1 | A2车DIMe2状态 中断
1506 |  | 2 | A2车DIMe2状态 待机
1507 |  | 3 | A2车EDCU1状态 正常
1508 |  | 4 | A2车EDCU1状态 中断
1509 |  | 5 | A2车EDCU1状态 待机
1510 |  | 6 | A2车EDCU2状态 正常
1511 |  | 7 | A2车EDCU2状态 中断
1512 |  | 0 | A2车EDCU2状态 待机
1513 |  | 1
1514 |  | 2
1515 |  | 3
1516 |  | 4 | A1车司机右侧门 关闭状态 （黑色）
1517 | 190 | 5 | A1车司机右侧门 旁路状态 （黄色）
1518 |  | 1 | A1车司机右侧门 打开状态 （红色）
1519 |  | 2 | A1车司机左侧门 关闭状态 （黑色）
1520 |  | 3 | A1车司机左侧门 旁路状态 （黄色）
1521 |  | 4 | A1车司机左侧门 打开状态 （红色）
1522 |  | 5 | A2车司机右侧门 关闭状态 （黑色）
1523 |  | 6 | A2车司机右侧门 旁路状态 （黄色）
1524 |  | 7 | A2车司机右侧门 打开状态 （红色）
1525 | 191 | 0 | A2车司机左侧门 关闭状态 （黑色）
1526 |  | 1 | A2车司机左侧门 旁路状态 （黄色）
1527 |  | 2 | A2车司机左侧门 打开状态 （红色）
1528 |  | 3
1529 |  | 4
1530 |  | 5
1531 |  | 6
1532 |  | 7
1533 | 192 | 0
1534 |  | 1
1535 |  | 2
1536 |  | 3
1537 |  | 4
1538 |  | 5
1539 |  | 6
1540 |  | 7
1541 | 193 | 0
1542 |  | 1
1543 |  | 2
1544 |  | 3
1545 |  | 4
1546 |  | 5
1547 |  | 6
1548 |  | 7
1549 | 194 | 0
1550 |  | 1
1551 |  | 2
1552 |  | 3
1553 |  | 4
1554 |  | 5
1555 |  | 6
1556 |  | 7
1557 | 195 | 0
1558 |  | 1
1559 |  | 2
1560 |  | 3
1561 |  | 4
1562 |  | 5
1563 |  | 6
1564 |  | 7
1565 | 196 | 0
1566 |  | 1
1567 |  | 2
1568 |  | 3
1569 |  | 4
1570 |  | 5
1571 |  | 6
1572 |  | 7
1573 | 197 | 0
1574 |  | 1
1575 |  | 2
1576 |  | 3
1577 |  | 4
1578 |  | 5
1579 |  | 6
1580 |  | 7
1581 | 198 | 0
1582 |  | 1
1583 |  | 2
1584 |  | 3
1585 |  | 4
1586 |  | 5
1587 |  | 6
1588 |  | 7
1589 | 199 | 0
1590 |  | 1
1591 |  | 2
1592 |  | 3
1593 |  | 4
1594 |  | 5
1595 |  | 6
1596 |  | 7
1597 | 200 | 0
1598 |  | 1
1599 |  | 2
1600 |  | 3
1601 |  | 4
1602 |  | 5
1603 |  | 6
1604 |  | 7
1605 | 201 | 0
1606 |  | 1
1607 |  | 2
1608 |  | 3
1609 |  | 4
1610 |  | 5
1611 |  | 6
1612 |  | 7
1613 | 202 | 0
1614 |  | 1
1615 |  | 2
1616 |  | 3
1617 |  | 4
1618 |  | 5
1619 |  | 6
1620 |  | 7
1621 | 203 | 0
1622 |  | 1
1623 |  | 2
1624 |  | 3
1625 |  | 4
1626 |  | 5
1627 |  | 6
1628 |  | 7
1629 | 204 | 0
1630 |  | 1
1631 |  | 2
1632 |  | 3
1633 |  | 4
1634 |  | 5
1635 |  | 6
1636 |  | 7
1637 | 205 | 0
1638 |  | 1
1639 |  | 2
1640 |  | 3
1641 |  | 4
1642 |  | 5
1643 |  | 6
1644 |  | 7
1645 | 206 | 0
1646 |  | 1
1647 |  | 2
1648 |  | 3
1649 |  | 4
1650 |  | 5
1651 |  | 6
1652 |  | 7
1653 | 207 | 0
1654 |  | 1
1655 |  | 2
1656 |  | 3
1657 |  | 4
1658 |  | 5
1659 |  | 6
1660 |  | 7
1661 | 208 | 0
1662 |  | 1
1663 |  | 2
1664 |  | 3
1665 |  | 4
1666 |  | 5
1667 |  | 6
1668 |  | 7
1669 | 209 | 0
1670 |  | 1
1671 |  | 2
1672 |  | 3
1673 |  | 4
1674 |  | 5
1675 |  | 6
1676 |  | 7
1677 | 210 | 0
1678 |  | 1
1679 |  | 2
1680 |  | 3
1681 |  | 4
1682 |  | 5
1683 |  | 6
1684 |  | 7
1685 | 211 | 0
1686 |  | 1
1687 |  | 2
1688 |  | 3
1689 |  | 4
1690 |  | 5
1691 |  | 6
1692 |  | 7
1693 | 212 | 0
1694 |  | 1
1695 |  | 2
1696 |  | 3
1697 |  | 4
1698 |  | 5
1699 |  | 6
1700 |  | 7
1701 | 213 | 0
1702 |  | 1
1703 |  | 2
1704 |  | 3
1705 |  | 4
1706 |  | 5
1707 |  | 6
1708 |  | 7
1709 | 214 | 0
1710 |  | 1
1711 |  | 2
1712 |  | 3
1713 |  | 4
1714 |  | 5
1715 |  | 6
1716 |  | 7
1717 | 215 | 0
1718 |  | 1
1719 |  | 2
1720 |  | 3
1721 |  | 4
1722 |  | 5
1723 |  | 6
1724 |  | 7
1725 | 216 | 0
1726 |  | 1
1727 |  | 2
1728 |  | 3
1729 |  | 4
1730 |  | 5
1731 |  | 6
1732 |  | 7
1733 | 217 | 0
1734 |  | 1
1735 |  | 2
1736 |  | 3
1737 |  | 4
1738 |  | 5
1739 |  | 6
1740 |  | 7
1741 | 218 | 0
1742 |  | 1
1743 |  | 2
1744 |  | 3
1745 |  | 4
1746 |  | 5
1747 |  | 6
1748 |  | 7
1749 | 219 | 0
1750 |  | 1
1751 |  | 2
1752 |  | 3
1753 |  | 4
1754 |  | 5
1755 |  | 6
1756 |  | 7
1757 | 220 | 0
1758 |  | 1
1759 |  | 2
1760 |  | 3
1761 |  | 4
1762 |  | 5
1763 |  | 6
1764 |  | 7
1765 | 221 | 0
1766 |  | 1
1767 |  | 2
1768 |  | 3
1769 |  | 4
1770 |  | 5
1771 |  | 6
1772 |  | 7
1773 | 222 | 0
1774 |  | 1
1775 |  | 2
1776 |  | 3
1777 |  | 4
1778 |  | 5
1779 |  | 6
1780 |  | 7
1781 | 223 | 0
1782 |  | 1
1783 |  | 2
1784 |  | 3
1785 |  | 4
1786 |  | 5
1787 |  | 6
1788 |  | 7
1789 | 224 | 0
1790 |  | 1
1791 |  | 2
1792 |  | 3
1793 |  | 4
1794 |  | 5
1795 |  | 6
1796 |  | 7
1797 | 225 | 0
1798 |  | 1
1799 |  | 2
1800 |  | 3
1801 |  | 4
1802 |  | 5
1803 |  | 6
1804 |  | 7
1805 | 226 | 0
1806 |  | 1
1807 |  | 2
1808 |  | 3
1809 |  | 4
1810 |  | 5
1811 |  | 6
1812 |  | 7
1813 | 227 | 0
1814 |  | 1
1815 |  | 2
1816 |  | 3
1817 |  | 4
1818 |  | 5
1819 |  | 6
1820 |  | 7
1821 | 228 | 0
1822 |  | 1
1823 |  | 2
1824 |  | 3
1825 |  | 4
1826 |  | 5
1827 |  | 6
1828 |  | 7
1829 | 229 | 0
1830 |  | 1
1831 |  | 2
1832 |  | 3
1833 |  | 4
1834 |  | 5
1835 |  | 6
1836 |  | 7
1837 | 230 | 0
1838 |  | 1
1839 |  | 2
1840 |  | 3
1841 |  | 4
1842 |  | 5
1843 |  | 6
1844 |  | 7
1845 | 231 | 0
1846 |  | 1
1847 |  | 2
1848 |  | 3
1849 |  | 4
1850 |  | 5
1851 |  | 6
1852 |  | 7
1853 | 232 | 0
1854 |  | 1
1855 |  | 2
1856 |  | 3
1857 |  | 4
1858 |  | 5
1859 |  | 6
1860 |  | 7
1861 | 233 | 0
1862 |  | 1
1863 |  | 2
1864 |  | 3
1865 |  | 4
1866 |  | 5
1867 |  | 6
1868 |  | 7
1869 | 234 | 0
1870 |  | 1
1871 |  | 2
1872 |  | 3
1873 |  | 4
1874 |  | 5
1875 |  | 6
1876 |  | 7
1877 | 235 | 0
1878 |  | 1
1879 |  | 2
1880 |  | 3
1881 |  | 4
1882 |  | 5
1883 |  | 6
1884 |  | 7
1885 | 236 | 0
1886 |  | 1
1887 |  | 2
1888 |  | 3
1889 |  | 4
1890 |  | 5
1891 |  | 6
1892 |  | 7
1893 | 237 | 0
1894 |  | 1
1895 |  | 2
1896 |  | 3
1897 |  | 4
1898 |  | 5
1899 |  | 6
1900 |  | 7
1901 | 238 | 0
1902 |  | 1
1903 |  | 2
1904 |  | 3
1905 |  | 4
1906 |  | 5
1907 |  | 6
1908 |  | 7
1909 | 239 | 0
1910 |  | 1
1911 |  | 2
1912 |  | 3
1913 |  | 4
1914 |  | 5
1915 |  | 6
1916 |  | 7
1917 | 240 | 0
1918 |  | 1
1919 |  | 2
1920 |  | 3
1921 |  | 4
1922 |  | 5
1923 |  | 6
1924 |  | 7
1925 | 241 | 0
1926 |  | 1
1927 |  | 2
1928 |  | 3
1929 |  | 4
1930 |  | 5
1931 |  | 6
1932 |  | 7
1933 | 242 | 0
1934 |  | 1
1935 |  | 2
1936 |  | 3
1937 |  | 4
1938 |  | 5
1939 |  | 6
1940 |  | 7
1941 | 243 | 0
1942 |  | 1
1943 |  | 2
1944 |  | 3
1945 |  | 4
1946 |  | 5
1947 |  | 6
1948 |  | 7
1949 | 244 | 0
1950 |  | 1
1951 |  | 2
1952 |  | 3
1953 |  | 4
1954 |  | 5
1955 |  | 6
1956 |  | 7
1957 | 245 | 0
1958 |  | 1
1959 |  | 2
1960 |  | 3
1961 |  | 4
1962 |  | 5
1963 |  | 6
1964 |  | 7
1965 | 246 | 0
1966 |  | 1
1967 |  | 2
1968 |  | 3
1969 |  | 4
1970 |  | 5
1971 |  | 6
1972 |  | 7
1973 | 247 | 0
1974 |  | 1
1975 |  | 2
1976 |  | 3
1977 |  | 4
1978 |  | 5
1979 |  | 6
1980 |  | 7
1981 | 248 | 0
1982 |  | 1
1983 |  | 2
1984 |  | 3
1985 |  | 4
1986 |  | 5
1987 |  | 6
1988 |  | 7
1989 | 249 | 0
1990 |  | 1
1991 |  | 2
1992 |  | 3
1993 |  | 4
1994 |  | 5
1995 |  | 6
1996 |  | 7
1997 | 250 | 0
1998 |  | 1
1999 |  | 2
2000 |  | 3
2001 |  | 4
2002 |  | 5
2003 |  | 6
2004 |  | 7
2005 | 251 | 0
2006 |  | 1
2007 |  | 2
2008 |  | 3
2009 |  | 4
2010 |  | 5
2011 |  | 6
2012 |  | 7
2013 | 252 | 0
2014 |  | 1
2015 |  | 2
2016 |  | 3
2017 |  | 4
2018 |  | 5
2019 |  | 6
2020 |  | 7
2021 | 253 | 0
2022 |  | 1
2023 |  | 2
2024 |  | 3
2025 |  | 4
2026 |  | 5
2027 |  | 6
2028 |  | 7

## TMS给逻辑
| UCHAR数组定义 |  |  |  | float数组定义
总序号 | 数组下标 | 字节位 | 内容定义 | 备注 | 总序号/数组下标 | 内容定义 | 备注
1 |  | 0 |  |  | 1 | 事件/故障数量
2 |  | 1 | 手动模式 |  | 2
3 | 21 | 2 | 半自动模式 |  | 3 | 起始站
4 |  | 3 | 自动模式 |  | 4 | 终点站
5 |  | 4 | 上行 |  | 5 | 下一站
6 |  | 5 | 下行 |  | 6
7 |  | 6 | 确认 |  | 7
8 |  | 7 | 到站广播 |  | 8
9 |  | 0 | 跳站 |  | 9
10 |  | 1 | 紧急广播 |  | 10
11 | 22 | 2 | 预报站 |  | 11
12 |  | 3 | 出发确认 |  | 12
13 |  | 4 |  |  | 13
14 |  | 5 |  |  | 14
15 |  | 6 |  |  | 15
16 |  | 7 | 紧急广播-1 | 紧急广播 | 16
17 |  | 0 | 紧急广播-2 |  | 17
18 |  | 1 | 紧急广播-3 |  | 18
19 | 23 | 2 | 紧急广播-4 |  | 19
20 |  | 3 | 紧急广播-5 |  | 20
21 |  | 4 | 紧急广播-6 |  | 21
22 |  | 5 | 紧急广播-7 |  | 22
23 |  | 6 | 紧急广播-8 |  | 23
24 |  | 7 | 紧急广播-9 |  | 24
25 |  | 0 | 紧急广播-10 |  | 25
26 |  | 1 | 紧急广播-11 |  | 26
27 | 24 | 2 | 紧急广播-12 |  | 27
28 |  | 3 | 紧急广播-13 |  | 28
29 |  | 4 | 紧急广播-14 |  | 29
30 |  | 5 | 紧急广播-15 |  | 30
31 |  | 6 | 紧急广播-16 |  | 31
32 |  | 7 | 紧急广播-17 |  | 32
33 |  | 0 | 紧急广播-18 |  | 33
34 |  | 1 | 紧急广播-19 |  | 34
35 | 25 | 2 | 紧急广播-20 |  | 35
36 |  | 3 | 紧急广播-21 |  | 36
37 |  | 4 | 紧急广播-22 |  | 37
38 |  | 5 | 紧急广播-23 |  | 38
39 |  | 6 | 紧急广播-24 |  | 39
40 |  | 7 | 紧急广播-25 |  | 40
41 |  | 0 | 紧急广播-26 |  | 41
42 |  | 1 | 紧急广播-27
43 | 27 | 2 | 紧急广播-28
44 |  | 3 | 紧急广播-29
45 |  | 4
46 |  | 5
47 |  | 6
48 |  | 7
49
50
51
52
53
54
55
56
57
58
59
60
61
62
63
64
65
66
67
68
69
70
71
72 |  |  | 自检开始
73 |  |  | 空调模式 | UIC/预冷/火灾

## 逻辑给声音
| UCHAR数组定义 |  |  |  | float数组定义
总序号 | 数组下标 | 字节位 | 内容定义 | 备注 | 总序号/数组下标 | 内容定义 | 备注
0 |  | 0 |  |  | 0
1 |  | 1 | 电笛声音 |  | 1
2 |  | 2 | 压缩机启动 |  | 2
3 | 0 | 3 |  |  | 3
4 |  | 4 |  |  | 4
5 |  | 5 | HSCB闭合 |  | 5
6 |  | 6 | HSCB断开 |  | 6
7 |  | 7 | 电机启动 |  | 7
8 |  | 0 | 开门 |  | 8
9 |  | 1 | 关门
10 |  | 2 | 紧急刹车
11 | 1 | 3
12 |  | 4
13 |  | 5
14 |  | 6
15 |  | 7
16 |  | 0
17 |  | 1
18 |  | 2
19 | 2 | 3
20 |  | 4
21 |  | 5
22 |  | 6
23 |  | 7
24 |  | 0
25 |  | 1
26 |  | 2
27 | 3 | 3
28 |  | 4
29 |  | 5
30 |  | 6
31 |  | 7
32 |  | 0
33 |  | 1
34 |  | 2
35 | 4 | 3
36 |  | 4
37 |  | 5
38 |  | 6
39 |  | 7
40 |  | 0
41 |  | 1
42 |  | 2
43 | 5 | 3
44 |  | 4
45 |  | 5
46 |  | 6
47 |  | 7
48 |  | 0
49 |  | 1
50 |  | 2
51 | 6 | 3
52 |  | 4
53 |  | 5
54 |  | 6
55 |  | 7
56 |  | 0
57 |  | 1
58 |  | 2
59 | 7 | 3
60 |  | 4
61 |  | 5
62 |  | 6
63 |  | 7
64 |  | 0
65 |  | 1
66 |  | 2

## 逻辑给空气
| UCHAR数组定义 |  | 逻辑 到 空气 | 信息 | float数组定义 | 逻辑 到 空气模拟量
总序号 | 数组下标 | 字节位 | 内容定义 | 备注 | 总序号/数组下标 | 内容定义 | 备注
0 |  | 0 |  |  | 0
1 |  | 1 | 常用制动指令 |  | 1 | 目标制动力
2 |  | 2 | 快速制动指令 |  | 2 | 常用制动级位（1--1000）
3 | 0 | 3 | 紧急制动指令 |  | 3 | 速度
4 |  | 4 | 停放制动施加指令 | 工况 | 4
5 |  | 5 | 停放制动缓解指令 |  | 5
6 |  | 6 | 联挂指令 |  | 6
7 |  | 7 | 值为1是速度小于5km/h才能停下来 |  | 7
8 |  | 0 |  |  | 8
9 |  | 1 |  |  | 9
10 |  | 2 |  |  | 10
11 | 1 | 3 |  |  | 11
12 |  | 4 |  |  | 12
13 |  | 5 |  |  | 13
14 |  | 6 |  |  | 14
15 |  | 7 |  |  | 15
16 |  | 0 | \ |  | 16
17 |  | 1 | 1车--空压机压强开关隔离塞门 0：关闭 1：打开 |  | 17
18 |  | 2 | 6车--空压机打风标志 |  | 18
19 | 2 | 3 | 6车--空压机压强开关隔离塞门 0：关闭 1：打开 | 空压机 | 19
20 |  | 4 |  |  | 20
21 |  | 5 |  |  | 21
22 |  | 6 |  |  | 22
23 |  | 7 |  |  | 23
24 |  | 0 |  |  | 24
25 |  | 1 |  |  | 25
26 |  | 2 |  |  | 26
27 | 3 | 3 |  |  | 27
28 |  | 4 |  |  | 28
29 |  | 5 |  |  | 29
30 |  | 6 |  |  | 30
31 |  | 7 |  |  | 31
32 |  | 0 | 1车--总风管到总风管开关Y01状态 (状态: 1:关闭 0:打开) |  | 32
33 |  | 1 | 1车--总风管近段开关Y01 状态 (状态: 1:关闭 0:打开) |  | 33
34 |  | 2 | 1车--总风管远段开关Y01 状态 (状态: 1:关闭 0:打开) |  | 34
35 | 4 | 3 | 1车--总风管泄漏标志 0:未泄漏 1:泄漏 |  | 35
36 |  | 4 |  | 1车--总风管 | 36
37 |  | 5 |  |  | 37
38 |  | 6 |  |  | 38
39 |  | 7 |  |  | 39
40 |  | 0 | 1车--储气风缸单向阀 B05状态 (状态: 0:故障 1:正常) |  | 40
41 |  | 1 |  | 1车--储气风缸 | 41
42 |  | 2 |  |  | 42
43 | 5 | 3 |  |  | 43
44 |  | 4 | 1车--G阀 G阀状态: 0停止；1工作 (制动控制模块BCU 状态) |  | 44
45 |  | 5 | 1车--G阀 阀B05开关常用制动切除 0:开通 1:关闭 |  | 45
46 |  | 6 | 1车--G阀 阀空气制动电磁阀状态 (状态: 0:停止 1:工作) |  | 46
47 |  | 7 | 1车--G阀 阀紧急制动继电器状态 (状态: 0:停止 1:工作) | 1车--G阀 | 47
48 |  | 0 | 1车--G阀 1转向架制动b软管状态 (状态: 1:泄漏 0:未泄漏) |  | 48
49 |  | 1 | 1车--G阀 制动不缓解 (状态: 1:不缓解 0:正常) |  | 49
50 |  | 2 |  |  | 50
51 | 6 | 3 |  |  | 51
52 |  | 4 |  |  | 52
53 |  | 5 |  |  | 53
54 |  | 6 |  |  | 54
55 |  | 7 |  |  | 55
56 |  | 0 | 1车--S阀 S阀状态: 0停止；1工作 (制动控制模块BCU 状态)
57 |  | 1 | 1车--S阀 阀B05开关常用制动切除 0:开通 1:关闭
58 |  | 2 | 1车--S阀 阀B03开关常用制动切除 0:开通 1:关闭 (ATO检测,机车速度用电磁阀)
59 | 7 | 3 | 1车--S阀 阀空气制动电磁阀状态 (状态: 0:停止 1:工作)
60 |  | 4 | 1车--S阀 阀紧急制动继电器状态 (状态: 0:停止 1:工作)
61 |  | 5 | 1车--S阀 1转向架制动b软管状态 (状态: 1:泄漏 0:未泄漏) | 1车--S阀
62 |  | 6 | 1车--S阀 制动不缓解 (状态: 1:不缓解 0:正常)
63 |  | 7
64 |  | 0
65 |  | 1
66 |  | 2
67 | 8 | 3
68 |  | 4 | 1车--停放制动隔离开关B12状态 0:开 1:关
69 |  | 5 | 1车--停放制动施加电磁阀状态 0:失电 1:得电
70 |  | 6 | 1车--停放制动缓解电磁阀状态 0:失电 1:得电
71 |  | 7 | 1车--停放第一架制动b软管状态 0:正常 1:泄漏 | 1车--停放制动
72 |  | 0 | 1车--第一架 1轴停放制动人工缓解 0:没有人工缓解 1:人工缓解
73 |  | 1 | 1车--第一架 2轴停放制动人工缓解 0:没有人工缓解 1:人工缓解
74 |  | 2 | 1车--第二架 3轴停放制动人工缓解 0:没有人工缓解 1:人工缓解
75 | 9 | 3 | 1车--第二架 4轴停放制动人工缓解 0:没有人工缓解 1:人工缓解
76 |  | 4 | 1车--第一架 1轴停放制动不缓解故障 0:可以缓解 1:不可以缓解
77 |  | 5 | 1车--第一架 2轴停放制动不缓解故障 0:可以缓解 1:不可以缓解
78 |  | 6 | 1车--第二架 3轴停放制动不缓解故障 0:可以缓解 1:不可以缓解
79 |  | 7 | 1车--第二架 4轴停放制动不缓解故障 0:可以缓解 1:不可以缓解
80 |  | 0
81 |  | 1
82 |  | 2
83 | 10 | 3
84 |  | 4
85 |  | 5
86 |  | 6
87 |  | 7
88 |  | 0 | 2车--总风管到总风管开关Y01状态 (状态: 1:关闭 0:打开)
89 |  | 1 | 2车--总风管近段开关Y01 状态 (状态: 1:关闭 0:打开)
90 |  | 2 | 2车--总风管远段开关Y01 状态 (状态: 1:关闭 0:打开)
91 | 11 | 3 | 2车--总风管泄漏标志 1漏 0正常
92 |  | 4 |  | 2车--总风管
93 |  | 5
94 |  | 6
95 |  | 7
96 |  | 0 | 2车--储气风缸单向阀 B05状态 (状态: 0:故障 1:正常)
97 |  | 1 |  | 2车--储气风缸
98 |  | 2
99 | 12 | 3
100 |  | 4 | 2车--G阀 G阀状态: 0停止；1工作 (制动控制模块BCU 状态)
101 |  | 5 | 2车--G阀 阀B05开关常用制动切除 0:开通 1:关闭
102 |  | 6 | 2车--G阀 阀空气制动电磁阀状态 (状态: 0:停止 1:工作 2:故障)
103 |  | 7 | 2车--G阀 阀紧急制动继电器状态 (状态: 0:停止 1:工作 2:故障) | 2车--S阀
104 |  | 0 | 2车--G阀 1转向架制动b软管状态 (状态: 1:泄漏 0:未泄漏)
105 |  | 1 | 2车--G阀 制动不缓解 (状态: 1:不缓解 0:正常)
106 |  | 2 | 2车--G阀 阀电制动切除 0:正常 1:切除 (电控混合制动车有效)
107 | 13 | 3
108 |  | 4
109 |  | 5
110 |  | 6
111 |  | 7
112 |  | 0 | 2车--S阀 S阀状态: 0停止；1工作 (制动控制模块BCU 状态)
113 |  | 1 | 2车--S阀 阀B05开关常用制动切除 0:开通 1:关闭
114 |  | 2
115 | 14 | 3 | 2车--S阀 阀空气制动电磁阀状态 (状态: 0:停止 1:工作 2:故障)
116 |  | 4 | 2车--S阀 阀紧急制动继电器状态 (状态: 0:停止 1:工作 2:故障)
117 |  | 5 | 2车--S阀 1转向架制动b软管状态 (状态: 1:泄漏 0:未泄漏) | 2车--S阀
118 |  | 6 | 2车--S阀 制动不缓解 (状态: 1:不缓解 0:正常)
119 |  | 7 | 2车--S阀 阀电制动切除 0:正常 1:切除 (电控混合制动车有效)
120 |  | 0
121 |  | 1
122 |  | 2
123 | 15 | 3
124 |  | 4 | 2车--停放制动隔离开关B12状态 0:开 1:关
125 |  | 5 | 2车--停放制动施加电磁阀状态 0:失电 1:得电
126 |  | 6 | 2车--停放制动缓解电磁阀状态 0:失电 1:得电
127 |  | 7 | 2车--停放第一架制动b软管状态 0:正常 1:泄漏 | 2车--停放制动
128 |  | 0 | 2车--第一架 1轴停放制动人工缓解 0:没有人工缓解 1:人工缓解
129 |  | 1 | 2车--第一架 2轴停放制动人工缓解 0:没有人工缓解 2:人工缓解
130 |  | 2 | 2车--第二架 3轴停放制动人工缓解 0:没有人工缓解 3:人工缓解
131 | 16 | 3 | 2车--第二架 4轴停放制动人工缓解 0:没有人工缓解 4:人工缓解
132 |  | 4 | 2车--第一架 1轴停放制动不缓解故障 0:可以缓解 1:不可以缓解
133 |  | 5 | 2车--第一架 2轴停放制动不缓解故障 0:可以缓解 1:不可以缓解
134 |  | 6 | 2车--第二架 3轴停放制动不缓解故障 0:可以缓解 1:不可以缓解
135 |  | 7 | 2车--第二架 4轴停放制动不缓解故障 0:可以缓解 1:不可以缓解
136 |  | 0
137 |  | 1
138 |  | 2
139 | 17 | 3
140 |  | 4
141 |  | 5
142 |  | 6
143 |  | 7
144 |  | 0 | 3车--总风管到总风管开关Y01状态 (状态: 1:关闭 0:打开)
145 |  | 1 | 3车--总风管近段开关Y01 状态 (状态: 1:关闭 0:打开)
146 |  | 2 | 3车--总风管远段开关Y01 状态 (状态: 1:关闭 0:打开)
147 | 18 | 3 | 3车--总风管泄漏标志 1漏 0正常
148 |  | 4 |  | 3车--总风管
149 |  | 5
150 |  | 6
151 |  | 7
152 |  | 0 | 3车--储气风缸单向阀 B05状态 (状态: 0:故障 1:正常)
153 |  | 1 |  | 3车--储气风缸
154 |  | 2
155 | 19 | 3
156 |  | 4 | 3车--G阀 G阀状态: 0停止；1工作 (制动控制模块BCU 状态)
157 |  | 5 | 3车--G阀 阀B05开关常用制动切除 0:开通 1:关闭
158 |  | 6 | 3车--G阀 阀空气制动电磁阀状态 (状态: 0:停止 1:工作 2:故障)
159 |  | 7 | 3车--G阀 阀紧急制动继电器状态 (状态: 0:停止 1:工作 2:故障) | 3车--G阀
160 |  | 0 | 3车--G阀 1转向架制动b软管状态 (状态: 1:泄漏 0:未泄漏)
161 |  | 1 | 3车--G阀 制动不缓解 (状态: 1:不缓解 0:正常)
162 |  | 2 | 3车--G阀 阀电制动切除 0:正常 1:切除 (电控混合制动车有效)
163 | 20 | 3
164 |  | 4
165 |  | 5
166 |  | 6
167 |  | 7
168 |  | 0 | 3车--S阀 S阀状态: 0停止；1工作 (制动控制模块BCU 状态)
169 |  | 1 | 3车--S阀 阀B05开关常用制动切除 0:开通 1:关闭
170 |  | 2
171 | 21 | 3 | 3车--S阀 阀空气制动电磁阀状态 (状态: 0:停止 1:工作 2:故障)
172 |  | 4 | 3车--S阀 阀紧急制动继电器状态 (状态: 0:停止 1:工作 2:故障)
173 |  | 5 | 3车--S阀 1转向架制动b软管状态 (状态: 1:泄漏 0:未泄漏) | 3车--S阀
174 |  | 6 | 3车--S阀 制动不缓解 (状态: 1:不缓解 0:正常)
175 |  | 7 | 3车--S阀 阀电制动切除 0:正常 1:切除 (电控混合制动车有效)
176 |  | 0
177 |  | 1
178 |  | 2
179 | 22 | 3
180 |  | 4 | 3车--停放制动隔离开关B12状态 0:开 1:关
181 |  | 5 | 3车--停放制动施加电磁阀状态 0:失电 1:得电
182 |  | 6 | 3车--停放制动缓解电磁阀状态 0:失电 1:得电
183 |  | 7 | 3车--停放第一架制动b软管状态 0:正常 1:泄漏 | 3车--停放制动
184 |  | 0 | 3车--第一架 1轴停放制动人工缓解 0:没有人工缓解 1:人工缓解
185 |  | 1 | 3车--第一架 2轴停放制动人工缓解 0:没有人工缓解 2:人工缓解
186 |  | 2 | 3车--第二架 3轴停放制动人工缓解 0:没有人工缓解 3:人工缓解
187 | 23 | 3 | 3车--第二架 4轴停放制动人工缓解 0:没有人工缓解 4:人工缓解
188 |  | 4 | 3车--第一架 1轴停放制动不缓解故障 0:可以缓解 1:不可以缓解
189 |  | 5 | 3车--第一架 2轴停放制动不缓解故障 0:可以缓解 1:不可以缓解
190 |  | 6 | 3车--第二架 3轴停放制动不缓解故障 0:可以缓解 1:不可以缓解
191 |  | 7 | 3车--第二架 4轴停放制动不缓解故障 0:可以缓解 1:不可以缓解
192 |  | 0
193 |  | 1
194 |  | 2
195 | 24 | 3
196 |  | 4
197 |  | 5
198 |  | 6
199 |  | 7
200 |  | 0 | 4车--总风管到总风管开关Y01状态 (状态: 1:关闭 0:打开)
201 |  | 1 | 4车--总风管近段开关Y01 状态 (状态: 1:关闭 0:打开)
202 |  | 2 | 4车--总风管远段开关Y01 状态 (状态: 1:关闭 0:打开)
203 | 25 | 3 | 4车--总风管泄漏标志 1漏 0正常
204 |  | 4 |  | 4车--总风管
205 |  | 5
206 |  | 6
207 |  | 7
208 |  | 0 | 4车--储气风缸单向阀 B05状态 (状态: 0:故障 1:正常)
209 |  | 1 |  | 4车--储气风缸
210 |  | 2
211 | 26 | 3
212 |  | 4 | 4车--G阀 G阀状态: 0停止；1工作 (制动控制模块BCU 状态)
213 |  | 5 | 4车--G阀 阀B05开关常用制动切除 0:开通 1:关闭
214 |  | 6 | 4车--G阀 阀空气制动电磁阀状态 (状态: 0:停止 1:工作 2:故障)
215 |  | 7 | 4车--G阀 阀紧急制动继电器状态 (状态: 0:停止 1:工作 2:故障) | 4车--G阀
216 |  | 0 | 4车--G阀 1转向架制动b软管状态 (状态: 1:泄漏 0:未泄漏)
217 |  | 1 | 4车--G阀 制动不缓解 (状态: 1:不缓解 0:正常)
218 |  | 2 | 4车--G阀 阀电制动切除 0:正常 1:切除 (电控混合制动车有效)
219 | 27 | 3
220 |  | 4
221 |  | 5
222 |  | 6
223 |  | 7
224 |  | 0 | 4车--S阀 S阀状态: 0停止；1工作 (制动控制模块BCU 状态)
225 |  | 1 | 4车--S阀 阀B05开关常用制动切除 0:开通 1:关闭
226 |  | 2
227 | 28 | 3 | 4车--S阀 阀空气制动电磁阀状态 (状态: 0:停止 1:工作 2:故障)
228 |  | 4 | 4车--S阀 阀紧急制动继电器状态 (状态: 0:停止 1:工作 2:故障)
229 |  | 5 | 4车--S阀 1转向架制动b软管状态 (状态: 1:泄漏 0:未泄漏) | 4车--S阀
230 |  | 6 | 4车--S阀 制动不缓解 (状态: 1:不缓解 0:正常)
231 |  | 7 | 4车--S阀 阀电制动切除 0:正常 1:切除 (电控混合制动车有效)
232 |  | 0
233 |  | 1
234 |  | 2
235 | 29 | 3
236 |  | 4 | 4车--停放制动隔离开关B12状态 0:开 1:关
237 |  | 5 | 4车--停放制动施加电磁阀状态 0:失电 1:得电
238 |  | 6 | 4车--停放制动缓解电磁阀状态 0:失电 1:得电
239 |  | 7 | 4车--停放第一架制动b软管状态 0:正常 1:泄漏 | 4车--停放制动
240 |  | 0 | 4车--第一架 1轴停放制动人工缓解 0:没有人工缓解 1:人工缓解
241 |  | 1 | 4车--第一架 2轴停放制动人工缓解 0:没有人工缓解 2:人工缓解
242 |  | 2 | 4车--第二架 3轴停放制动人工缓解 0:没有人工缓解 3:人工缓解
243 | 30 | 3 | 4车--第二架 4轴停放制动人工缓解 0:没有人工缓解 4:人工缓解
244 |  | 4 | 4车--第一架 1轴停放制动不缓解故障 0:可以缓解 1:不可以缓解
245 |  | 5 | 4车--第一架 2轴停放制动不缓解故障 0:可以缓解 1:不可以缓解
246 |  | 6 | 4车--第二架 3轴停放制动不缓解故障 0:可以缓解 1:不可以缓解
247 |  | 7 | 4车--第二架 4轴停放制动不缓解故障 0:可以缓解 1:不可以缓解
248 |  | 0
249 |  | 1
250 |  | 2
251 | 31 | 3
252 |  | 4
253 |  | 5
254 |  | 6
255 |  | 7
256 |  | 0 | 5车--总风管到总风管开关Y01状态 (状态: 1:关闭 0:打开)
257 |  | 1 | 5车--总风管近段开关Y01 状态 (状态: 1:关闭 0:打开)
258 |  | 2 | 5车--总风管远段开关Y01 状态 (状态: 1:关闭 0:打开)
259 | 32 | 3 | 5车--总风管泄漏标志 1漏 0正常
260 |  | 4 |  | 5车--总风管
261 |  | 5
262 |  | 6
263 |  | 7
264 |  | 0 | 5车--储气风缸单向阀 B05状态 (状态: 0:故障 1:正常)
265 |  | 1 |  | 5车--储气风缸
266 |  | 2
267 | 33 | 3
268 |  | 4 | 5车--G阀 G阀状态: 0停止；1工作 (制动控制模块BCU 状态)
269 |  | 5 | 5车--G阀 阀B05开关常用制动切除 0:开通 1:关闭
270 |  | 6 | 5车--G阀 阀空气制动电磁阀状态 (状态: 0:停止 1:工作 2:故障)
271 |  | 7 | 5车--G阀 阀紧急制动继电器状态 (状态: 0:停止 1:工作 2:故障) | 5车--S阀
272 |  | 0 | 5车--G阀 1转向架制动b软管状态 (状态: 1:泄漏 0:未泄漏)
273 |  | 1 | 5车--G阀 制动不缓解 (状态: 1:不缓解 0:正常)
274 |  | 2 | 5车--G阀 阀电制动切除 0:正常 1:切除 (电控混合制动车有效)
275 | 34 | 3
276 |  | 4
277 |  | 5
278 |  | 6
279 |  | 7
280 |  | 0 | 5车--S阀 S阀状态: 0停止；1工作 (制动控制模块BCU 状态)
281 |  | 1 | 5车--S阀 阀B05开关常用制动切除 0:开通 1:关闭
282 |  | 2
283 | 35 | 3 | 5车--S阀 阀空气制动电磁阀状态 (状态: 0:停止 1:工作 2:故障)
284 |  | 4 | 5车--S阀 阀紧急制动继电器状态 (状态: 0:停止 1:工作 2:故障)
285 |  | 5 | 5车--S阀 1转向架制动b软管状态 (状态: 1:泄漏 0:未泄漏) | 5车--S阀
286 |  | 6 | 5车--S阀 制动不缓解 (状态: 1:不缓解 0:正常)
287 |  | 7 | 5车--S阀 S阀 阀电制动切除 0:正常 1:切除 (电控混合制动车有效)
288 |  | 0
289 |  | 1
290 |  | 2
291 | 36 | 3
292 |  | 4 | 5车--停放制动隔离开关B12状态 0:开 1:关
293 |  | 5 | 5车--停放制动施加电磁阀状态 0:失电 1:得电
294 |  | 6 | 5车--停放制动缓解电磁阀状态 0:失电 1:得电
295 |  | 7 | 5车--停放第一架制动b软管状态 0:正常 1:泄漏 | 5车--停放制动
296 |  | 0 | 5车--第一架 1轴停放制动人工缓解 0:没有人工缓解 1:人工缓解
297 |  | 1 | 5车--第一架 2轴停放制动人工缓解 0:没有人工缓解 2:人工缓解
298 |  | 2 | 5车--第二架 3轴停放制动人工缓解 0:没有人工缓解 3:人工缓解
299 | 37 | 3 | 5车--第二架 4轴停放制动人工缓解 0:没有人工缓解 4:人工缓解
300 |  | 4 | 5车--第一架 1轴停放制动不缓解故障 0:可以缓解 1:不可以缓解
301 |  | 5 | 5车--第一架 2轴停放制动不缓解故障 0:可以缓解 1:不可以缓解
302 |  | 6 | 5车--第二架 3轴停放制动不缓解故障 0:可以缓解 1:不可以缓解
303 |  | 7 | 5车--第二架 4轴停放制动不缓解故障 0:可以缓解 1:不可以缓解
304 |  | 0
305 |  | 1
306 |  | 2
307 | 38 | 3
308 |  | 4
309 |  | 5
310 |  | 6
311 |  | 7
312 |  | 0 | 6车--总风管到总风管开关Y01状态 (状态: 1:关闭 0:打开)
313 |  | 1 | 6车--总风管近段开关Y01 状态 (状态: 1:关闭 0:打开)
314 |  | 2 | 6车--总风管远段开关Y01 状态 (状态: 1:关闭 0:打开)
315 | 39 | 3 | 6车--总风管泄漏标志 1漏 0正常
316 |  | 4 |  | 6车--总风管
317 |  | 5
318 |  | 6
319 |  | 7
320 |  | 0 | 6车--储气风缸单向阀 B05状态 (状态: 0:故障 1:正常)
321 |  | 1 |  | 6车--储气风缸
322 |  | 2
323 | 40 | 3
324 |  | 4 | 6车--G阀 G阀状态: 0停止；1工作 (制动控制模块BCU 状态)
325 |  | 5 | 6车--G阀 阀B05开关常用制动切除 0:开通 1:关闭
326 |  | 6 | 6车--G阀 阀空气制动电磁阀状态 (状态: 0:停止 1:工作 2:故障)
327 |  | 7 | 6车--G阀 阀紧急制动继电器状态 (状态: 0:停止 1:工作 2:故障) | 6车--G阀
328 |  | 0 | 6车--G阀 1转向架制动b软管状态 (状态: 1:泄漏 0:未泄漏)
329 |  | 1 | 6车--G阀 制动不缓解 (状态: 1:不缓解 0:正常)
330 |  | 2
331 | 41 | 3
332 |  | 4
333 |  | 5
334 |  | 6
335 |  | 7
336 |  | 0 | 6车--S阀 S阀状态: 0停止；1工作 (制动控制模块BCU 状态)
337 |  | 1 | 6车--S阀 阀B05开关常用制动切除 0:开通 1:关闭
338 |  | 2 | 6车--S阀 阀B03开关常用制动切除 0:开通 1:关闭 (ATO检测,机车速度用电磁阀)
339 | 42 | 3 | 6车--S阀 阀空气制动电磁阀状态 (状态: 0:停止 1:工作 2:故障)
340 |  | 4 | 6车--S阀 阀紧急制动继电器状态 (状态: 0:停止 1:工作 2:故障)
341 |  | 5 | 6车--S阀 1转向架制动b软管状态 (状态: 1:泄漏 0:未泄漏) | 6车--S阀
342 |  | 6 | 6车--S阀 制动不缓解 (状态: 1:不缓解 0:正常)
343 |  | 7
344 |  | 0
345 |  | 1
346 |  | 2
347 | 43 | 3
348 |  | 4 | 6车--停放制动隔离开关B12状态 0:开 1:关
349 |  | 5 | 6车--停放制动施加电磁阀状态 0:失电 1:得电
350 |  | 6 | 6车--停放制动缓解电磁阀状态 0:失电 1:得电
351 |  | 7 | 6车--停放第一架制动b软管状态 0:正常 1:泄漏 | 6车--停放制动
352 |  | 0 | 6车--第一架 1轴停放制动人工缓解 0:没有人工缓解 1:人工缓解
353 |  | 1 | 6车--第一架 2轴停放制动人工缓解 0:没有人工缓解 2:人工缓解
354 |  | 2 | 6车--第二架 3轴停放制动人工缓解 0:没有人工缓解 3:人工缓解
355 | 44 | 3 | 6车--第二架 4轴停放制动人工缓解 0:没有人工缓解 4:人工缓解
356 |  | 4 | 6车--第一架 1轴停放制动不缓解故障 0:可以缓解 1:不可以缓解
357 |  | 5 | 6车--第一架 2轴停放制动不缓解故障 0:可以缓解 1:不可以缓解
358 |  | 6 | 6车--第二架 3轴停放制动不缓解故障 0:可以缓解 1:不可以缓解
359 |  | 7 | 6车--第二架 4轴停放制动不缓解故障 0:可以缓解 1:不可以缓解

## 空气给逻辑
| UCHAR数组定义 |  | 空气 到 逻辑 | 信息 | float数组定义 | 空气 到 逻辑
总序号 | 数组下标 | 字节位 | 内容定义 | 备注 | 总序号/数组下标 | 内容定义 | 备注
0 |  | 0 |  |  | 0
1 |  | 1 |  |  | 1 | 1车--总风管气压 |  | 1 | 1车--列车管
2 |  | 2 |  |  | 2 | 1车--G阀制动气压 |  | 2 | 1车--均衡风缸
3 | 0 | 3 |  |  | 3 | 1车--S阀制动气压 |  | 3 | 6车--列车管
4 |  | 4 |  |  | 4 | 1车--停放管气压 | 1车 | 4 | 6车--均衡风缸
5 |  | 5 |  |  | 5 | 1车--第一架 1轴停放缸气压 |  | 5 | 1车--总风缸1 | 0车
6 |  | 6 |  |  | 6 | 1车--第一架 2轴停放缸气压 |  | 6 | 6车--总风缸2
7 |  | 7 |  |  | 7 | 1车--第二架 3轴停放缸气压 |  | 7
8 |  | 0 |  |  | 8 | 1车--第二架 4轴停放缸气压 |  | 8
9 |  | 1 |  |  | 9 | 2车--总风管气压 |  | 9 | 1车--总风管气压
10 |  | 2 |  |  | 10 | 2车--S阀制动气压 |  | 10 | 1车--G阀制动气压
11 | 1 | 3 |  |  | 11 | 2车--S阀制动气压 |  | 11 | 1车--S阀制动气压
12 |  | 4 |  |  | 12 | 2车--停放管气压 | 2车 | 12 | 1车--停放管气压 | 1-2车
13 |  | 5 |  |  | 13 | 2车--第一架 1轴停放缸气压 |  | 13 | 2车--总风管气压
14 |  | 6 |  |  | 14 | 2车--第一架 2轴停放缸气压 |  | 14 | 2车--G阀制动气压
15 |  | 7 |  |  | 15 | 2车--第二架 3轴停放缸气压 |  | 15 | 2车--S阀制动气压
16 |  | 0 |  |  | 16 | 2车--第二架 4轴停放缸气压 |  | 16 | 2车--停放管气压
17 |  | 1 |  |  | 17 | 3车--总风管气压 |  | 17 | 3车--总风管气压
18 |  | 2 |  |  | 18 | 3车--G阀制动气压 |  | 18 | 3车--G阀制动气压
19 | 2 | 3 |  |  | 19 | 3车--S阀制动气压 |  | 19 | 3车--S阀制动气压
20 |  | 4 |  |  | 20 | 3车--停放管气压 | 3车 | 20 | 3车--停放管气压 | 3-4车
21 |  | 5 |  |  | 21 | 3车--第一架 1轴停放缸气压 |  | 21 | 4车--总风管气压
22 |  | 6 |  |  | 22 | 3车--第一架 2轴停放缸气压 |  | 22 | 4车--G阀制动气压
23 |  | 7 |  |  | 23 | 3车--第二架 3轴停放缸气压 |  | 23 | 4车--S阀制动气压
24 |  | 0 |  |  | 24 | 3车--第二架 4轴停放缸气压 |  | 24 | 4车--停放管气压
25 |  | 1 |  |  | 25 | 4车--总风管气压
26 |  | 2 |  |  | 26 | 4车--G阀制动气压
27 | 3 | 3 |  |  | 27 | 4车--S阀制动气压
28 |  | 4 |  |  | 28 | 4车--停放管气压 | 4车
29 |  | 5 |  |  | 29 | 4车--第一架 1轴停放缸气压
30 |  | 6 |  |  | 30 | 4车--第一架 2轴停放缸气压
31 |  | 7 |  |  | 31 | 4车--第二架 3轴停放缸气压
32 |  | 0 |  |  | 32 | 4车--第二架 4轴停放缸气压
33 |  | 1 |  |  | 33 | 5车--总风管气压
34 |  | 2 |  |  | 34 | 5车--S阀制动气压
[5 empty] | 35 | 5车--S阀制动气压
[5 empty] | 36 | 5车--停放管气压 | 5车
[5 empty] | 37 | 5车--第一架 1轴停放缸气压
[5 empty] | 38 | 5车--第一架 2轴停放缸气压
[5 empty] | 39 | 5车--第二架 3轴停放缸气压
[5 empty] | 40 | 5车--第二架 4轴停放缸气压
[5 empty] | 41 | 6车--总风管气压
[5 empty] | 42 | 6车--G阀制动气压
[5 empty] | 43 | 6车--S阀制动气压
[5 empty] | 44 | 6车--停放管气压 | 6车
[5 empty] | 45 | 6车--第一架 1轴停放缸气压
[5 empty] | 46 | 6车--第一架 2轴停放缸气压
[5 empty] | 47 | 6车--第二架 3轴停放缸气压
[5 empty] | 48 | 6车--第二架 4轴停放缸气压
49
50
51
52
53
54
55
56
57
58
59